## ЛСР по форме №4
Технологическое присоединение к электрическим сетям для электроснабжения абонента: Гудова О.В. Объект: земельный участок по адресу: Ленинградская область, Приозерский район, Ромашкинское СП, п. Ромашки.
(наименование стройки)
ЛОКАЛЬНЫЙ СМЕТНЫЙ РАСЧЕТ №
(локальная смета)
на | устройство ВЛ -0,4 кВ
(наименование работ и затрат, наименование объекта)
Основание:
| Сметная стоимость _______________________________________________________________________________________________ |  | ___________________________75,264 |  | тыс. руб.
| строительных работ _______________________________________________________________________________________________ |  | _______________________________________________________________________________________________65,158 |  | тыс. руб.
| монтажных работ _______________________________________________________________________________________________ |  | _______________________________________________________________________________________________3,027 |  | тыс. руб.
| Средства на оплату труда _______________________________________________________________________________________________ |  | ___________________________17,090 |  | тыс. руб.
| Сметная трудоемкость _______________________________________________________________________________________________ |  | _______________________________________________________________________________________________103,48 |  | чел.час
Смета составлена в ценах декабря 2010 года с учетом 10% снижения с использованием индексов-дефляторов на 2011-2012- 2013г. в ТЕР ЛО зона 2 с индексами пересчета бюллетеня Севзапстройцена таб.3.5.11 п.18
№ пп | Шифр и номер позиции норматива | Наименование работ и затрат, единица измерения | Количество | Стоимость единицы, руб. |  | Общая стоимость, руб. |  |  | Затраты труда рабочих, чел.-ч, не занятых обслуживанием машин
|  |  |  | всего | эксплуата- ции машин | Всего | оплаты труда | эксплуата- ция машин
|  |  |  | оплаты труда | в т.ч. оплаты труда |  |  | в т.ч. оплаты труда | на единицу | всего
1 | 2 | 3 | 4 | 5 | 6 | 7 | 8 | 9 | 10 | 11
Раздел 1. Строительные работы
1.1 | ТЕР33-04-016-01 Пр. Комитета по строит. ЛО от 01.07.11 №10 | Развозка конструкций и материалов опор ВЛ 0,38-10 кВ по трассе: одностоечных деревянных опор (1 опора) (МДС35 пр.1 т.2 п.5.Производство монтажных работ вблизи объектов, находящихся под высоким напряжением, в том числе в охранной зоне действующей воздушной линии электропередачи ОЗП=1,2; ЭМ=1,2 к расх.; ЗПМ=1,2; ТЗ=1,2; ТЗМ=1,2) ИНДЕКС К ПОЗИЦИИ(справочно): 1 ОЗП=7,68; ЭМ=5,86; ЗПМ=7,68; МАТ=3,75 НР (145,6 руб.): 89%=105%*0.85 от ФОТ СП (78,52 руб.): 48%=60%*0.8 от ФОТ | 3 | 15,78 3,72 | 12,06 3,38 | 47.34 | 11.16 | 36,18 10,14 | 0.24 | 0.72
1.2 | ТЕР33-04-016-01 Пр. Комитета по строит. ЛО от 01.07.11 №10 | Развозка конструкций и материалов опор ВЛ 0,38-10 кВ по трассе: одностоечных деревянных опор (1 опора) (Прил.33.4 п.3.12По просекам, кустарникам и неглубоким оврагам ОЗП=1,1; ЭМ=1,1 к расх.; ЗПМ=1,1; ТЗ=1,1; ТЗМ=1,1; МДС35 пр.1 т.2 п.5.Производство монтажных работ вблизи объектов, находящихся под высоким напряжением, в том числе в охранной зоне действующей воздушной линии электропередачи ОЗП=1,2; ЭМ=1,2 к расх.; ЗПМ=1,2; ТЗ=1,2; ТЗМ=1,2) ИНДЕКС К ПОЗИЦИИ(справочно): 1 ОЗП=7,68; ЭМ=5,86; ЗПМ=7,68; МАТ=3,75 НР (480,45 руб.): 89%=105%*0.85 от ФОТ СП (259,12 руб.): 48%=60%*0.8 от ФОТ | 9 | 17,36 4,09 | 13,27 3,72 | 156.24 | 36.81 | 119,43 33,48 | 0.264 | 2.38
1.3 | ТЕР33-04-016-05 Пр. Комитета по строит. ЛО от 01.07.11 №10 | Развозка конструкций и материалов опор ВЛ 0,38-10 кВ по трассе: материалов оснастки одностоечных опор (1 опора) (Прил.33.4 п.3.12По просекам, кустарникам и неглубоким оврагам ОЗП=1,1; ЭМ=1,1 к расх.; ЗПМ=1,1; ТЗ=1,1; ТЗМ=1,1; МДС35 пр.1 т.2 п.5.Производство монтажных работ вблизи объектов, находящихся под высоким напряжением, в том числе в охранной зоне действующей воздушной линии электропередачи ОЗП=1,2; ЭМ=1,2 к расх.; ЗПМ=1,2; ТЗ=1,2; ТЗМ=1,2) ИНДЕКС К ПОЗИЦИИ(справочно): 1 ОЗП=7,68; ЭМ=5,86; ЗПМ=7,68; МАТ=3,75 НР (605,32 руб.): 89%=105%*0.85 от ФОТ СП (326,47 руб.): 48%=60%*0.8 от ФОТ | 9 | 21,99 5,11 | 16,88 4,73 | 197.91 | 45.99 | 151,92 42,57 | 0.33 | 2.97
1.4 | ТЕР33-04-016-05 Пр. Комитета по строит. ЛО от 01.07.11 №10 | Развозка конструкций и материалов опор ВЛ 0,38-10 кВ по трассе: материалов оснастки одностоечных опор (1 опора) (МДС35 пр.1 т.2 п.5.Производство монтажных работ вблизи объектов, находящихся под высоким напряжением, в том числе в охранной зоне действующей воздушной линии электропередачи ОЗП=1,2; ЭМ=1,2 к расх.; ЗПМ=1,2; ТЗ=1,2; ТЗМ=1,2) ИНДЕКС К ПОЗИЦИИ(справочно): 1 ОЗП=7,68; ЭМ=5,86; ЗПМ=7,68; МАТ=3,75 НР (61,11 руб.): 89%=105%*0.85 от ФОТ СП (32,96 руб.): 48%=60%*0.8 от ФОТ | 1 | 19,99 4,64 | 15,35 4,3 | 19.99 | 4.64 | 15,35 4,30 | 0.3 | 0.3
1.5 | ТЕР33-04-016-06 Пр. Комитета по строит. ЛО от 01.07.11 №10 | Развозка конструкций и материалов опор ВЛ 0,38-10 кВ по трассе: материалов оснастки сложных опор (1 опора) (МДС35 пр.1 т.2 п.5.Производство монтажных работ вблизи объектов, находящихся под высоким напряжением, в том числе в охранной зоне действующей воздушной линии электропередачи ОЗП=1,2; ЭМ=1,2 к расх.; ЗПМ=1,2; ТЗ=1,2; ТЗМ=1,2) ИНДЕКС К ПОЗИЦИИ(справочно): 1 ОЗП=7,68; ЭМ=5,86; ЗПМ=7,68; МАТ=3,75 НР (71,71 руб.): 89%=105%*0.85 от ФОТ СП (38,67 руб.): 48%=60%*0.8 от ФОТ | 1 | 23,1 5,57 | 17,53 4,92 | 23.1 | 5.57 | 17,53 4,92 | 0.36 | 0.36
1.6 | ТЕР33-04-001-01 Пр. Комитета по строит. ЛО от 01.07.11 №10 | Установка с помощью механизмов деревянных опор ВЛ 0,38; 6-10 кВ из пропитанных цельных стоек: одностоечных (1 опора) (Прил.33.4 п.3.6При бурении котлованов для опор ВЛ 0,38-10 кВ на глубину более 2х м к затратам на бурение (с последующим уточнением норм) ОЗП=1,25; ЭМ=1,25 к расх.; ЗПМ=1,25; ТЗ=1,25; ТЗМ=1,25; Прил.33.4 п.3.12По просекам, кустарникам и неглубоким оврагам ОЗП=1,1; ЭМ=1,1 к расх.; ЗПМ=1,1; ТЗ=1,1; ТЗМ=1,1; МДС35 пр.1 т.2 п.5.Производство монтажных работ вблизи объектов, находящихся под высоким напряжением, в том числе в охранной зоне действующей воздушной линии электропередачи ОЗП=1,2; ЭМ=1,2 к расх.; ЗПМ=1,2; ТЗ=1,2; ТЗМ=1,2) ИНДЕКС К ПОЗИЦИИ(справочно): 1 ОЗП=7,68; ЭМ=5,86; ЗПМ=7,68; МАТ=3,75 НР (7141,48 руб.): 89%=105%*0.85 от ФОТ СП (3851,59 руб.): 48%=60%*0.8 от ФОТ | 9 | 393,66 87,81 | 250,22 28,28 | 3542.94 | 790.29 | 2251,98 254,52 | 5.2304 | 47.07
1.7 | ТЕР33-04-001-01 Пр. Комитета по строит. ЛО от 01.07.11 №10 | Установка с помощью механизмов деревянных опор ВЛ 0,38; 6-10 кВ из пропитанных цельных стоек: одностоечных (1 опора) (Прил.33.4 п.3.6При бурении котлованов для опор ВЛ 0,38-10 кВ на глубину более 2х м к затратам на бурение (с последующим уточнением норм) ОЗП=1,25; ЭМ=1,25 к расх.; ЗПМ=1,25; ТЗ=1,25; ТЗМ=1,25; МДС35 пр.1 т.2 п.5.Производство монтажных работ вблизи объектов, находящихся под высоким напряжением, в том числе в охранной зоне действующей воздушной линии электропередачи ОЗП=1,2; ЭМ=1,2 к расх.; ЗПМ=1,2; ТЗ=1,2; ТЗМ=1,2) ИНДЕКС К ПОЗИЦИИ(справочно): 1 ОЗП=7,68; ЭМ=5,86; ЗПМ=7,68; МАТ=3,75 НР (721,38 руб.): 89%=105%*0.85 от ФОТ СП (389,06 руб.): 48%=60%*0.8 от ФОТ | 1 | 362,93 79,83 | 227,48 25,71 | 362.93 | 79.83 | 227,48 25,71 | 4.755 | 4.76
1.8 | ТЕР33-04-001-02 Пр. Комитета по строит. ЛО от 01.07.11 №10 | Установка с помощью механизмов деревянных опор ВЛ 0,38; 6-10 кВ из пропитанных цельных стоек: одностоечных с подкосом (1 опора) (Прил.33.4 п.3.6При бурении котлованов для опор ВЛ 0,38-10 кВ на глубину более 2х м к затратам на бурение (с последующим уточнением норм) ОЗП=1,25; ЭМ=1,25 к расх.; ЗПМ=1,25; ТЗ=1,25; ТЗМ=1,25; МДС35 пр.1 т.2 п.5.Производство монтажных работ вблизи объектов, находящихся под высоким напряжением, в том числе в охранной зоне действующей воздушной линии электропередачи ОЗП=1,2; ЭМ=1,2 к расх.; ЗПМ=1,2; ТЗ=1,2; ТЗМ=1,2) ИНДЕКС К ПОЗИЦИИ(справочно): 1 ОЗП=7,68; ЭМ=5,86; ЗПМ=7,68; МАТ=3,75 НР (1444,55 руб.): 89%=105%*0.85 от ФОТ СП (779,08 руб.): 48%=60%*0.8 от ФОТ | 1 | 677,13 158,91 | 462,6 52,43 | 677.13 | 158.91 | 462,6 52,43 | 9.465 | 9.47
1.9 | ТЕР33-04-008-03 Пр. Комитета по строит. ЛО от 01.07.11 №10 | Подвеска изолированных проводов ВЛ 0,38 кВ с помощью механизмов (1 км изолированного провода с несколькими жилами при 30 опорах) (Прил.33.4 п.3.12По просекам, кустарникам и неглубоким оврагам ОЗП=1,1; ЭМ=1,1 к расх.; ЗПМ=1,1; ТЗ=1,1; ТЗМ=1,1; МДС35 пр.1 т.2 п.5.Производство монтажных работ вблизи объектов, находящихся под высоким напряжением, в том числе в охранной зоне действующей воздушной линии электропередачи ОЗП=1,2; ЭМ=1,2 к расх.; ЗПМ=1,2; ТЗ=1,2; ТЗМ=1,2) ИНДЕКС К ПОЗИЦИИ(справочно): 1 ОЗП=7,68; ЭМ=5,86; ЗПМ=7,68; МАТ=3,75 НР (1672,84 руб.): 89%=105%*0.85 от ФОТ СП (902,21 руб.): 48%=60%*0.8 от ФОТ | 0,2508 240*1,045/1000 | 2226,28 802,05 | 969,94 173,79 | 558.35 | 201.15 | 243,26 43,59 | 46.068 | 11.55
1.1 | ТЕР33-04-008-03 Пр. Комитета по строит. ЛО от 01.07.11 №10 | Подвеска изолированных проводов ВЛ 0,38 кВ с помощью механизмов (1 км изолированного провода с несколькими жилами при 30 опорах) (МДС35 пр.1 т.2 п.5.Производство монтажных работ вблизи объектов, находящихся под высоким напряжением, в том числе в охранной зоне действующей воздушной линии электропередачи ОЗП=1,2; ЭМ=1,2 к расх.; ЗПМ=1,2; ТЗ=1,2; ТЗМ=1,2) ИНДЕКС К ПОЗИЦИИ(справочно): 1 ОЗП=7,68; ЭМ=5,86; ЗПМ=7,68; МАТ=3,75 НР (380,24 руб.): 89%=105%*0.85 от ФОТ СП (205,08 руб.): 48%=60%*0.8 от ФОТ | 0,0627 60*1,045/1000 | 2065,19 729,13 | 881,76 157,99 | 129.49 | 45.72 | 55,29 9,91 | 41.88 | 2.63
1.11 | ТЕР33-04-008-06 Пр. Комитета по строит. ЛО от 01.07.11 №10 | При увеличении количества опор на 1 км ВЛ добавлять: к расценке 33-04-008-03 (1 опора) (МДС35 пр.1 т.2 п.5.Производство монтажных работ вблизи объектов, находящихся под высоким напряжением, в том числе в охранной зоне действующей воздушной линии электропередачи ОЗП=1,2; ЭМ=1,2 к расх.; ЗПМ=1,2; ТЗ=1,2; ТЗМ=1,2) ИНДЕКС К ПОЗИЦИИ(справочно): 1 ОЗП=7,68; ЭМ=5,86; ЗПМ=7,68; МАТ=3,75 НР (68,35 руб.): 89%=105%*0.85 от ФОТ СП (36,86 руб.): 48%=60%*0.8 от ФОТ | 1 | 189,45 7,1 | 15,86 2,9 | 189.45 | 7.1 | 15,86 2,90 | 0.408 | 0.41
1.12 | ТЕР34-02-036-07 Пр. Комитета по строит. ЛО от 01.07.11 №10 | Крепление на установленных деревянных опорах линий связи траверс стальных: четырехштырных на одностоечных опорах одинарных (1 траверса) (МДС35 пр.1 т.2 п.5.Производство монтажных работ вблизи объектов, находящихся под высоким напряжением, в том числе в охранной зоне действующей воздушной линии электропередачи ОЗП=1,2; ЭМ=1,2 к расх.; ЗПМ=1,2; ТЗ=1,2; ТЗМ=1,2) ИНДЕКС К ПОЗИЦИИ(справочно): 1 ОЗП=7,68; ЭМ=5,86; ЗПМ=7,68; МАТ=3,75 НР (1212,64 руб.): 85%=100%*0.85 от ФОТ СП (741,85 руб.): 52%=65%*0.8 от ФОТ | 12 2+10 | 148,13 15,48 |  | 1777.56 | 185.76 |  | 0.9 | 10.8
1.13 | ТЕР01-02-057-02 Пр. Комитета по строит. ЛО от 01.07.11 №10 | Разработка грунта вручную в траншеях глубиной до 2 м без креплений с откосами, группа грунтов: 2 (100 м3 грунта) (МДС35 пр.1 т.2 п.5.Производство монтажных работ вблизи объектов, находящихся под высоким напряжением, в том числе в охранной зоне действующей воздушной линии электропередачи ОЗП=1,2; ЭМ=1,2 к расх.; ЗПМ=1,2; ТЗ=1,2; ТЗМ=1,2) ИНДЕКС К ПОЗИЦИИ(справочно): 1 ОЗП=7,68; ЭМ=5,86; ЗПМ=7,68; МАТ=3,75 НР (199,81 руб.): 68%=80%*0.85 от ФОТ СП (105,78 руб.): 36%=45%*0.8 от ФОТ | 0,014 1,4 / 100 | 2733,19 2733,19 |  | 38.26 | 38.26 |  | 184.8 | 2.59
1.14 | ТЕРм08-02-471-01 Пр. Комитета по строит. ЛО от 01.07.11 №10 | Заземлитель вертикальный из угловой стали размером: 50х50х5 мм (10 шт.) (МДС35 пр.1 т.2 п.5.Производство монтажных работ вблизи объектов, находящихся под высоким напряжением, в том числе в охранной зоне действующей воздушной линии электропередачи ОЗП=1,2; ЭМ=1,2 к расх.; ЗПМ=1,2; ТЗ=1,2; ТЗМ=1,2) ИНДЕКС К ПОЗИЦИИ(справочно): 1 ОЗП=7,68; ЭМ=5,86; ЗПМ=7,68; МАТ=3,75 НР (292,13 руб.): 81%=95%*0.85 от ФОТ СП (187,54 руб.): 52%=65%*0.8 от ФОТ | 0,2 2 / 10 | 965,46 228,94 | 83,16 5,83 | 193.09 | 45.79 | 16,63 1,17 | 12.84 | 2.57
1.15 | ТЕРм08-02-472-02 Пр. Комитета по строит. ЛО от 01.07.11 №10 | Заземлитель горизонтальный из стали: полосовой сечением 160 мм2 (100 м) (МДС35 пр.1 т.2 п.5.Производство монтажных работ вблизи объектов, находящихся под высоким напряжением, в том числе в охранной зоне действующей воздушной линии электропередачи ОЗП=1,2; ЭМ=1,2 к расх.; ЗПМ=1,2; ТЗ=1,2; ТЗМ=1,2) ИНДЕКС К ПОЗИЦИИ(справочно): 1 ОЗП=7,68; ЭМ=5,86; ЗПМ=7,68; МАТ=3,75 НР (112,6 руб.): 81%=95%*0.85 от ФОТ СП (72,29 руб.): 52%=65%*0.8 от ФОТ | 0,05 5 / 100 | 1304,78 355,18 | 107,3 6,76 | 65.24 | 17.76 | 5,37 0,34 | 19.92 | 1
1.16 | ТЕРм08-02-472-08 Пр. Комитета по строит. ЛО от 01.07.11 №10 | Проводник заземляющий открыто по строительным основаниям: из круглой стали диаметром 8 мм (100 м) (МДС35 пр.1 т.2 п.5.Производство монтажных работ вблизи объектов, находящихся под высоким напряжением, в том числе в охранной зоне действующей воздушной линии электропередачи ОЗП=1,2; ЭМ=1,2 к расх.; ЗПМ=1,2; ТЗ=1,2; ТЗМ=1,2) ИНДЕКС К ПОЗИЦИИ(справочно): 1 ОЗП=7,68; ЭМ=5,86; ЗПМ=7,68; МАТ=3,75 НР (269,67 руб.): 81%=95%*0.85 от ФОТ СП (173,12 руб.): 52%=65%*0.8 от ФОТ | 0,1 10 / 100 | 1253,75 430,06 | 71,54 3,37 | 125.38 | 43.01 | 7,15 0,34 | 24.12 | 2.41
1.17 | ТЕР01-02-061-01 Пр. Комитета по строит. ЛО от 01.07.11 №10 | Засыпка вручную траншей, пазух котлованов и ям, группа грунтов: 1 (100 м3 грунта) (МДС35 пр.1 т.2 п.5.Производство монтажных работ вблизи объектов, находящихся под высоким напряжением, в том числе в охранной зоне действующей воздушной линии электропередачи ОЗП=1,2; ЭМ=1,2 к расх.; ЗПМ=1,2; ТЗ=1,2; ТЗМ=1,2) ИНДЕКС К ПОЗИЦИИ(справочно): 1 ОЗП=7,68; ЭМ=5,86; ЗПМ=7,68; МАТ=3,75 НР (110,4 руб.): 68%=80%*0.85 от ФОТ СП (58,45 руб.): 36%=45%*0.8 от ФОТ | 0,014 1,4 / 100 | 1510,16 1510,16 |  | 21.14 | 21.14 |  | 106.2 | 1.49
Итого прямые затраты по разделу в ценах 2001г. | [5 empty] | 8125.54 | 1738.89 | 3626,03 486,32 |  | 103.48
Итого прямые затраты по разделу с учетом индексов, в текущих ценах ( ОЗП=7,68; ЭМ=5,86; ЗПМ=7,68; МАТ=3,75) | [5 empty] | 44955.55 | 13354.68 | 21248,54 3734,94 |  | 103.48
Накладные расходы | [5 empty] | 14990.29
Сметная прибыль | [5 empty] | 8238.65
Итоги по разделу 1 Строительные работы :
Итого Строительные работы | [5 empty] | 65157.94 |  |  |  | 97.5
Итого Монтажные работы | [5 empty] | 3026.55 |  |  |  | 5.98
Итого | [5 empty] | 68184.49 |  |  |  | 103.48
В том числе:
Материалы | [5 empty] | 10352.33
Машины и механизмы | [5 empty] | 21248.54
ФОТ | [5 empty] | 17089.62
Накладные расходы | [5 empty] | 14990.29
Сметная прибыль | [5 empty] | 8238.65
Итого по разделу 1 Строительные работы | [5 empty] | 68184.49 |  |  |  | 103.48
Раздел 2. Кабельно-проводниковая и штучная электротехническая продукция
Итого прямые затраты по разделу в текущих ценах
Итого по разделу 2 Кабельно-проводниковая и штучная электротехническая продукция
ИТОГИ ПО СМЕТЕ:
Итого прямые затраты по смете в ценах 2001г. | [5 empty] | 8125.54 | 1738.89 | 3626,03 486,32 |  | 103.48
Итого прямые затраты по смете с учетом индексов, в текущих ценах ( ОЗП=7,68; ЭМ=5,86; ЗПМ=7,68; МАТ=3,75) | [5 empty] | 44955.55 | 13354.68 | 21248,54 3734,94 |  | 103.48
Накладные расходы | [5 empty] | 14990.29
Сметная прибыль | [5 empty] | 8238.65
Итоги по смете:
Итого Строительные работы | [5 empty] | 65157.94 |  |  |  | 97.5
Итого Монтажные работы | [5 empty] | 3026.55 |  |  |  | 5.98
Итого | [5 empty] | 68184.49 |  |  |  | 103.48
В том числе:
Материалы | [5 empty] | 10352.33
Машины и механизмы | [5 empty] | 21248.54
ФОТ | [5 empty] | 17089.62
Накладные расходы | [5 empty] | 14990.29
Сметная прибыль | [5 empty] | 8238.65
Временные здания и сооружения, ГСН 81-05-01-2001, прил.1, п. 2.7-2,5%. Крек.=0,8 Мет. указания Ленэнерго 2% | [5 empty] | 1363.69
Итого | [5 empty] | 69548.18
Производство работ в зимнее время(ГСН 81-05-02-2007, таб.4, п.2.6.3) 1,9% | [5 empty] | 1321.42
Итого | [5 empty] | 70869.6
Понижающий коэффициент 10% 70 869,60 * 0,9 | [5 empty] | 63782.64
Возврат от ВЗС 15% | [5 empty] | 204.5535
Итого с учетом возвратных средств | [5 empty] | 63578.0865
Индекс-дефлятор (1,082*1,075*1,072) |  |  | 1.2469 |  |  | 79275.3126
НДС 18% | [5 empty] | 14269.5563
ВСЕГО по смете | [5 empty] | 93544.8689 |  |  |  | 103.48

## ЛСР по форме №4 с материалами (hidden)
СОГЛАСОВАНО: | [8 empty] | УТВЕРЖДАЮ:
_______________ | [8 empty] | __________________
" _____ " ________________ 2013 г. | [8 empty] | "______ " _______________2013 г.
(наименование стройки)
ЛОКАЛЬНЫЙ СМЕТНЫЙ РАСЧЕТ №
(локальная смета)
на
(наименование работ и затрат, наименование объекта)
Основание:
Сметная стоимость
Средства на оплату труда
Составлен(а) в текущих (прогнозных) ценах по состоянию на
№ пп | Шифр и номер позиции норматива | Наименование работ и затрат, единица измерения | Количество | Стоимость единицы, руб. |  |  | Общая стоимость, руб. |  |  |  | Затраты труда рабочих, чел.-ч, не занятых обслуживанием машин
|  |  |  | всего | эксплуата- ции машин | мате- риалы | Всего | оплаты труда | эксплуата- ции машин | мате- риалы
|  |  |  | оплаты труда | в т.ч. оплаты труда |  |  |  | в т.ч. оплаты труда |  | на единицу | всего
1 | 2 | 3 | 4 | 5 | 6 | 7 | 8 | 9 | 10 | 11 | 12 | 13

## ЛСР по форме №4 с оборудованием (hidden)
СОГЛАСОВАНО: | [8 empty] | УТВЕРЖДАЮ:
_______________ | [8 empty] | _______________
" _____ " ________________ 2013 г. | [8 empty] | "______ " _______________2013 г.
(наименование стройки)
ЛОКАЛЬНЫЙ СМЕТНЫЙ РАСЧЕТ №
(локальная смета)
на
(наименование работ и затрат, наименование объекта)
Основание:
Сметная стоимость
Средства на оплату труда
Составлен(а) в текущих (прогнозных) ценах по состоянию на
№ пп | Шифр и номер позиции норматива | Наименование работ и затрат, единица измерения | Количество | Стоимость единицы, руб. |  | Общая стоимость, руб. |  |  |  | Затраты труда рабочих, чел.-ч, не занятых обслуживанием машин |  | Общая масса обору- дования, т
|  |  |  | всего | эксплуатации машин | Обору- дования | Всего | оплаты труда | эксплуатация машин
|  |  |  | оплаты труда | в т.ч. оплаты труда |  |  |  | в т.ч. оплаты труда | на единицу | всего
1 | 2 | 3 | 4 | 5 | 6 | 7 | 8 | 9 | 10 | 11 | 12 | 13

## ЛСР по форме №4 с мат. и обор. (hidden)
СОГЛАСОВАНО: | [10 empty] | УТВЕРЖДАЮ:
______________ | [10 empty] | ______________
" _____ " ________________ 2013 г. | [10 empty] | "______ " _______________2013 г.
(наименование стройки)
ЛОКАЛЬНЫЙ СМЕТНЫЙ РАСЧЕТ №
(локальная смета)
на
(наименование работ и затрат, наименование объекта)
Основание:
Сметная стоимость
Средства на оплату труда
Составлен(а) в текущих (прогнозных) ценах по состоянию на
№ пп | Шифр и номер позиции норматива | Наименование работ и затрат, единица измерения | Количество | Стоимость единицы, руб. |  |  | Общая стоимость, руб. |  |  |  |  | Затраты труда рабочих, чел.-ч, не занятых обслуживанием машин |  | Общая масса обору-дования, т
|  |  |  | всего | эксплуатации машин | мате-риалы | обору-дования | Всего | оплаты труда | эксплуатации машин | мате-риалы
|  |  |  | оплаты труда | в т.ч. оплаты труда |  |  |  |  | в т.ч. оплаты труда |  | на единицу | всего
1 | 2 | 3 | 4 | 5 | 6 | 7 | 8 | 9 | 10 | 11 | 12 | 13 | 14 | 15