## Ресурсная смета
СОГЛАСОВАНО: | [9 empty] | УТВЕРЖДАЮ:
______________ | [9 empty] | _______________
" _____ " ________________ 2012 г. | [9 empty] | "______ " _______________2012 г.
Альфия
(наименование стройки)
ЛОКАЛЬНЫЙ РЕСУРСНЫЙ СМЕТНЫЙ РАСЧЕТ №
(локальная смета)
|  | на | 2.монтаж ж.б каркаса, 41-04 А
(наименование работ и затрат, наименование объекта)
Основание:
|  | Сметная стоимость строительных работ _______________________________________________________________________________________________ |  |  | ___________________________3949,591 |  | тыс. руб.
|  | Средства на оплату труда _______________________________________________________________________________________________ |  |  | ___________________________170,514 |  | тыс. руб.
|  | Сметная трудоемкость _______________________________________________________________________________________________ |  |  | _______________________________________________________________________________________________1218,57 |  | чел.час
|  | Трудозатраты механизаторов _______________________________________________________________________________________________ |  |  | _______________________________________________________________________________________________158,9 |  | чел.час
Составлен(а) в текущих (прогнозных) ценах по состоянию на ______________
№ пп | Обоснование | Наименование | Ед. изм. | Кол. |  | Сметная стоимость в текущих (прогнозных) ценах, руб. | [5 empty] | Т/з осн. раб. | Т/з мех.
|  |  |  | на ед. | всего | на ед. | общая | В том числе
[8 empty] | Осн.З/п | Эк.Маш. | З/пМех | Мат
1 | 2 | 3 | 4 | 5 | 6 | 7 | 8 | 9 | 10 | 11 | 12 | 13 | 14
Раздел 1. Монтаж ж.б каркаса
Колонны
2 | ГЭСН07-05-004-03 Пр. Минрегион от 17.11.08 № 253 | Установка колонн в стаканы фундаментов массой: до 4 т | 100 шт. сборных конструкций |  | 0,24 24 / 100 | 183970.24 | 44152.86 | 18769.04 | 20188.33 | 5363.06 | 5195.49 | 158.24 | 30.2
3 | ТСЦ-403-7115 Приказ Минстроя РТ от 27.02.10 № 21/О | Колонны железобетонные 1КН 33/30/-26 /бетон В30 (М400), объем 0,73 м3, расход ар-ры 64,52 кг/ (серия 1.020-1/87 вып. 2-1) | шт. |  | 24 | 9236.07 | 221665.68 |  |  |  | 221665.68
4 | ГЭСН07-01-014-02 Пр. Минрегион от 17.11.08 № 253 | Установка колонн на нижестоящие колонны при наибольшей массе монтажных элементов в здании до 5 т, масса колонн: до 3 т | 100 шт. сборных конструкций |  | 0,24 24 / 100 | 206091.77 | 49462.02 | 28496.14 | 10753.93 | 2579.96 | 10211.95 | 232.19 | 15.34
5 | ТСЦ-403-7478 Приказ Минстроя РТ от 27.02.10 № 21/О | Колонны железобетонные 1КВ 42-32 /бетон В40 (М550), объем 0,56 м3, расход ар-ры 57,43 кг/ (серия 1.020-1/87 вып 2-5) | шт. |  | 20 | 7552.31 | 151046.2 |  |  |  | 151046.2
6 | ТСЦ-403-7486 Приказ Минстроя РТ от 27.02.10 № 21/О | Колонны железобетонные 2КВ 42-25 /бетон В30 (М400), объем 1,23 м3, расход ар-ры 104,27 кг/ (серия 1.020-1/87 вып 2-5) | шт. |  | 4 | 13353.21 | 53412.84 |  |  |  | 53412.84
Ригели
8 | ГЭСН07-05-007-05 Пр. Минрегион от 17.11.08 № 253 | Укладка ригелей массой: до 1 т | 100 шт. сборных конструкций |  | 0,42 (6+5+2+6+3+20) / 100 | 46728.63 | 19626.02 | 10233.49 | 8559.49 | 2255.19 | 833.04 | 80.97 | 15.79
9 | ГЭСН07-05-007-06 Пр. Минрегион от 17.11.08 № 253 | Укладка ригелей массой: до 2 т | 100 шт. сборных конструкций |  | 0,38 (24+6+8) / 100 | 69146.12 | 26275.53 | 13945.47 | 11094.94 | 2675.34 | 1235.12 | 110.34 | 18.77
10 | ГЭСН07-05-007-09 Пр. Минрегион от 17.11.08 № 253 | Укладка ригелей массой: до 6 т | 100 шт. сборных конструкций |  | 0,12 (4+8) / 100 | 390357.5 | 46842.9 | 11865.59 | 8143.94 | 1902.15 | 26833.37 | 93.88 | 12.75
Монолитные ригели
47 | ГЭСН06-01-034-06 Пр. Минрегион от 17.11.08 № 253 | Устройство балок для перекрытий, подкрановых и обвязочных на высоте от опорной площадки: более 6 м при высоте балок более 800 мм | 100 м3 железобетона в деле |  | 0,0576 5,76 / 100 | 668308.93 | 38494.59 | 10352.25 | 2926.11 | 563.35 | 25216.23 | 93.8 | 3.89
56 | ГЭСН06-01-035-01 Пр. Минрегион от 17.11.08 № 253 | Устройство поясов: в опалубке | 100 м3 железобетона в деле |  | 0,0567 5,67 / 100 | 614556.65 | 34845.36 | 6597.14 | 2752.17 | 577.28 | 25496.05 | 57.62 | 4.03
43 | ТСЦ-204-0020 Приказ Минстроя РТ от 27.02.10 № 21/О | Горячекатаная арматурная сталь периодического профиля класса А-III, диаметром 8 мм | т |  | 0,3125 312,5/1000 | 25204.01 | 7876.25 |  |  |  | 7876.25
1 | ТСЦ-204-0035 Приказ Минстроя РТ от 27.02.10 № 21/О | Надбавки к ценам заготовок за сборку и сварку каркасов и сеток плоских, диаметром 8 мм | т |  | 0,3125 312,5/1000 | 8879.33 | 2774.79 |  |  |  | 2774.79
44 | ТСЦ-204-0027 Приказ Минстроя РТ от 27.02.10 № 21/О | Горячекатаная арматурная сталь периодического профиля класса А-III, диаметром 32-40 мм | т |  | 3,29076 (421,92+2868,84)/1000 | 24020.08 | 79044.32 |  |  |  | 79044.32
41 | ТСЦ-204-0042 Приказ Минстроя РТ от 27.02.10 № 21/О | Надбавки к ценам заготовок за сборку и сварку каркасов и сеток плоских, диаметром 32-40 мм | т |  | 3,29076 (421,92+2868,84)/1000 | 5208.51 | 17139.96 |  |  |  | 17139.96
45 | ТСЦ-204-0026 Приказ Минстроя РТ от 27.02.10 № 21/О | Горячекатаная арматурная сталь периодического профиля класса А-III, диаметром 25-28 мм | т |  | 1,3105 (760,42+550,08)/1000 | 23870.79 | 31282.67 |  |  |  | 31282.67
40 | ТСЦ-204-0041 Приказ Минстроя РТ от 27.02.10 № 21/О | Надбавки к ценам заготовок за сборку и сварку каркасов и сеток плоских, диаметром 25-28 мм | т |  | 1,3105 (760,42+550,08)/1000 | 5530.17 | 7247.29 |  |  |  | 7247.29
48 | ТСЦ-204-0025 Приказ Минстроя РТ от 27.02.10 № 21/О | Горячекатаная арматурная сталь периодического профиля класса А-III, диаметром 20-22 мм | т |  | 1,05564 (723,32+332,32)/1000 | 23740.29 | 25061.2 |  |  |  | 25061.2
39 | ТСЦ-204-0040 Приказ Минстроя РТ от 27.02.10 № 21/О | Надбавки к ценам заготовок за сборку и сварку каркасов и сеток плоских, диаметром 20-22 мм | т |  | 1,05564 (723,32+332,32)/1000 | 5850.49 | 6176.01 |  |  |  | 6176.01
49 | ТСЦ-204-0024 Приказ Минстроя РТ от 27.02.10 № 21/О | Горячекатаная арматурная сталь периодического профиля класса А-III, диаметром 16-18 мм | т |  | 0,76596 (168,12+597,84)/1000 | 23797.01 | 18227.56 |  |  |  | 18227.56
38 | ТСЦ-204-0039 Приказ Минстроя РТ от 27.02.10 № 21/О | Надбавки к ценам заготовок за сборку и сварку каркасов и сеток плоских, диаметром 16-18 мм | т |  | 0,76596 (168,12+597,84)/1000 | 6501.43 | 4979.84 |  |  |  | 4979.84
50 | ТСЦ-204-0023 Приказ Минстроя РТ от 27.02.10 № 21/О | Горячекатаная арматурная сталь периодического профиля класса А-III, диаметром 14 мм | т |  | 0,59928 599,28/1000 | 24124.79 | 14457.5 |  |  |  | 14457.5
37 | ТСЦ-204-0038 Приказ Минстроя РТ от 27.02.10 № 21/О | Надбавки к ценам заготовок за сборку и сварку каркасов и сеток плоских, диаметром 14 мм | т |  | 0,59928 599,28/1000 | 6973.45 | 4179.05 |  |  |  | 4179.05
51 | ТСЦ-204-0022 Приказ Минстроя РТ от 27.02.10 № 21/О | Горячекатаная арматурная сталь периодического профиля класса А-III, диаметром 12 мм | т |  | 0,18728 187,28/1000 | 24938.19 | 4670.42 |  |  |  | 4670.42
36 | ТСЦ-204-0037 Приказ Минстроя РТ от 27.02.10 № 21/О | Надбавки к ценам заготовок за сборку и сварку каркасов и сеток плоских, диаметром 12 мм | т |  | 0,18728 187,28/1000 | 7530.72 | 1410.35 |  |  |  | 1410.35
52 | ТСЦ-204-0021 Приказ Минстроя РТ от 27.02.10 № 21/О | Горячекатаная арматурная сталь периодического профиля класса А-III, диаметром 10 мм | т |  | 0,46252 462,52/1000 | 25075.29 | 11597.82 |  |  |  | 11597.82
53 | ТСЦ-204-0003 Приказ Минстроя РТ от 27.02.10 № 21/О | Горячекатаная арматурная сталь гладкая класса А-I, диаметром 10 мм | т |  | 0,125 125/1000 | 25622.71 | 3202.84 |  |  |  | 3202.84
7 | ТСЦ-204-0036 Приказ Минстроя РТ от 27.02.10 № 21/О | Надбавки к ценам заготовок за сборку и сварку каркасов и сеток плоских, диаметром 10 мм | т |  | 0,587252 0,462252+0,125 | 8004.72 | 4700.79 |  |  |  | 4700.79
54 | прайс | лист 10 | т |  | 0,01896 18,96/1000 | 19985,42 23582,8/1,18 | 378.92 |  |  |  | 378.92
42 | ТСЦ-204-0056 Приказ Минстроя РТ от 27.02.10 № 21/О | Надбавки на сварку каркасов из листов, полос, уголков, швеллеров и двутавров плоских | т |  | 0.01896 | 3977.66 | 75.42 |  |  |  | 75.42
55 | ГЭСН06-01-092-11 Пр. Минрегион от 17.11.08 № 253 | Установка закладных деталей при массе элементов: до 5 кг | 1 т арматуры, закладных деталей |  | 0,0478 47,8/1000 | 9341.71 | 446.53 | 438.75 | 7.78 | 1.55 |  | 4.33 | 0.03
26 | ТСЦ-204-0021 Приказ Минстроя РТ от 27.02.10 № 21/О | Горячекатаная арматурная сталь периодического профиля класса А-III, диаметром 10 мм | т |  | 0,0048 (0,48*10)/1000 | 25075.29 | 120.36 |  |  |  | 120.36
33 | прайс | лист 10 | т |  | 0,043 (4,3*10)/1000 | 19985,42 23582,8/1,18 | 859.37 |  |  |  | 859.37
Плиты перекрытия
20 | ГЭСН07-05-011-01 Пр. Минрегион от 17.11.08 № 253 | Установка панелей перекрытий с опиранием: по контуру площадью до 5 м2 | 100 шт. сборных конструкций |  | 0,1 (6+4) / 100 | 48804.32 | 4880.43 | 2636.62 | 1487.14 | 377.52 | 756.67 | 22.49 | 2.61
28 | прайс ООО"КамгэсЗЯБ" | ПБ-2.32.15 | шт. |  | 4 | 4789,83 5652/1,18 | 19159.32 |  |  |  | 19159.32
17 | прайс ООО"КамгэсЗЯБ" | ПБ-2.30.15 | шт. |  | 6 | 4511,86 5324/1,18 | 27071.16 |  |  |  | 27071.16
21 | ГЭСН07-05-011-02 Пр. Минрегион от 17.11.08 № 253 | Установка панелей перекрытий с опиранием: по контуру площадью до 15 м2 | 100 шт. сборных конструкций |  | 0,16 (6+1+8+1) / 100 | 80613.02 | 12898.08 | 6495.29 | 4533.22 | 1172.05 | 1869.57 | 55.41 | 8.03
27 | прайс ООО"КамгэсЗЯБ" | ПБ-2.46.12 | шт. |  | 6 | 7244,92 8549/1,18 | 43469.52 |  |  |  | 43469.52
25 | прайс ООО"КамгэсЗЯБ" | ПБ-2.70.12 | шт. |  | 1 | 11216,1 13235/1,18 | 11216.1 |  |  |  | 11216.1
30 | прайс ООО"КамгэсЗЯБ" | ПБ-2.62.15 | шт. |  | 8 | 9456,78 11159/1,18 | 75654.24 |  |  |  | 75654.24
31 | прайс ООО"КамгэсЗЯБ" | ПБ-2.70.15 | шт. |  | 1 | 11216,1 13235/1,18 | 11216.1 |  |  |  | 11216.1
22 | ГЭСН07-05-011-03 Пр. Минрегион от 17.11.08 № 253 | Установка панелей перекрытий с опиранием: по контуру площадью до 20 м2 | 100 шт. сборных конструкций |  | 0,04 4 / 100 | 95456.98 | 3818.28 | 1824.71 | 1476.24 | 380.55 | 517.33 | 15.57 | 2.6
24 | прайс ООО"КамгэсЗЯБ" | ПБ-3.118.15 | шт. |  | 4 | 27422,03 32358/1,18 | 109688.12 |  |  |  | 109688.12
18 | ГЭСН07-05-011-06 Пр. Минрегион от 17.11.08 № 253 | Установка панелей перекрытий с опиранием: на 2 стороны площадью до 10 м2 | 100 шт. сборных конструкций |  | 0,12 (6+6) / 100 | 88894.71 | 10667.37 | 4571.1 | 3214.5 | 799.14 | 2881.77 | 37.67 | 5.45
23 | прайс ООО"КамгэсЗЯБ" | ПБ-2.46.12 | шт. |  | 6 | 7244,92 8549/1,18 | 43469.52 |  |  |  | 43469.52
29 | прайс ООО"КамгэсЗЯБ" | ПБ-2.70.12 | шт. |  | 6 | 11216,1 13235/1,18 | 67296.6 |  |  |  | 67296.6
19 | ГЭСН07-05-011-03 Пр. Минрегион от 17.11.08 № 253 | Установка панелей перекрытий с опиранием: по контуру площадью до 20 м2 | 100 шт. сборных конструкций |  | 0,59 (3+56) / 100 | 95456.98 | 56319.62 | 26914.45 | 21774.55 | 5613.08 | 7630.62 | 229.59 | 38.4
34 | прайс ООО"КамгэсЗЯБ" | ПБ-2.70.15 | шт. |  | 3 | 11216,1 13235/1,18 | 33648.3 |  |  |  | 33648.3
35 | прайс ООО"КамгэсЗЯБ" | ПБ-3.118.15 | шт. |  | 56 | 27422,03 32358/1,18 | 1535633.68 |  |  |  | 1535633.68
Диафрагмы
на отм. -5,230
Монолитная стена диафрагмы СД1
57 | ГЭСН06-01-024-06 Пр. Минрегион от 17.11.08 № 253 | Устройство стен подвалов и подпорных стен железобетонных высотой: до 6 м, толщиной до 300 мм | 100 м3 бетона, бутобетона и железобетона в деле |  | 0,0087 0,87 / 100 | 203437.54 | 1769.91 | 1054.37 | 268.4 | 55.7 | 447.14 | 9.44 | 0.36
58 | ТСЦ-401-0006 Приказ Минстроя РТ от 27.02.10 № 21/О | Бетон тяжелый, класс В15 (М200) | м3 |  | 0.8831 | 3123.51 | 2758.37 |  |  |  | 2758.37
59 | ТСЦ-204-0021 Приказ Минстроя РТ от 27.02.10 № 21/О | Горячекатаная арматурная сталь периодического профиля класса А-III, диаметром 10 мм | т |  | 0,0078 7,8/1000 | 25075.29 | 195.59 |  |  |  | 195.59
60 | ТСЦ-204-0036 Приказ Минстроя РТ от 27.02.10 № 21/О | Надбавки к ценам заготовок за сборку и сварку каркасов и сеток плоских, диаметром 10 мм | т |  | 0,0078 7,8/1000 | 8004.72 | 62.44 |  |  |  | 62.44
61 | ТСЦ-204-3893 Приказ Минстроя РТ от 27.02.10 № 21/О | Сетка сварная с ячейкой 10 из арматурной стали А-I и А-II диаметром 6 мм | т |  | 0,001686 (3*0,281*2)/1000 | 36931.8 | 62.27 |  |  |  | 62.27
62 | ТСЦ-204-3893 Приказ Минстроя РТ от 27.02.10 № 21/О | Сетка сварная с ячейкой 10 из арматурной стали А-I и А-II диаметром 6 мм | т |  | 0,00108 (18*0,06)/1000 | 36931.8 | 39.89 |  |  |  | 39.89
63 | ТСЦ-204-0034 Приказ Минстроя РТ от 27.02.10 № 21/О | Надбавки к ценам заготовок за сборку и сварку каркасов и сеток плоских, диаметром 5-6 мм | т |  | 0,002766 0,001686+0,00108 | 11041.96 | 30.54 |  |  |  | 30.54
Монолитная стена диафрагмы СД2
64 | ГЭСН06-01-024-06 Пр. Минрегион от 17.11.08 № 253 | Устройство стен подвалов и подпорных стен железобетонных высотой: до 6 м, толщиной до 300 мм | 100 м3 бетона, бутобетона и железобетона в деле |  | 0,0157 1,57 / 100 | 203437.54 | 3193.97 | 1902.72 | 484.35 | 100.51 | 806.9 | 17.03 | 0.65
65 | ТСЦ-401-0006 Приказ Минстроя РТ от 27.02.10 № 21/О | Бетон тяжелый, класс В15 (М200) | м3 |  | 1.594 | 3123.51 | 4978.87 |  |  |  | 4978.87
66 | ТСЦ-204-0021 Приказ Минстроя РТ от 27.02.10 № 21/О | Горячекатаная арматурная сталь периодического профиля класса А-III, диаметром 10 мм | т |  | 0,013 (10*0,65*2)/1000 | 25075.29 | 325.98 |  |  |  | 325.98
67 | ТСЦ-204-0036 Приказ Минстроя РТ от 27.02.10 № 21/О | Надбавки к ценам заготовок за сборку и сварку каркасов и сеток плоских, диаметром 10 мм | т |  | 0,013 (10*0,65*2)/1000 | 8004.72 | 104.06 |  |  |  | 104.06
68 | ТСЦ-204-3893 Приказ Минстроя РТ от 27.02.10 № 21/О | Сетка сварная с ячейкой 10 из арматурной стали А-I и А-II диаметром 6 мм | т |  | 0,003066 3,066/1000 | 36931.8 | 113.23 |  |  |  | 113.23
69 | ТСЦ-204-3893 Приказ Минстроя РТ от 27.02.10 № 21/О | Сетка сварная с ячейкой 10 из арматурной стали А-I и А-II диаметром 6 мм | т |  | 0,0018 1,8/1000 | 36931.8 | 66.48 |  |  |  | 66.48
Итого прямые затраты по смете в текущих ценах | [6 empty] | 3011541.3 | 146097.13 | 97665.09 | 24416.43 | 2767779.08 | 1218.57 | 158.9
Накладные расходы | [6 empty] | 208905.54
Сметная прибыль | [6 empty] | 126663.77
Итоги по смете:
Итого | [6 empty] | 3347110.61 |  |  |  |  | 1218.57 | 158.9
В том числе:
Материалы | [6 empty] | 2767779.08
Машины и механизмы | [6 empty] | 97665.09
ФОТ | [6 empty] | 170513.56
Накладные расходы | [6 empty] | 208905.54
Сметная прибыль | [6 empty] | 126663.77
НДС 18% | [6 empty] | 602479.91
ВСЕГО по смете | [6 empty] | 3949590.52 |  |  |  |  | 1218.57 | 158.9
Составил: ___________________________
(должность, подпись, расшифровка)
Проверил: ___________________________
(должность, подпись, расшифровка)