## Смета
"СОГЛАСОВАНО" | [11 empty] | "УТВЕРЖДАЮ"
Подрядчик | [11 empty] | Заказчик
|  |  |  | / |  | / | [8 empty] | / |  |  |  |  | /
"___"_____________2017 г. | [11 empty] | "___"_____________2017 г.
Наименование стройки: |  |  |  |  | строительство многофункионального жилого комплекса по адресу: город Москва, улица Большая Почтовая, вл 24,30,34 (жилой дом)
Объект №
Локальный сметный расчет №
(Локальная смета)
на | строительство многофункионального жилого комплекса по адресу: город Москва, улица Большая Почтовая, вл 24,30,34 (жилой дом)
Наименование объекта: |  |  |  |  | строительство многофункионального жилого комплекса по адресу: город Москва, улица Большая Почтовая, вл 24,30,34 (жилой дом)
Основание:
[11 empty] | Сметная стоимость | [5 empty] | 4252.14 |  | тыс.руб.
[11 empty] | Нормативная трудоемкость | [5 empty] | 3192 |  | чел.час.
[11 empty] | Сметная заработная плата | [5 empty] | 690.956 |  | тыс.руб.
Составлен(а) в уровне цен на февраль 2017 г.
№пп |  | Шифр, номера нормативов и коды ресурсов |  | Наименование работ и затрат |  |  | Ед. изм. |  | Кол-во единиц | Цена на единицу измерения, руб. |  |  | Поправочные коэффициенты | Коэффициенты пересчета, номер |  | ВСЕГО затрат, руб. |  | Справ.
ЗТР, всего чел-ч
Стоим. ед. с нач., руб.
1 |  | 2 |  | 3 |  |  | 4 |  | 5 | 6 |  |  | 7 | 8 |  | 9 |  | 10
Жилой дом. Электрощитовое оборудование
1 |  | ФЕРм 08-03-572-07 |  | Блок управления шкафного исполнения или распределительный пункт (шкаф), устанавливаемый на полу, высота и ширина до 1700х1100 мм |  |  | 1 шт. |  | 1 |  |  |  |  | п.3414
|  |  |  | ЗП | [5 empty] | 46.23 |  |  | 1 | 22.53 |  | 1041.56
|  |  |  | ЭМ | [5 empty] | 99.37 |  |  | 1 | 6.58 |  | 653.85
|  |  |  | в т.ч. ЗПМ | [5 empty] | 5.54 |  |  | 1 | 22.53 |  | (124,82)
|  |  |  | МР | [5 empty] | 351.06 |  |  | 1 | 4.15 |  | 1456.9
|  |  |  | щит напольный 7ВРУ1 IP31 |  |  |  |  | 1 | 0 |  |  | 1 | 4.15 |  | 0
|  |  |  | НР от ФОТ |  |  | % |  | 81 | [6 empty] | 944.77
|  |  |  | СП от ФОТ |  |  | % |  | 52 | [6 empty] | 606.52
|  |  |  | ЗТР |  |  | чел-ч |  | 4.66 |  |  |  | 1 |  |  |  |  | 4.66
|  |  |  | Всего по позиции | [11 empty] | 4703.6 |  | 4703.6
2 |  | ФЕРм 08-03-572-07 |  | Блок управления шкафного исполнения или распределительный пункт (шкаф), устанавливаемый на полу, высота и ширина до 1700х1100 мм |  |  | 1 шт. |  | 1 |  |  |  |  | п.3414
|  |  |  | ЗП | [5 empty] | 46.23 |  |  | 1 | 22.53 |  | 1041.56
|  |  |  | ЭМ | [5 empty] | 99.37 |  |  | 1 | 6.58 |  | 653.85
|  |  |  | в т.ч. ЗПМ | [5 empty] | 5.54 |  |  | 1 | 22.53 |  | (124,82)
|  |  |  | МР | [5 empty] | 351.06 |  |  | 1 | 4.15 |  | 1456.9
|  |  |  | щит напольный ПР IP31 |  |  |  |  | 1 | 0 |  |  | 1 | 4.15 |  | 0
|  |  |  | НР от ФОТ |  |  | % |  | 81 | [6 empty] | 944.77
|  |  |  | СП от ФОТ |  |  | % |  | 52 | [6 empty] | 606.52
|  |  |  | ЗТР |  |  | чел-ч |  | 4.66 |  |  |  | 1 |  |  |  |  | 4.66
|  |  |  | Всего по позиции | [11 empty] | 4703.6 |  | 4703.6
3 |  | ФЕРм 08-03-572-07 |  | Блок управления шкафного исполнения или распределительный пункт (шкаф), устанавливаемый на полу, высота и ширина до 1700х1100 мм |  |  | 1 шт. |  | 1 |  |  |  |  | п.3414
|  |  |  | ЗП | [5 empty] | 46.23 |  |  | 1 | 22.53 |  | 1041.56
|  |  |  | ЭМ | [5 empty] | 99.37 |  |  | 1 | 6.58 |  | 653.85
|  |  |  | в т.ч. ЗПМ | [5 empty] | 5.54 |  |  | 1 | 22.53 |  | (124,82)
|  |  |  | МР | [5 empty] | 351.06 |  |  | 1 | 4.15 |  | 1456.9
|  |  |  | щит напольный ЩАП IP31 |  |  |  |  | 1 | 0 |  |  | 1 | 4.15 |  | 0
|  |  |  | НР от ФОТ |  |  | % |  | 81 | [6 empty] | 944.77
|  |  |  | СП от ФОТ |  |  | % |  | 52 | [6 empty] | 606.52
|  |  |  | ЗТР |  |  | чел-ч |  | 4.66 |  |  |  | 1 |  |  |  |  | 4.66
|  |  |  | Всего по позиции | [11 empty] | 4703.6 |  | 4703.6
4 |  | ФЕРм 08-03-572-07 |  | Блок управления шкафного исполнения или распределительный пункт (шкаф), устанавливаемый на полу, высота и ширина до 1700х1100 мм |  |  | 1 шт. |  | 1 |  |  |  |  | п.3414
|  |  |  | ЗП | [5 empty] | 46.23 |  |  | 1 | 22.53 |  | 1041.56
|  |  |  | ЭМ | [5 empty] | 99.37 |  |  | 1 | 6.58 |  | 653.85
|  |  |  | в т.ч. ЗПМ | [5 empty] | 5.54 |  |  | 1 | 22.53 |  | (124,82)
|  |  |  | МР | [5 empty] | 351.06 |  |  | 1 | 4.15 |  | 1456.9
|  |  |  | щит напольный ППУ IP31 |  |  |  |  | 1 | 0 |  |  | 1 | 4.15 |  | 0
|  |  |  | НР от ФОТ |  |  | % |  | 81 | [6 empty] | 944.77
|  |  |  | СП от ФОТ |  |  | % |  | 52 | [6 empty] | 606.52
|  |  |  | ЗТР |  |  | чел-ч |  | 4.66 |  |  |  | 1 |  |  |  |  | 4.66
|  |  |  | Всего по позиции | [11 empty] | 4703.6 |  | 4703.6
5 |  | ФЕРм 08-03-572-07 |  | Блок управления шкафного исполнения или распределительный пункт (шкаф), устанавливаемый на полу, высота и ширина до 1700х1100 мм |  |  | 1 шт. |  | 1 |  |  |  |  | п.3414
|  |  |  | ЗП | [5 empty] | 46.23 |  |  | 1 | 22.53 |  | 1041.56
|  |  |  | ЭМ | [5 empty] | 99.37 |  |  | 1 | 6.58 |  | 653.85
|  |  |  | в т.ч. ЗПМ | [5 empty] | 5.54 |  |  | 1 | 22.53 |  | (124,82)
|  |  |  | МР | [5 empty] | 351.06 |  |  | 1 | 4.15 |  | 1456.9
|  |  |  | щит напольный АВР IP31 |  |  |  |  | 1 | 0 |  |  | 1 | 4.15 |  | 0
|  |  |  | НР от ФОТ |  |  | % |  | 81 | [6 empty] | 944.77
|  |  |  | СП от ФОТ |  |  | % |  | 52 | [6 empty] | 606.52
|  |  |  | ЗТР |  |  | чел-ч |  | 4.66 |  |  |  | 1 |  |  |  |  | 4.66
|  |  |  | Всего по позиции | [11 empty] | 4703.6 |  | 4703.6
6 |  | ФЕРм 08-03-572-05 |  | Блок управления шкафного исполнения или распределительный пункт (шкаф), устанавливаемый на стене, высота и ширина до 1700х1100 мм |  |  | 1 шт. |  | 15 |  |  |  |  | п.3412
|  |  |  | ЗП | [5 empty] | 34.62 |  |  | 1 | 22.53 |  | 11699.83
|  |  |  | ЭМ | [5 empty] | 83.65 |  |  | 1 | 6.57 |  | 8243.71
|  |  |  | в т.ч. ЗПМ | [5 empty] | 4.46 |  |  | 1 | 22.53 |  | (1507,26)
|  |  |  | МР | [5 empty] | 352.11 |  |  | 1 | 4.15 |  | 21918.85
|  |  |  | щит напольный ЩЭ IP31 |  |  |  |  | 15 | 0 |  |  | 1 | 4.15 |  | 0
|  |  |  | НР от ФОТ |  |  | % |  | 81 | [6 empty] | 10697.74
|  |  |  | СП от ФОТ |  |  | % |  | 52 | [6 empty] | 6867.69
|  |  |  | ЗТР |  |  | чел-ч |  | 3.49 |  |  |  | 1 |  |  |  |  | 52.35
|  |  |  | Всего по позиции | [11 empty] | 59427.82 |  | 3961.85
7 |  | ФЕРм 08-03-572-03 |  | Блок управления шкафного исполнения или распределительный пункт (шкаф), устанавливаемый на стене, высота и ширина до 600х600 мм |  |  | 1 шт. |  | 75 |  |  |  |  | п.3410
|  |  |  | ЗП | [5 empty] | 23.01 |  |  | 1 | 22.53 |  | 38881.15
|  |  |  | ЭМ | [5 empty] | 28.42 |  |  | 1 | 6.54 |  | 13940.01
|  |  |  | в т.ч. ЗПМ | [5 empty] | 1.35 |  |  | 1 | 22.53 |  | (2281,16)
|  |  |  | МР | [5 empty] | 176.94 |  |  | 1 | 4.17 |  | 55337.99
|  |  |  | щит напольный ЩМ IP31 |  |  |  |  | 75 | 0 |  |  | 1 | 4.15 |  | 0
|  |  |  | НР от ФОТ |  |  | % |  | 81 | [6 empty] | 33341.47
|  |  |  | СП от ФОТ |  |  | % |  | 52 | [6 empty] | 21404.4
|  |  |  | ЗТР |  |  | чел-ч |  | 2.32 |  |  |  | 1 |  |  |  |  | 174
|  |  |  | Всего по позиции | [11 empty] | 162905.02 |  | 2172.07
8 |  | ФЕРм 08-03-572-03 |  | Блок управления шкафного исполнения или распределительный пункт (шкаф), устанавливаемый на стене, высота и ширина до 600х600 мм |  |  | 1 шт. |  | 1 |  |  |  |  | п.3410
|  |  |  | ЗП | [5 empty] | 23.01 |  |  | 1 | 22.53 |  | 518.42
|  |  |  | ЭМ | [5 empty] | 28.42 |  |  | 1 | 6.54 |  | 185.87
|  |  |  | в т.ч. ЗПМ | [5 empty] | 1.35 |  |  | 1 | 22.53 |  | (30,42)
|  |  |  | МР | [5 empty] | 176.94 |  |  | 1 | 4.17 |  | 737.84
|  |  |  | щит напольный Щоб IP31 |  |  |  |  | 1 | 0 |  |  | 1 | 4.15 |  | 0
|  |  |  | НР от ФОТ |  |  | % |  | 81 | [6 empty] | 444.56
|  |  |  | СП от ФОТ |  |  | % |  | 52 | [6 empty] | 285.4
|  |  |  | ЗТР |  |  | чел-ч |  | 2.32 |  |  |  | 1 |  |  |  |  | 2.32
|  |  |  | Всего по позиции | [11 empty] | 2172.09 |  | 2172.09
9 |  | ФЕРм 08-03-572-03 |  | Блок управления шкафного исполнения или распределительный пункт (шкаф), устанавливаемый на стене, высота и ширина до 600х600 мм |  |  | 1 шт. |  | 1 |  |  |  |  | п.3410
|  |  |  | ЗП | [5 empty] | 23.01 |  |  | 1 | 22.53 |  | 518.42
|  |  |  | ЭМ | [5 empty] | 28.42 |  |  | 1 | 6.54 |  | 185.87
|  |  |  | в т.ч. ЗПМ | [5 empty] | 1.35 |  |  | 1 | 22.53 |  | (30,42)
|  |  |  | МР | [5 empty] | 176.94 |  |  | 1 | 4.17 |  | 737.84
|  |  |  | щит напольный ЩВ IP31 |  |  |  |  | 1 | 0 |  |  | 1 | 4.15 |  | 0
|  |  |  | НР от ФОТ |  |  | % |  | 81 | [6 empty] | 444.56
|  |  |  | СП от ФОТ |  |  | % |  | 52 | [6 empty] | 285.4
|  |  |  | ЗТР |  |  | чел-ч |  | 2.32 |  |  |  | 1 |  |  |  |  | 2.32
|  |  |  | Всего по позиции | [11 empty] | 2172.09 |  | 2172.09
10 |  | ФЕРм 08-03-572-03 |  | Блок управления шкафного исполнения или распределительный пункт (шкаф), устанавливаемый на стене, высота и ширина до 600х600 мм |  |  | 1 шт. |  | 1 |  |  |  |  | п.3410
|  |  |  | ЗП | [5 empty] | 23.01 |  |  | 1 | 22.53 |  | 518.42
|  |  |  | ЭМ | [5 empty] | 28.42 |  |  | 1 | 6.54 |  | 185.87
|  |  |  | в т.ч. ЗПМ | [5 empty] | 1.35 |  |  | 1 | 22.53 |  | (30,42)
|  |  |  | МР | [5 empty] | 176.94 |  |  | 1 | 4.17 |  | 737.84
|  |  |  | щит напольный ЩСС IP31 |  |  |  |  | 1 | 0 |  |  | 1 | 4.15 |  | 0
|  |  |  | НР от ФОТ |  |  | % |  | 81 | [6 empty] | 444.56
|  |  |  | СП от ФОТ |  |  | % |  | 52 | [6 empty] | 285.4
|  |  |  | ЗТР |  |  | чел-ч |  | 2.32 |  |  |  | 1 |  |  |  |  | 2.32
|  |  |  | Всего по позиции | [11 empty] | 2172.09 |  | 2172.09
11 |  | ФЕРм 08-03-574-01 |  | Разводка по устройствам и подключение жил кабелей или проводов сечением до 10 мм2 |  |  | 100 жил |  | 1 |  |  |  |  | п.3423
|  |  |  | ЗП | [5 empty] | 166.66 |  |  | 1 | 22.53 |  | 3754.85
|  |  |  | ЭМ | [5 empty] | 2.22 |  |  | 1 | 6.61 |  | 14.67
|  |  |  | в т.ч. ЗПМ | [5 empty] | 0.14 |  |  | 1 | 22.53 |  | (3,15)
|  |  |  | МР | [5 empty] | 104.19 |  |  | 1 | 3.51 |  | 365.71
|  |  |  | НР от ФОТ |  |  | % |  | 81 | [6 empty] | 3043.98
|  |  |  | СП от ФОТ |  |  | % |  | 52 | [6 empty] | 1954.16
|  |  |  | ЗТР |  |  | чел-ч |  | 16.8 |  |  |  | 1 |  |  |  |  | 16.8
|  |  |  | Всего по позиции | [11 empty] | 9133.37 |  | 9133.37
12 |  | ФЕРм 08-02-472-11 |  | Перемычка заземляющая тросовая диаметром до 9,2 мм для строительных металлических конструкций |  |  | 10 шт. |  | 0.1 |  |  |  |  | п.2793
|  |  |  | ЗП | [5 empty] | 33.75 |  |  | 1 | 22.53 |  | 76.04
|  |  |  | ЭМ | [5 empty] | 6.75 |  |  | 1 | 6.41 |  | 4.33
|  |  |  | в т.ч. ЗПМ | [5 empty] | 0.14 |  |  | 1 | 22.53 |  | (0,32)
|  |  |  | МР | [5 empty] | 6.43 |  |  | 1 | 6.31 |  | 4.06
|  |  |  | щит напольный ЩСС IP31 |  |  |  |  | 0.1 | 0 |  |  | 1 | 4.15 |  | 0
|  |  |  | НР от ФОТ |  |  | % |  | 81 | [6 empty] | 61.85
|  |  |  | СП от ФОТ |  |  | % |  | 52 | [6 empty] | 39.71
|  |  |  | ЗТР |  |  | чел-ч |  | 3.59 |  |  |  | 1 |  |  |  |  | 0.36
|  |  |  | Всего по позиции | [11 empty] | 185.99 |  | 1859.9
13 |  | ФЕРм 08-03-573-04 |  | Шкаф (пульт) управления навесной, высота, ширина и глубина до 600х600х350 мм |  |  | 1 шт. |  | 1 |  |  |  |  | п.3420
|  |  |  | ЗП | [5 empty] | 23.51 |  |  | 1 | 22.53 |  | 529.68
|  |  |  | ЭМ | [5 empty] | 41.74 |  |  | 1 | 6.49 |  | 270.89
|  |  |  | в т.ч. ЗПМ | [5 empty] | 3.16 |  |  | 1 | 22.53 |  | (71,19)
|  |  |  | МР | [5 empty] | 3 |  |  | 1 | 7.97 |  | 23.91
|  |  |  | шкаф управления двигателем противодымной вентиляции ШУВ-Т-11-00-R1 |  |  |  |  | 1 | 0 |  |  | 1 | 4.15 |  | 0
|  |  |  | НР от ФОТ |  |  | % |  | 81 | [6 empty] | 486.7
|  |  |  | СП от ФОТ |  |  | % |  | 52 | [6 empty] | 312.45
|  |  |  | ЗТР |  |  | чел-ч |  | 2.37 |  |  |  | 1 |  |  |  |  | 2.37
|  |  |  | Всего по позиции | [11 empty] | 1623.63 |  | 1623.63
14 |  | ФЕРм 08-03-573-04 |  | Шкаф (пульт) управления навесной, высота, ширина и глубина до 600х600х350 мм |  |  | 1 шт. |  | 2 |  |  |  |  | п.3420
|  |  |  | ЗП | [5 empty] | 23.51 |  |  | 1 | 22.53 |  | 1059.36
|  |  |  | ЭМ | [5 empty] | 41.74 |  |  | 1 | 6.49 |  | 541.79
|  |  |  | в т.ч. ЗПМ | [5 empty] | 3.16 |  |  | 1 | 22.53 |  | (142,39)
|  |  |  | МР | [5 empty] | 3 |  |  | 1 | 7.97 |  | 47.82
|  |  |  | шкаф управления двигателем противодымной вентиляции ШУВ-Т-1,5-00-R1 |  |  |  |  | 2 | 0 |  |  | 1 | 4.15 |  | 0
|  |  |  | НР от ФОТ |  |  | % |  | 81 | [6 empty] | 973.42
|  |  |  | СП от ФОТ |  |  | % |  | 52 | [6 empty] | 624.91
|  |  |  | ЗТР |  |  | чел-ч |  | 2.37 |  |  |  | 1 |  |  |  |  | 4.74
|  |  |  | Всего по позиции | [11 empty] | 3247.3 |  | 1623.65
15 |  | ФЕРм 08-03-573-04 |  | Шкаф (пульт) управления навесной, высота, ширина и глубина до 600х600х350 мм |  |  | 1 шт. |  | 2 |  |  |  |  | п.3420
|  |  |  | ЗП | [5 empty] | 23.51 |  |  | 1 | 22.53 |  | 1059.36
|  |  |  | ЭМ | [5 empty] | 41.74 |  |  | 1 | 6.49 |  | 541.79
|  |  |  | в т.ч. ЗПМ | [5 empty] | 3.16 |  |  | 1 | 22.53 |  | (142,39)
|  |  |  | МР | [5 empty] | 3 |  |  | 1 | 7.97 |  | 47.82
|  |  |  | шкаф управления двигателем противодымной вентиляции ШУВ-Т-2,2-00-R1 |  |  |  |  | 2 | 0 |  |  | 1 | 4.15 |  | 0
|  |  |  | НР от ФОТ |  |  | % |  | 81 | [6 empty] | 973.42
|  |  |  | СП от ФОТ |  |  | % |  | 52 | [6 empty] | 624.91
|  |  |  | ЗТР |  |  | чел-ч |  | 2.37 |  |  |  | 1 |  |  |  |  | 4.74
|  |  |  | Всего по позиции | [11 empty] | 3247.3 |  | 1623.65
16 |  | ФЕРм 08-03-574-01 |  | Разводка по устройствам и подключение жил кабелей или проводов сечением до 10 мм2 |  |  | 100 жил |  | 5.658 |  |  |  |  | п.3423
|  |  |  | ЗП | [5 empty] | 166.66 |  |  | 1 | 22.53 |  | 21244.94
|  |  |  | ЭМ | [5 empty] | 2.22 |  |  | 1 | 6.61 |  | 83.03
|  |  |  | в т.ч. ЗПМ | [5 empty] | 0.14 |  |  | 1 | 22.53 |  | (17,85)
|  |  |  | МР | [5 empty] | 104.19 |  |  | 1 | 3.51 |  | 2069.17
|  |  |  | НР от ФОТ |  |  | % |  | 81 | [6 empty] | 17222.86
|  |  |  | СП от ФОТ |  |  | % |  | 52 | [6 empty] | 11056.65
|  |  |  | ЗТР |  |  | чел-ч |  | 16.8 |  |  |  | 1 |  |  |  |  | 95.05
|  |  |  | Всего по позиции | [11 empty] | 51676.65 |  | 9133.38
|  |  |  | Итого по разделу | [11 empty] | 321481.35
Раздел. Кабеленесущая система. Кабельная продукция
17 |  | ФЕРм 08-02-396-06 |  | Короб металлический по стенам и потолкам, длина 3 м |  |  | 100 м |  | 2.07 |  |  |  |  | п.2623
|  |  |  | ЗП | [5 empty] | 221.09 |  |  | 1 | 22.53 |  | 10311
|  |  |  | ЭМ | [5 empty] | 36.2 |  |  | 1 | 6.49 |  | 486.32
|  |  |  | в т.ч. ЗПМ | [5 empty] | 1.35 |  |  | 1 | 22.53 |  | (62,96)
|  |  |  | МР | [5 empty] | 111.92 |  |  | 1 | 4.71 |  | 1091.19
|  | 5095566 |  | Лоток неперфорированный "BAKS" KBJ200h80/3, шириной 200 мм, высотой 80 мм, длиной 3 м |  |  | шт. |  | 64 | 323.91 |  |  | 1 | 5.35 |  | 110906.78
|  | 5095559 |  | Крышка лотка "BAKS" PKJ200/3 шириной 200 мм |  |  | шт. |  | 64 | 193 |  |  | 1 | 3.24 |  | 40020.48
|  | 5098366 |  | Консоль ВМ для крепления проволочного лотка основанием 200 мм |  |  | шт. |  | 47 | 15.93 |  |  | 1 | 8.44 |  | 6319.11
|  | 5098353 |  | Скоба для крепления кабельной трассы верхняя с основанием 200 мм |  |  | шт. |  | 81 | 31.96 |  |  | 1 | 8.44 |  | 21849.13
|  | 5095565 |  | Лоток неперфорированный "BAKS" KBJ100h80/3, шириной 100 мм, высотой 80 мм, длиной 3 м |  |  | шт. |  | 5 | 247.64 |  |  | 1 | 5.35 |  | 6624.37
|  | 5095558 |  | Крышка лотка "BAKS" PKJ100/3 шириной 100 мм |  |  | шт. |  | 5 | 106.11 |  |  | 1 | 3.24 |  | 1718.98
|  | 5098366 |  | Консоль ВМ для крепления проволочного лотка основанием 100 мм |  |  | шт. |  | 11 | 15.93 |  |  | 1 | 8.44 |  | 1478.94
|  |  |  | НР от ФОТ |  |  | % |  | 81 | [6 empty] | 8402.91
|  |  |  | СП от ФОТ |  |  | % |  | 52 | [6 empty] | 5394.46
|  |  |  | ЗТР |  |  | чел-ч |  | 23.52 |  |  |  | 1 |  |  |  |  | 48.69
|  |  |  | Всего по позиции | [11 empty] | 214603.67 |  | 103673.27
18 |  | ФЕРм 08-02-397-01 |  | Профиль перфорированный монтажный длиной 2 м |  |  | 100 м |  | 0.58 |  |  |  |  | п.2634
|  |  |  | ЗП | [5 empty] | 80.46 |  |  | 1 | 22.53 |  | 1051.4
|  |  |  | ЭМ | [5 empty] | 102.77 |  |  | 1 | 9.52 |  | 567.45
|  |  |  | в т.ч. ЗПМ | [5 empty] | 22.18 |  |  | 1 | 22.53 |  | (289,83)
|  |  |  | МР | [5 empty] | 407.53 |  |  | 1 | 2.98 |  | 704.37
|  |  |  | П-образный профиль PSM, L=1000м тол 2,5мм |  |  | м |  | 58 | 0 |  |  | 1 | 2.98 |  | 0
|  |  |  | НР от ФОТ |  |  | % |  | 81 | [6 empty] | 1086.4
|  |  |  | СП от ФОТ |  |  | % |  | 52 | [6 empty] | 697.44
|  |  |  | ЗТР |  |  | чел-ч |  | 8.56 |  |  |  | 1 |  |  |  |  | 4.96
|  |  |  | Всего по позиции | [11 empty] | 4107.06 |  | 7081.14
19 |  | ФЕРм 08-02-147-10 |  | Кабель до 35 кВ по установленным конструкциям и лоткам с креплением по всей длине, масса 1 м кабеля до 1 кг |  |  | 100 м кабеля |  | 49.5 |  |  |  |  | п.2206
|  |  |  | ЗП | [5 empty] | 135.45 |  |  | 1 | 22.53 |  | 151058.58
|  |  |  | ЭМ | [5 empty] | 58.33 |  |  | 1 | 7.42 |  | 21424.03
|  |  |  | в т.ч. ЗПМ | [5 empty] | 2.7 |  |  | 1 | 22.53 |  | (3011,13)
|  |  |  | МР | [5 empty] | 36 |  |  | 1 | 6.99 |  | 12456.18
|  | 5017906 |  | Кабель силовой с медными жилами с изоляцией и оболочкой из ПВХ, не распространяющий горение, с низким дымо- и газовыделением, напряжением 1,0 кВ (ГОСТ Р 53769-2010), марки ВВГнг(A)-LS 1х95мк |  |  | 1000 м |  | 0.055 | 97997.97 |  |  | 1 | 4.47 |  | 24092.8
|  | 5017905 |  | Кабель силовой с медными жилами с изоляцией и оболочкой из ПВХ, не распространяющий горение, с низким дымо- и газовыделением, напряжением 1,0 кВ (ГОСТ Р 53769-2010), марки ВВГнг(A)-LS 1х70мк |  |  | 1000 м |  | 0.907 | 74907.97 |  |  | 1 | 4.47 |  | 303698.63
|  | 5017902 |  | Кабель силовой с медными жилами с изоляцией и оболочкой из ПВХ, не распространяющий горение, с низким дымо- и газовыделением, напряжением 1,0 кВ (ГОСТ Р 53769-2010), марки ВВГнг(A)-LS 1х25мк |  |  | 1000 м |  | 0.028 | 29309.65 |  |  | 1 | 4.47 |  | 3668.4
|  | 5017943 |  | Кабель силовой с медными жилами с изоляцией и оболочкой из ПВХ, не распространяющий горение, с низким дымо- и газовыделением, напряжением 1,0 кВ (ГОСТ Р 53769-2010), марки ВВГнг(A)-LS 5х6ок(N,PE) |  |  | 1000 м |  | 0.11 | 41260.08 |  |  | 1 | 4.47 |  | 20287.58
|  | 5018616 |  | Кабель силовой с медными жилами с изоляцией и оболочкой из ПВХ, не распространяющий горение, с низким дымо- и газовыделением, напряжением 1,0 кВ (ГОСТ Р 53769-2010), марки ВВГнг(A)-LS 5х2,5ок(N,PE) |  |  | 1000 м |  | 0.055 | 21256.79 |  |  | 1 | 3.12 |  | 3647.67
|  | 5018615 |  | Кабель силовой с медными жилами с изоляцией и оболочкой из ПВХ, не распространяющий горение, с низким дымо- и газовыделением, напряжением 1,0 кВ (ГОСТ Р 53769-2010), марки ВВГнг(A)-LS 5х1,5ок(N,PE) |  |  | 1000 м |  | 0.176 | 15576.85 |  |  | 1 | 2.94 |  | 8060.09
|  | 5018607 |  | Кабель силовой с медными жилами с изоляцией и оболочкой из ПВХ, не распространяющий горение, с низким дымо- и газовыделением, напряжением 1,0 кВ (ГОСТ Р 53769-2010), марки ВВГнг(A)-LS 3х4ок |  |  | 1000 м |  | 0.11 | 20634.54 |  |  | 1 | 3.1 |  | 7036.38
|  | 5018605 |  | Кабель силовой с медными жилами с изоляцией и оболочкой из ПВХ, не распространяющий горение, с низким дымо- и газовыделением, напряжением 1,0 кВ (ГОСТ Р 53769-2010), марки ВВГнг(A)-LS 3х2,5oк |  |  | 1000 м |  | 0.313 | 14498.24 |  |  | 1 | 3.15 |  | 14294.54
|  | 5017922 |  | Кабель силовой с медными жилами с изоляцией и оболочкой из ПВХ, не распространяющий горение, с низким дымо- и газовыделением, напряжением 1,0 кВ (ГОСТ Р 53769-2010), марки ВВГнг(A)-LS 3х1,5ок |  |  | 1000 м |  | 1.21 | 10960.87 |  |  | 1 | 3.15 |  | 41777.36
|  | 5011961 |  | Кабели контрольные с медными жилами с поливинилхлоридной изоляцией и оболочкой, не распространяющие горение, с низким дымо- и газовыделением (ГОСТ Р 53769-2010), марки КВВГнг(A)-LS, напряжением 0,66 кВ, с числом жил - 10 и сечением 1 мм2 |  |  | 1000 м |  | 0.055 | 27397.49 |  |  | 1 | 3.15 |  | 4746.62
|  | 5017951 |  | Кабель силовой огнестойкий с медными жилами с изоляцией и оболочкой из ПВХ, не распространяющий горение, с низким дымо- и газовыделением, напряжением 1,0 кВ (ГОСТ Р 53769-2010), марки ВВГнг(A)-FRLS 1х70мк |  |  | 1000 м |  | 0.055 | 83166.98 |  |  | 1 | 3.15 |  | 14408.68
|  | 5017950 |  | Кабель силовой огнестойкий с медными жилами с изоляцией и оболочкой из ПВХ, не распространяющий горение, с низким дымо- и газовыделением, напряжением 1,0 кВ (ГОСТ Р 53769-2010), марки ВВГнг(A)-FRLS 1х50мк |  |  | 1000 м |  | 0.028 | 63740 |  |  | 1 | 3.15 |  | 5621.87
|  | 5018630 |  | Кабель силовой огнестойкий с медными жилами с изоляцией и оболочкой из ПВХ, не распространяющий горение, с низким дымо- и газовыделением, напряжением 1,0 кВ (ГОСТ Р 53769-2010), марки ВВГнг(A)-FRLS 5х10ок(N,PE) |  |  | 1000 м |  | 0.22 | 94514.88 |  |  | 1 | 4.47 |  | 92945.93
|  | 5017992 |  | Кабель силовой огнестойкий с медными жилами с изоляцией и оболочкой из ПВХ, не распространяющий горение, с низким дымо- и газовыделением, напряжением 1,0 кВ (ГОСТ Р 53769-2010), марки ВВГнг(A)-FRLS 5х6ок(N,PE) |  |  | 1000 м |  | 0.11 | 68512.31 |  |  | 1 | 4.47 |  | 33687.5
|  | 5017991 |  | Кабель силовой огнестойкий с медными жилами с изоляцией и оболочкой из ПВХ, не распространяющий горение, с низким дымо- и газовыделением, напряжением 1,0 кВ (ГОСТ Р 53769-2010), марки ВВГнг(A)-FRLS 5х4ок(N,PE) |  |  | 1000 м |  | 0.44 | 51712.23 |  |  | 1 | 4.47 |  | 101707.61
|  | 5018627 |  | Кабель силовой огнестойкий с медными жилами с изоляцией и оболочкой из ПВХ, не распространяющий горение, с низким дымо- и газовыделением, напряжением 1,0 кВ (ГОСТ Р 53769-2010), марки ВВГнг(A)-FRLS 4х6ок(PE) |  |  | 1000 м |  | 0.083 | 52972.08 |  |  | 1 | 4.18 |  | 18378.13
|  | 5018625 |  | Кабель силовой огнестойкий с медными жилами с изоляцией и оболочкой из ПВХ, не распространяющий горение, с низким дымо- и газовыделением, напряжением 1,0 кВ (ГОСТ Р 53769-2010), марки ВВГнг(A)-FRLS 4х2,5ок(N) |  |  | 1000 м |  | 0.165 | 30705.83 |  |  | 1 | 4.32 |  | 21887.12
|  | 5017965 |  | Кабель силовой огнестойкий с медными жилами с изоляцией и оболочкой из ПВХ, не распространяющий горение, с низким дымо- и газовыделением, напряжением 1,0 кВ (ГОСТ Р 53769-2010), марки ВВГнг(A)-FRLS 3х1,5ок |  |  | 1000 м |  | 1.073 | 19862.94 |  |  | 1 | 4.32 |  | 92071.88
|  | 5012020 |  | Кабели контрольные огнестойкие с медными жилами с поливинилхлоридной изоляцией и оболочкой, не распространяющие горение, с низким дымо- и газовыделением, напряжением 0,66 кВ, марки КВВГнг(А)-FRLS 10х1 |  |  | 1000 м |  | 0.055 | 79638.34 |  |  | 1 | 4.32 |  | 18922.07
|  |  |  | НР от ФОТ |  |  | % |  | 81 | [6 empty] | 124796.47
|  |  |  | СП от ФОТ |  |  | % |  | 52 | [6 empty] | 80116.25
|  |  |  | ЗТР |  |  | чел-ч |  | 14.08 |  |  |  | 1 |  |  |  |  | 696.96
|  |  |  | Всего по позиции | [11 empty] | 1220792.37 |  | 24662.47
20 |  | ФЕРм 08-10-010-01 |  | Прокладка труб гофрированных ПВХ для защиты проводов и кабелей |  |  | 100 м |  | 39.5 |  |  |  |  | п.3752
|  |  |  | ЗП | [5 empty] | 139.54 |  |  | 1 | 22.53 |  | 124181.53
|  |  |  | ЭМ | [5 empty] | 63.56 |  |  | 1 | 3.18 |  | 7983.77
|  |  |  | в т.ч. ЗПМ | [5 empty] | 0 |  |  | 1 | 22.53 |  | (0,00)
|  |  |  | МР | [5 empty] | 16.79 |  |  | 1 | 8.54 |  | 5663.77
|  | 1032600 |  | Клипса для крепежа гофротрубы, диаметром 20 мм |  |  | 10 шт. |  | 240 | 2.9 |  |  | 1 | 5.57 |  | 3876.72
|  | 1031058 |  | Гофротруба ПВХ с протяжкой диаметром 20 мм |  |  | 10 м |  | 268.5 | 24.9 |  |  | 1 | 3.89 |  | 26007.18
|  | 1031178 |  | Клипса для крепежа гофротрубы, диаметром 25 мм |  |  | 10 шт. |  | 260 | 4.3 |  |  | 1 | 4.42 |  | 4941.56
|  | 1031058 |  | Гофротруба ПВХ с протяжкой диаметром 25 мм |  |  | 10 м |  | 136.5 | 24.9 |  |  | 1 | 3.89 |  | 13221.53
|  |  |  | НР от ФОТ |  |  | % |  | 81 | [6 empty] | 100587.04
|  |  |  | СП от ФОТ |  |  | % |  | 52 | [6 empty] | 64574.4
|  |  |  | ЗТР |  |  | чел-ч |  | 15.2 |  |  |  | 1 |  |  |  |  | 600.4
|  |  |  | Всего по позиции | [11 empty] | 351037.5 |  | 8887.03
21 |  | ФЕРм 08-02-148-01 |  | Кабель до 35 кВ в проложенных трубах, блоках и коробах, масса 1 м кабеля до 1 кг |  |  | 100 м кабеля |  | 13 |  |  |  |  | п.2215
|  |  |  | ЗП | [5 empty] | 95.43 |  |  | 1 | 22.53 |  | 27950.49
|  |  |  | ЭМ | [5 empty] | 54.4 |  |  | 1 | 7.23 |  | 5113.06
|  |  |  | в т.ч. ЗПМ | [5 empty] | 2.7 |  |  | 1 | 22.53 |  | (790,80)
|  |  |  | МР | [5 empty] | 37.56 |  |  | 1 | 7.47 |  | 3647.45
|  | 5018617 |  | Кабель силовой с медными жилами с изоляцией и оболочкой из ПВХ, не распространяющий горение, с низким дымо- и газовыделением, напряжением 1,0 кВ (ГОСТ Р 53769-2010), марки ВВГнг(A)-LS 5х4ок(N,PE) |  |  | 1000 м |  | 1.32 | 31015.17 |  |  | 1 | 3.38 |  | 138377.28
|  | 5018616 |  | Кабель силовой с медными жилами с изоляцией и оболочкой из ПВХ, не распространяющий горение, с низким дымо- и газовыделением, напряжением 1,0 кВ (ГОСТ Р 53769-2010), марки ВВГнг(A)-LS 5х2,5ок(N,PE) |  |  | 1000 м |  | 0.11 | 21256.79 |  |  | 1 | 3.12 |  | 7295.33
|  |  |  | НР от ФОТ |  |  | % |  | 81 | [6 empty] | 23280.44
|  |  |  | СП от ФОТ |  |  | % |  | 52 | [6 empty] | 14945.47
|  |  |  | ЗТР |  |  | чел-ч |  | 9.92 |  |  |  | 1 |  |  |  |  | 128.96
|  |  |  | Всего по позиции | [11 empty] | 220609.52 |  | 16969.96
22 |  | ФЕРм 08-02-412-03 |  | Затягивание провода в проложенные трубы и металлические рукава первого одножильного или многожильного в общей оплетке, суммарное сечение до 16 мм2 |  |  | 100 м |  | 26.5 |  |  |  |  | п.2715
|  |  |  | ЗП | [5 empty] | 59.13 |  |  | 1 | 22.53 |  | 35303.27
|  |  |  | ЭМ | [5 empty] | 6.65 |  |  | 1 | 6.61 |  | 1164.85
|  |  |  | в т.ч. ЗПМ | [5 empty] | 0.41 |  |  | 1 | 22.53 |  | (244,79)
|  |  |  | МР | [5 empty] | 22.69 |  |  | 1 | 5.16 |  | 3102.63
|  | 5018605 |  | Кабель силовой с медными жилами с изоляцией и оболочкой из ПВХ, не распространяющий горение, с низким дымо- и газовыделением, напряжением 1,0 кВ (ГОСТ Р 53769-2010), марки ВВГнг(A)-LS 3х2,5oк |  |  | 1000 м |  | 0.242 | 14498.24 |  |  | 1 | 3.15 |  | 11052.01
|  | 5017922 |  | Кабель силовой с медными жилами с изоляцией и оболочкой из ПВХ, не распространяющий горение, с низким дымо- и газовыделением, напряжением 1,0 кВ (ГОСТ Р 53769-2010), марки ВВГнг(A)-LS 3х1,5ок |  |  | 1000 м |  | 1.216 | 10960.87 |  |  | 1 | 3.15 |  | 41984.52
|  | 5017965 |  | Кабель силовой огнестойкий с медными жилами с изоляцией и оболочкой из ПВХ, не распространяющий горение, с низким дымо- и газовыделением, напряжением 1,0 кВ (ГОСТ Р 53769-2010), марки ВВГнг(A)-FRLS 3х1,5ок |  |  | 1000 м |  | 1.458 | 19862.94 |  |  | 1 | 3.15 |  | 91224.52
|  |  |  | НР от ФОТ |  |  | % |  | 81 | [6 empty] | 28793.93
|  |  |  | СП от ФОТ |  |  | % |  | 52 | [6 empty] | 18484.99
|  |  |  | ЗТР |  |  | чел-ч |  | 6.29 |  |  |  | 1 |  |  |  |  | 166.69
|  |  |  | Всего по позиции | [11 empty] | 231110.72 |  | 8721.16
23 |  | ФЕРм 08-02-407-01 |  | Труба стальная по установленным конструкциям, по стенам с креплением скобами, диаметр до 25 мм |  |  | 100 м |  | 0.5 |  |  |  |  | п.2670
|  |  |  | ЗП | [5 empty] | 231.62 |  |  | 1 | 22.53 |  | 2609.2
|  |  |  | ЭМ | [5 empty] | 136.2 |  |  | 1 | 7.35 |  | 500.54
|  |  |  | в т.ч. ЗПМ | [5 empty] | 5.13 |  |  | 1 | 22.53 |  | (57,79)
|  |  |  | МР | [5 empty] | 228.04 |  |  | 1 | 8.15 |  | 929.26
|  | 1030039 |  | Трубы стальные сварные водогазопроводные с резьбой оцинкованные легкие, диаметр условного прохода 25 мм, толщина стенки 2,8 мм |  |  | м |  | 50 | 31.49 |  |  | 1 | 5.12 |  | 8061.44
|  |  |  | НР от ФОТ |  |  | % |  | 81 | [6 empty] | 2160.26
|  |  |  | СП от ФОТ |  |  | % |  | 52 | [6 empty] | 1386.83
|  |  |  | ЗТР |  |  | чел-ч |  | 24.64 |  |  |  | 1 |  |  |  |  | 12.32
|  |  |  | Всего по позиции | [11 empty] | 15647.53 |  | 31295.06
24 |  | ФЕРм 08-02-407-02 |  | Труба стальная по установленным конструкциям, по стенам с креплением скобами, диаметр до 40 мм |  |  | 100 м |  | 0.1 |  |  |  |  | п.2671
|  |  |  | ЗП | [5 empty] | 312.08 |  |  | 1 | 22.53 |  | 703.12
|  |  |  | ЭМ | [5 empty] | 197.7 |  |  | 1 | 7.33 |  | 144.91
|  |  |  | в т.ч. ЗПМ | [5 empty] | 8.64 |  |  | 1 | 22.53 |  | (19,47)
|  |  |  | МР | [5 empty] | 230.54 |  |  | 1 | 8.22 |  | 189.5
|  | 1030041 |  | Трубы стальные сварные водогазопроводные с резьбой оцинкованные легкие, диаметр условного прохода 40 мм, толщина стенки 3 мм |  |  | м |  | 10 | 47.49 |  |  | 1 | 5.47 |  | 2597.7
|  |  |  | НР от ФОТ |  |  | % |  | 81 | [6 empty] | 585.3
|  |  |  | СП от ФОТ |  |  | % |  | 52 | [6 empty] | 375.75
|  |  |  | ЗТР |  |  | чел-ч |  | 33.2 |  |  |  | 1 |  |  |  |  | 3.32
|  |  |  | Всего по позиции | [11 empty] | 4596.28 |  | 45962.8
25 |  | ФЕРм 08-02-148-01 |  | Кабель до 35 кВ в проложенных трубах, блоках и коробах, масса 1 м кабеля до 1 кг |  |  | 100 м кабеля |  | 0.6 |  |  |  |  | п.2215
|  |  |  | ЗП | [5 empty] | 95.43 |  |  | 1 | 22.53 |  | 1290.02
|  |  |  | ЭМ | [5 empty] | 54.4 |  |  | 1 | 7.23 |  | 235.99
|  |  |  | в т.ч. ЗПМ | [5 empty] | 2.7 |  |  | 1 | 22.53 |  | (36,50)
|  |  |  | МР | [5 empty] | 37.56 |  |  | 1 | 7.47 |  | 168.34
|  | 5018605 |  | Кабель силовой с медными жилами с изоляцией и оболочкой из ПВХ, не распространяющий горение, с низким дымо- и газовыделением, напряжением 1,0 кВ (ГОСТ Р 53769-2010), марки ВВГнг(A)-LS 3х2,5oк |  |  | 1000 м |  | 0.066 | 14498.24 |  |  | 1 | 3.15 |  | 3014.18
|  |  |  | НР от ФОТ |  |  | % |  | 81 | [6 empty] | 1074.48
|  |  |  | СП от ФОТ |  |  | % |  | 52 | [6 empty] | 689.79
|  |  |  | ЗТР |  |  | чел-ч |  | 9.92 |  |  |  | 1 |  |  |  |  | 5.95
|  |  |  | Всего по позиции | [11 empty] | 6472.8 |  | 10788
26 |  | ФЕРм 08-02-412-02 |  | Затягивание провода в проложенные трубы и металлические рукава первого одножильного или многожильного в общей оплетке, суммарное сечение до 6 мм2 |  |  | 100 м |  | 0.6 |  |  |  |  | п.2714
|  |  |  | ЗП | [5 empty] | 50.67 |  |  | 1 | 22.53 |  | 684.96
|  |  |  | ЭМ | [5 empty] | 4.44 |  |  | 1 | 6.61 |  | 17.61
|  |  |  | в т.ч. ЗПМ | [5 empty] | 0.27 |  |  | 1 | 22.53 |  | (3,65)
|  |  |  | МР | [5 empty] | 14.49 |  |  | 1 | 5.41 |  | 47.03
|  |  |  | НР от ФОТ |  |  | % |  | 81 | [6 empty] | 557.77
|  |  |  | СП от ФОТ |  |  | % |  | 52 | [6 empty] | 358.08
|  |  |  | ЗТР |  |  | чел-ч |  | 5.39 |  |  |  | 1 |  |  |  |  | 3.23
|  |  |  | Всего по позиции | [11 empty] | 1665.45 |  | 2775.75
27 |  | ФЕРм 08-02-398-01 |  | Провод в лотках, сечением до 6 мм2 |  |  | 100 м |  | 1.5 |  |  |  |  | п.2635
|  |  |  | ЗП | [5 empty] | 9.68 |  |  | 1 | 22.53 |  | 327.14
|  |  |  | ЭМ | [5 empty] | 2.22 |  |  | 1 | 6.61 |  | 22.01
|  |  |  | в т.ч. ЗПМ | [5 empty] | 0.14 |  |  | 1 | 22.53 |  | (4,73)
|  |  |  | МР | [5 empty] | 12.48 |  |  | 1 | 4.47 |  | 83.68
|  |  |  | Провод силовой с медными жилами с ПВХ изоляцией сечением 1х6мм2 ПуГВ |  |  | м |  | 165 | 41.53 |  |  | 1 | 4.47 |  | 30630.45
|  |  |  | НР от ФОТ |  |  | % |  | 81 | [6 empty] | 268.81
|  |  |  | СП от ФОТ |  |  | % |  | 52 | [6 empty] | 172.57
|  |  |  | ЗТР |  |  | чел-ч |  | 1.03 |  |  |  | 1 |  |  |  |  | 1.55
|  |  |  | Всего по позиции | [11 empty] | 31504.66 |  | 21003.11
28 |  | ФЕРм 08-02-163-02 |  | Заделка концевая с термоусаживающимися полиэтиленовыми перчатками для 3-4-жильного кабеля с бумажной изоляцией напряжением до 1 кВ, сечение одной жилы до 120 мм2 |  |  | 1 шт. |  | 60 |  |  |  |  | п.2305
|  |  |  | ЗП | [5 empty] | 13.28 |  |  | 1 | 22.53 |  | 17951.9
|  |  |  | ЭМ | [5 empty] | 0 |  |  | 1 | 0 |  | 0
|  |  |  | в т.ч. ЗПМ | [5 empty] | 0 |  |  | 1 | 0 |  | (0,00)
|  |  |  | МР | [5 empty] | 4.23 |  |  | 1 | 7.87 |  | 1997.41
|  | 5020771 |  | Муфта термоусаживаемая соединительная для кабеля с полиэтиленовой или бумажной изоляцией на напряжение до 1 кВ, марки СТп-1-3х(70-120) мм2 |  |  | шт. |  | 60 | 899.8 |  |  | 1 | 3.09 |  | 166822.92
|  |  |  | НР от ФОТ |  |  | % |  | 81 | [6 empty] | 14541.04
|  |  |  | СП от ФОТ |  |  | % |  | 52 | [6 empty] | 9334.99
|  |  |  | ЗТР |  |  | чел-ч |  | 1.38 |  |  |  | 1 |  |  |  |  | 82.8
|  |  |  | Всего по позиции | [11 empty] | 210648.26 |  | 3510.8
29 |  | ФЕРм 08-02-163-01 |  | Заделка концевая с термоусаживающимися полиэтиленовыми перчатками для 3-4-жильного кабеля с бумажной изоляцией напряжением до 1 кВ, сечение одной жилы до 35 мм2 |  |  | 1 шт. |  | 20 |  |  |  |  | п.2304
|  |  |  | ЗП | [5 empty] | 10.58 |  |  | 1 | 22.53 |  | 4767.35
|  |  |  | ЭМ | [5 empty] | 0 |  |  | 1 | 0 |  | 0
|  |  |  | в т.ч. ЗПМ | [5 empty] | 0 |  |  | 1 | 0 |  | (0,00)
|  |  |  | МР | [5 empty] | 4.17 |  |  | 1 | 7.66 |  | 638.84
|  | 5020771 |  | Муфта термоусаживаемая соединительная для кабеля с полиэтиленовой или бумажной изоляцией на напряжение до 1 кВ, марки СТп-1-3х(70-120) мм2 |  |  | шт. |  | 20 | 899.8 |  |  | 1 | 3.09 |  | 55607.64
|  |  |  | НР от ФОТ |  |  | % |  | 81 | [6 empty] | 3861.55
|  |  |  | СП от ФОТ |  |  | % |  | 52 | [6 empty] | 2479.02
|  |  |  | ЗТР |  |  | чел-ч |  | 1.1 |  |  |  | 1 |  |  |  |  | 22
|  |  |  | Всего по позиции | [11 empty] | 67354.4 |  | 3367.72
|  |  |  | Итого по разделу | [11 empty] | 2580150.22
Раздел. Осветительное оборудование
30 |  | ФЕРм 08-03-594-11 |  | Светильник в подвесных потолках, устанавливаемый на подвесках, количество ламп в светильнике до 4 |  |  | 100 шт. |  | 0.94 |  |  |  |  | п.3480
|  |  |  | ЗП | [5 empty] | 2515.71 |  |  | 1 | 22.53 |  | 53278.21
|  |  |  | ЭМ | [5 empty] | 230.49 |  |  | 1 | 7.37 |  | 1596.79
|  |  |  | в т.ч. ЗПМ | [5 empty] | 13.37 |  |  | 1 | 22.53 |  | (283,15)
|  |  |  | МР | [5 empty] | 3213.25 |  |  | 1 | 5.44 |  | 16431.28
|  |  |  | светильник светодиодный мощностью 32Вт, встраиваемый в Армстронг |  |  | шт |  | 94 | 0 |  |  | 1 | 5.44 |  | 0
|  |  |  | НР от ФОТ |  |  | % |  | 81 | [6 empty] | 43384.7
|  |  |  | СП от ФОТ |  |  | % |  | 52 | [6 empty] | 27851.91
|  |  |  | ЗТР |  |  | чел-ч |  | 253.6 |  |  |  | 1 |  |  |  |  | 238.38
|  |  |  | Всего по позиции | [11 empty] | 142542.89 |  | 151641.37
31 |  | ФЕРм 08-03-594-09 |  | Светильник на кронштейнах |  |  | 100 шт. |  | 1.36 |  |  |  |  | п.3478
|  |  |  | ЗП | [5 empty] | 1404.67 |  |  | 1 | 22.53 |  | 43040.21
|  |  |  | ЭМ | [5 empty] | 44.36 |  |  | 1 | 6.61 |  | 398.78
|  |  |  | в т.ч. ЗПМ | [5 empty] | 2.7 |  |  | 1 | 22.53 |  | (82,73)
|  |  |  | МР | [5 empty] | 140.7 |  |  | 1 | 6.59 |  | 1261.01
|  |  |  | светодиодный настенный светильник мощностью 10Вт Sveteco 8 пыле и влагозащищенный |  |  | шт |  | 136 | 0 |  |  | 1 | 9.88 |  | 0
|  |  |  | НР от ФОТ |  |  | % |  | 81 | [6 empty] | 34929.58
|  |  |  | СП от ФОТ |  |  | % |  | 52 | [6 empty] | 22423.93
|  |  |  | ЗТР |  |  | чел-ч |  | 141.6 |  |  |  | 1 |  |  |  |  | 192.58
|  |  |  | Всего по позиции | [11 empty] | 102053.51 |  | 75039.35
32 |  | ФЕРм 08-03-594-05 |  | Светильник отдельно устанавливаемый на штырях с количеством ламп в светильнике до 10 |  |  | 100 шт. |  | 0.45 |  |  |  |  | п.3474
|  |  |  | ЗП | [5 empty] | 2936.32 |  |  | 1 | 22.53 |  | 29769.88
|  |  |  | ЭМ | [5 empty] | 155.27 |  |  | 1 | 6.61 |  | 461.85
|  |  |  | в т.ч. ЗПМ | [5 empty] | 9.45 |  |  | 1 | 22.53 |  | (95,81)
|  |  |  | МР | [5 empty] | 160.99 |  |  | 1 | 9.88 |  | 715.76
|  |  |  | светодиодный накладной светильник мощностью 27Вт, (пыле и влогозащищенный IP66) |  |  | шт |  | 45 | 0 |  |  | 1 | 9.88 |  | 0
|  |  |  | НР от ФОТ |  |  | % |  | 81 | [6 empty] | 24191.21
|  |  |  | СП от ФОТ |  |  | % |  | 52 | [6 empty] | 15530.16
|  |  |  | ЗТР |  |  | чел-ч |  | 296 |  |  |  | 1 |  |  |  |  | 133.2
|  |  |  | Всего по позиции | [11 empty] | 70668.86 |  | 157041.91
33 |  | ФЕРм 08-03-593-10 |  | Световые настенные указатели |  |  | 100 шт. |  | 0.02 |  |  |  |  | п.3460
|  |  |  | ЗП | [5 empty] | 779.32 |  |  | 1 | 22.53 |  | 351.16
|  |  |  | ЭМ | [5 empty] | 44.36 |  |  | 1 | 6.61 |  | 5.86
|  |  |  | в т.ч. ЗПМ | [5 empty] | 2.7 |  |  | 1 | 22.53 |  | (1,22)
|  |  |  | МР | [5 empty] | 520.41 |  |  | 1 | 2.79 |  | 29.04
|  |  |  | световой указатель "номер дома" ДБУ 69-40-001 У1 (К11) |  |  | шт |  | 2 | 0 |  |  | 1 | 2.79 |  | 0
|  |  |  | НР от ФОТ |  |  | % |  | 81 | [6 empty] | 285.43
|  |  |  | СП от ФОТ |  |  | % |  | 52 | [6 empty] | 183.24
|  |  |  | ЗТР |  |  | чел-ч |  | 78.56 |  |  |  | 1 |  |  |  |  | 1.57
|  |  |  | Всего по позиции | [11 empty] | 854.73 |  | 42736.5
|  |  |  | Итого по разделу | [11 empty] | 316119.99
Раздел. Кровля
34 |  | ФЕРм 08-02-396-06 |  | Короб металлический по стенам и потолкам, длина 3 м (кровля) |  |  | 100 м |  | 1.47 |  |  |  |  | п.2623
|  |  |  | ЗП | [5 empty] | 221.09 |  |  | 1 | 22.53 |  | 7322.3
|  |  |  | ЭМ | [5 empty] | 36.2 |  |  | 1 | 6.49 |  | 345.36
|  |  |  | в т.ч. ЗПМ | [5 empty] | 1.35 |  |  | 1 | 22.53 |  | (44,71)
|  |  |  | МР | [5 empty] | 111.92 |  |  | 1 | 4.71 |  | 774.9
|  | 5095565 |  | Лоток неперфорированный "BAKS" KBJ100h80/3, шириной 100 мм, высотой 80 мм, длиной 3 м |  |  | шт. |  | 49 | 247.64 |  |  | 1 | 5.35 |  | 64918.83
|  | 5095558 |  | Крышка лотка "BAKS" PKJ100/3 шириной 100 мм |  |  | шт. |  | 49 | 106.11 |  |  | 1 | 3.24 |  | 16846.02
|  | 5098351 |  | Скоба для крепления кабельной трассы верхняя с основанием 100 мм |  |  | шт. |  | 146 | 30.13 |  |  | 1 | 8.44 |  | 37127.39
|  |  |  | уплотнитель IP44 на основание, резинопластик |  |  | шт |  | 96 | 0 |  |  | 1 | 8.44 |  | 0
|  |  |  | уплотнитель IP44 болковой, резинопластик |  |  | шт |  | 96 | 0 |  |  | 1 | 8.44 |  | 0
|  |  |  | пластина защитная IP44 на основание |  |  | шт |  | 96 | 0 |  |  | 1 | 8.44 |  | 0
|  |  |  | пластина защитная IP44 боковая |  |  | шт |  | 96 | 0 |  |  | 1 | 8.44 |  | 0
|  |  |  | уплотнитель IP44 для крышек, резинопластик |  |  | м |  | 294 | 0 |  |  | 1 | 8.44 |  | 0
|  |  |  | винт с квадратным подголовником М6х10 |  |  | шт |  | 532 | 0 |  |  | 1 | 8.44 |  | 0
|  |  |  | гайка с насечкой, препятствующие откручиванию |  |  | шт |  | 532 | 0 |  |  | 1 | 8.44 |  | 0
|  |  |  | стандартный анкер с болтом М8 |  |  | шт |  | 292 | 0 |  |  | 1 | 8.44 |  | 0
|  |  |  | Винт для обеспечения электрического контакта крышек |  |  | шт |  | 48 | 0 |  |  | 1 | 8.44 |  | 0
|  |  |  | НР от ФОТ |  |  | % |  | 81 | [6 empty] | 5967.28
|  |  |  | СП от ФОТ |  |  | % |  | 52 | [6 empty] | 3830.85
|  |  |  | ЗТР |  |  | чел-ч |  | 23.52 |  |  |  | 1 |  |  |  |  | 34.57
|  |  |  | Всего по позиции | [11 empty] | 137132.93 |  | 93287.71
|  |  |  | Итого по разделу | [11 empty] | 137132.93
Раздел. Электроустановочные изделия
35 |  | ФЕРм 08-03-591-02 |  | Выключатель одноклавишный утопленного типа при скрытой проводке |  |  | 100 шт. |  | 0.14 |  |  |  |  | п.3438
|  |  |  | ЗП | [5 empty] | 255.54 |  |  | 1 | 22.53 |  | 806.02
|  |  |  | ЭМ | [5 empty] | 5.78 |  |  | 1 | 6.39 |  | 5.17
|  |  |  | в т.ч. ЗПМ | [5 empty] | 0.41 |  |  | 1 | 22.53 |  | (1,29)
|  |  |  | МР | [5 empty] | 34.95 |  |  | 1 | 5.81 |  | 28.43
|  |  |  | выключатель одноклавишный 10А, с/у, IP20 |  |  | шт |  | 14 | 0 |  |  | 1 | 5.81 |  | 0
|  |  |  | НР от ФОТ |  |  | % |  | 81 | [6 empty] | 653.92
|  |  |  | СП от ФОТ |  |  | % |  | 52 | [6 empty] | 419.8
|  |  |  | ЗТР |  |  | чел-ч |  | 25.76 |  |  |  | 1 |  |  |  |  | 3.61
|  |  |  | Всего по позиции | [11 empty] | 1913.34 |  | 13666.71
36 |  | ФЕРм 08-03-591-02 |  | Выключатель одноклавишный утопленного типа при скрытой проводке |  |  | 100 шт. |  | 0.28 |  |  |  |  | п.3438
|  |  |  | ЗП | [5 empty] | 255.54 |  |  | 1 | 22.53 |  | 1612.05
|  |  |  | ЭМ | [5 empty] | 5.78 |  |  | 1 | 6.39 |  | 10.34
|  |  |  | в т.ч. ЗПМ | [5 empty] | 0.41 |  |  | 1 | 22.53 |  | (2,59)
|  |  |  | МР | [5 empty] | 34.95 |  |  | 1 | 5.81 |  | 56.86
|  |  |  | выключатель одноклавишный 10А, с/у, IP44 |  |  | шт |  | 28 | 0 |  |  | 1 | 5.81 |  | 0
|  |  |  | НР от ФОТ |  |  | % |  | 81 | [6 empty] | 1307.86
|  |  |  | СП от ФОТ |  |  | % |  | 52 | [6 empty] | 839.61
|  |  |  | ЗТР |  |  | чел-ч |  | 25.76 |  |  |  | 1 |  |  |  |  | 7.21
|  |  |  | Всего по позиции | [11 empty] | 3826.72 |  | 13666.86
37 |  | ФЕРм 08-03-591-10 |  | Розетка штепсельная полугерметическая и герметическая |  |  | 100 шт. |  | 0.02 |  |  |  |  | п.3446
|  |  |  | ЗП | [5 empty] | 603.93 |  |  | 1 | 22.53 |  | 272.13
|  |  |  | ЭМ | [5 empty] | 41.8 |  |  | 1 | 6.44 |  | 5.38
|  |  |  | в т.ч. ЗПМ | [5 empty] | 1.08 |  |  | 1 | 22.53 |  | (0,49)
|  |  |  | МР | [5 empty] | 128.15 |  |  | 1 | 7.6 |  | 19.48
|  |  |  | Розетка сдвоенная с защитными шторками 16А, с/у, IP20 |  |  | шт |  | 2 | 0 |  |  | 1 | 7.6 |  | 0
|  |  |  | НР от ФОТ |  |  | % |  | 81 | [6 empty] | 220.82
|  |  |  | СП от ФОТ |  |  | % |  | 52 | [6 empty] | 141.76
|  |  |  | ЗТР |  |  | чел-ч |  | 60.88 |  |  |  | 1 |  |  |  |  | 1.22
|  |  |  | Всего по позиции | [11 empty] | 659.57 |  | 32978.5
38 |  | ФЕРм 08-03-591-10 |  | Розетка штепсельная полугерметическая и герметическая |  |  | 100 шт. |  | 0.02 |  |  |  |  | п.3446
|  |  |  | ЗП | [5 empty] | 603.93 |  |  | 1 | 22.53 |  | 272.13
|  |  |  | ЭМ | [5 empty] | 41.8 |  |  | 1 | 6.44 |  | 5.38
|  |  |  | в т.ч. ЗПМ | [5 empty] | 1.08 |  |  | 1 | 22.53 |  | (0,49)
|  |  |  | МР | [5 empty] | 128.15 |  |  | 1 | 7.6 |  | 19.48
|  |  |  | Розетка с защитными шторками 16А, с/у, IP44 |  |  | шт |  | 2 | 0 |  |  | 1 | 7.6 |  | 0
|  |  |  | НР от ФОТ |  |  | % |  | 81 | [6 empty] | 220.82
|  |  |  | СП от ФОТ |  |  | % |  | 52 | [6 empty] | 141.76
|  |  |  | ЗТР |  |  | чел-ч |  | 60.88 |  |  |  | 1 |  |  |  |  | 1.22
|  |  |  | Всего по позиции | [11 empty] | 659.57 |  | 32978.5
39 |  | ФЕРм 08-03-603-01 |  | Ящик с понижающим трансформатором |  |  | 1 шт. |  | 4 |  |  |  |  | п.3527
|  |  |  | ЗП | [5 empty] | 11.31 |  |  | 1 | 22.53 |  | 1019.26
|  |  |  | ЭМ | [5 empty] | 2.55 |  |  | 1 | 6.92 |  | 70.58
|  |  |  | в т.ч. ЗПМ | [5 empty] | 0.14 |  |  | 1 | 22.53 |  | (12,62)
|  |  |  | МР | [5 empty] | 3.67 |  |  | 1 | 2.56 |  | 37.58
|  |  |  | ящик с понижающим трансформатором 0,25кВА 220/36В IP54 |  |  | шт |  | 4 | 0 |  |  | 1 | 2.56 |  | 0
|  |  |  | НР от ФОТ |  |  | % |  | 81 | [6 empty] | 835.82
|  |  |  | СП от ФОТ |  |  | % |  | 52 | [6 empty] | 536.58
|  |  |  | ЗТР |  |  | чел-ч |  | 1.14 |  |  |  | 1 |  |  |  |  | 4.56
|  |  |  | Всего по позиции | [11 empty] | 2499.82 |  | 624.96
40 |  | ФЕРм 08-03-591-11 применительно |  | Розетка штепсельная трехполюсная (распаячная коробка) |  |  | 100 шт. |  | 1.1 |  |  |  |  | п.3447
|  |  |  | ЗП | [5 empty] | 582.6 |  |  | 1 | 22.53 |  | 14438.58
|  |  |  | ЭМ | [5 empty] | 17.75 |  |  | 1 | 6.61 |  | 129.06
|  |  |  | в т.ч. ЗПМ | [5 empty] | 1.08 |  |  | 1 | 22.53 |  | (26,77)
|  |  |  | МР | [5 empty] | 59.65 |  |  | 1 | 9.29 |  | 609.56
|  |  |  | распаячная коробка о/у 113х113х45 |  |  | шт |  | 110 | 0 |  |  | 1 | 9.29 |  | 0
|  |  |  | НР от ФОТ |  |  | % |  | 81 | [6 empty] | 11716.93
|  |  |  | СП от ФОТ |  |  | % |  | 52 | [6 empty] | 7521.98
|  |  |  | ЗТР |  |  | чел-ч |  | 58.73 |  |  |  | 1 |  |  |  |  | 64.6
|  |  |  | Всего по позиции | [11 empty] | 34416.11 |  | 31287.37
41 |  | ФЕРм 08-03-591-11 применительно |  | Розетка штепсельная трехполюсная (распаячная коробка) |  |  | 100 шт. |  | 1.4 |  |  |  |  | п.3447
|  |  |  | ЗП | [5 empty] | 582.6 |  |  | 1 | 22.53 |  | 18376.37
|  |  |  | ЭМ | [5 empty] | 17.75 |  |  | 1 | 6.61 |  | 164.26
|  |  |  | в т.ч. ЗПМ | [5 empty] | 1.08 |  |  | 1 | 22.53 |  | (34,07)
|  |  |  | МР | [5 empty] | 59.65 |  |  | 1 | 9.29 |  | 775.81
|  |  |  | огнестойкая распаячная коробка 100х100х50 |  |  | шт |  | 140 | 0 |  |  | 1 | 9.29 |  | 0
|  |  |  | НР от ФОТ |  |  | % |  | 81 | [6 empty] | 14912.46
|  |  |  | СП от ФОТ |  |  | % |  | 52 | [6 empty] | 9573.43
|  |  |  | ЗТР |  |  | чел-ч |  | 58.73 |  |  |  | 1 |  |  |  |  | 82.22
|  |  |  | Всего по позиции | [11 empty] | 43802.33 |  | 31287.38
42 |  | ФЕРм 08-03-545-01 |  | Коробка (ящик) с зажимами для кабелей и проводов сечением до 6 мм2, устанавливаемая на конструкции на стене или колонне, количество зажимов до 10 |  |  | 1 шт. |  | 1 |  |  |  |  | п.3378
|  |  |  | ЗП | [5 empty] | 31.11 |  |  | 1 | 22.53 |  | 700.91
|  |  |  | ЭМ | [5 empty] | 2.1 |  |  | 1 | 6.42 |  | 13.48
|  |  |  | в т.ч. ЗПМ | [5 empty] | 0 |  |  | 1 | 22.53 |  | (0,00)
|  |  |  | МР | [5 empty] | 46.5 |  |  | 1 | 4.92 |  | 228.78
|  |  |  | коробка уравнивания потенциалов 85х85х40 |  |  | шт |  | 1 | 0 |  |  | 1 | 4.92 |  | 0
|  |  |  | НР от ФОТ |  |  | % |  | 81 | [6 empty] | 567.74
|  |  |  | СП от ФОТ |  |  | % |  | 52 | [6 empty] | 364.47
|  |  |  | ЗТР |  |  | чел-ч |  | 3.31 |  |  |  | 1 |  |  |  |  | 3.31
|  |  |  | Всего по позиции | [11 empty] | 1875.38 |  | 1875.38
|  |  |  | Итого по разделу | [11 empty] | 89652.84
Раздел. Заземляющие устройства
43 |  | ФЕРм 08-02-472-01 |  | Заземлитель горизонтальный из стали круглой диаметром 12 мм |  |  | 100 м |  | 3.702 |  |  |  |  | п.2783
|  |  |  | ЗП | [5 empty] | 178.6 |  |  | 1 | 22.53 |  | 14896.32
|  |  |  | ЭМ | [5 empty] | 56.41 |  |  | 1 | 6.48 |  | 1353.22
|  |  |  | в т.ч. ЗПМ | [5 empty] | 1.89 |  |  | 1 | 22.53 |  | (157,64)
|  |  |  | МР | [5 empty] | 25.57 |  |  | 1 | 7.28 |  | 689.13
|  |  |  | пруток-катанка диаметра 10мм из горячеоцинкованной стали |  |  | м |  | 370.2 | 0 |  |  | 1 | 7.28 |  | 0
|  |  |  | НР от ФОТ |  |  | % |  | 81 | [6 empty] | 12193.71
|  |  |  | СП от ФОТ |  |  | % |  | 52 | [6 empty] | 7828.06
|  |  |  | ЗТР |  |  | чел-ч |  | 19 |  |  |  | 1 |  |  |  |  | 70.34
|  |  |  | Всего по позиции | [11 empty] | 36960.44 |  | 9983.91
44 |  | ФЕРм 08-02-472-02 |  | Заземлитель горизонтальный из стали полосовой сечением 160 мм2 |  |  | 100 м |  | 0.935 |  |  |  |  | п.2784
|  |  |  | ЗП | [5 empty] | 156.04 |  |  | 1 | 22.53 |  | 3287.07
|  |  |  | ЭМ | [5 empty] | 74.15 |  |  | 1 | 6.51 |  | 451.34
|  |  |  | в т.ч. ЗПМ | [5 empty] | 2.97 |  |  | 1 | 22.53 |  | (62,56)
|  |  |  | МР | [5 empty] | 41.59 |  |  | 1 | 6.12 |  | 237.99
|  |  |  | полоса 4х40 из из горячеоцинкованной стали |  |  | м |  | 93.5 | 0 |  |  | 1 | 7.28 |  | 0
|  |  |  | НР от ФОТ |  |  | % |  | 81 | [6 empty] | 2713.2
|  |  |  | СП от ФОТ |  |  | % |  | 52 | [6 empty] | 1741.81
|  |  |  | ЗТР |  |  | чел-ч |  | 16.6 |  |  |  | 1 |  |  |  |  | 15.52
|  |  |  | Всего по позиции | [11 empty] | 8431.41 |  | 9017.55
45 |  | ФЕРм 08-02-471-04 |  | Заземлитель вертикальный из круглой стали диаметром 16 мм |  |  | 10 шт. |  | 4.5 |  |  |  |  | п.2782
|  |  |  | ЗП | [5 empty] | 77.93 |  |  | 1 | 22.53 |  | 7900.93
|  |  |  | ЭМ | [5 empty] | 51.63 |  |  | 1 | 6.49 |  | 1507.85
|  |  |  | в т.ч. ЗПМ | [5 empty] | 1.89 |  |  | 1 | 22.53 |  | (191,62)
|  |  |  | МР | [5 empty] | 25.46 |  |  | 1 | 5.93 |  | 679.4
|  |  |  | соединитель пруток-пруток |  |  | шт |  | 45 | 0 |  |  | 1 | 5.93 |  | 0
|  |  |  | НР от ФОТ |  |  | % |  | 81 | [6 empty] | 6554.97
|  |  |  | СП от ФОТ |  |  | % |  | 52 | [6 empty] | 4208.13
|  |  |  | ЗТР |  |  | чел-ч |  | 8.29 |  |  |  | 1 |  |  |  |  | 37.31
|  |  |  | Всего по позиции | [11 empty] | 20851.28 |  | 4633.62
46 |  | ФЕРм 08-02-471-01 |  | Заземлитель вертикальный из угловой стали размером 50х50х5 мм |  |  | 10 шт. |  | 1.8 |  |  |  |  | п.2779
|  |  |  | ЗП | [5 empty] | 100.58 |  |  | 1 | 22.53 |  | 4078.92
|  |  |  | ЭМ | [5 empty] | 56.32 |  |  | 1 | 6.53 |  | 661.99
|  |  |  | в т.ч. ЗПМ | [5 empty] | 2.57 |  |  | 1 | 22.53 |  | (104,22)
|  |  |  | МР | [5 empty] | 24.53 |  |  | 1 | 6.27 |  | 276.85
|  |  |  | соединитель пруток полоса с разделительной пластиной |  |  | шт |  | 18 | 0 |  |  | 1 | 5.93 |  | 0
|  |  |  | НР от ФОТ |  |  | % |  | 81 | [6 empty] | 3388.34
|  |  |  | СП от ФОТ |  |  | % |  | 52 | [6 empty] | 2175.23
|  |  |  | ЗТР |  |  | чел-ч |  | 10.7 |  |  |  | 1 |  |  |  |  | 19.26
|  |  |  | Всего по позиции | [11 empty] | 10581.33 |  | 5878.52
47 |  | ФЕРм 08-02-471-02 |  | Заземлитель вертикальный из угловой стали размером 63х63х6 мм |  |  | 10 шт. |  | 0.3 |  |  |  |  | п.2780
|  |  |  | ЗП | [5 empty] | 110.92 |  |  | 1 | 22.53 |  | 749.71
|  |  |  | ЭМ | [5 empty] | 80.72 |  |  | 1 | 6.56 |  | 158.86
|  |  |  | в т.ч. ЗПМ | [5 empty] | 4.05 |  |  | 1 | 22.53 |  | (27,37)
|  |  |  | МР | [5 empty] | 28.61 |  |  | 1 | 6.18 |  | 53.04
|  |  |  | пластина 150х150х5мм |  |  | шт |  | 3 | 0 |  |  | 1 | 5.93 |  | 0
|  |  |  | НР от ФОТ |  |  | % |  | 81 | [6 empty] | 629.43
|  |  |  | СП от ФОТ |  |  | % |  | 52 | [6 empty] | 404.08
|  |  |  | ЗТР |  |  | чел-ч |  | 11.8 |  |  |  | 1 |  |  |  |  | 3.54
|  |  |  | Всего по позиции | [11 empty] | 1995.12 |  | 6650.4
|  |  |  | Итого по разделу | [11 empty] | 78819.58
Раздел. Молниезащита
48 |  | ФЕРм 08-02-472-01 |  | Заземлитель горизонтальный из стали круглой диаметром 12 мм |  |  | 100 м |  | 2.52 |  |  |  |  | п.2783
|  |  |  | ЗП | [5 empty] | 178.6 |  |  | 1 | 22.53 |  | 10140.12
|  |  |  | ЭМ | [5 empty] | 56.41 |  |  | 1 | 6.48 |  | 921.15
|  |  |  | в т.ч. ЗПМ | [5 empty] | 1.89 |  |  | 1 | 22.53 |  | (107,31)
|  |  |  | МР | [5 empty] | 25.57 |  |  | 1 | 7.28 |  | 469.1
|  |  |  | пруток-катанка диаметра 10мм из горячеоцинкованной стали |  |  | м |  | 252 | 0 |  |  | 1 | 7.28 |  | 0
|  |  |  | НР от ФОТ |  |  | % |  | 81 | [6 empty] | 8300.42
|  |  |  | СП от ФОТ |  |  | % |  | 52 | [6 empty] | 5328.66
|  |  |  | ЗТР |  |  | чел-ч |  | 19 |  |  |  | 1 |  |  |  |  | 47.88
|  |  |  | Всего по позиции | [11 empty] | 25159.45 |  | 9983.91
49 |  | ФЕРм 08-02-471-04 |  | Заземлитель вертикальный из круглой стали диаметром 16 мм |  |  | 10 шт. |  | 3.5 |  |  |  |  | п.2782
|  |  |  | ЗП | [5 empty] | 77.93 |  |  | 1 | 22.53 |  | 6145.17
|  |  |  | ЭМ | [5 empty] | 51.63 |  |  | 1 | 6.49 |  | 1172.78
|  |  |  | в т.ч. ЗПМ | [5 empty] | 1.89 |  |  | 1 | 22.53 |  | (149,04)
|  |  |  | МР | [5 empty] | 25.46 |  |  | 1 | 5.93 |  | 528.42
|  |  |  | соединитель пруток-пруток |  |  | шт |  | 35 | 0 |  |  | 1 | 5.93 |  | 0
|  |  |  | НР от ФОТ |  |  | % |  | 81 | [6 empty] | 5098.31
|  |  |  | СП от ФОТ |  |  | % |  | 52 | [6 empty] | 3272.99
|  |  |  | ЗТР |  |  | чел-ч |  | 8.29 |  |  |  | 1 |  |  |  |  | 29.02
|  |  |  | Всего по позиции | [11 empty] | 16217.67 |  | 4633.62
|  |  |  | Итого по разделу | [11 empty] | 41377.12
Раздел. Уравнивание потенциалов
50 |  | ФЕРм 08-02-472-10 |  | Проводник заземляющий из медного изолированного провода сечением 25 мм2 открыто по строительным основаниям |  |  | 100 м |  | 0.9 |  |  |  |  | п.2792
|  |  |  | ЗП | [5 empty] | 302.3 |  |  | 1 | 22.53 |  | 6129.74
|  |  |  | ЭМ | [5 empty] | 31.61 |  |  | 1 | 8.51 |  | 242.1
|  |  |  | в т.ч. ЗПМ | [5 empty] | 0.41 |  |  | 1 | 22.53 |  | (8,31)
|  |  |  | МР | [5 empty] | 185.57 |  |  | 1 | 2.07 |  | 345.72
|  |  |  | полоса 4х25 мм из горячеоцинкованной стали |  |  | м |  | 90 | 0 |  |  | 1 | 2.07 |  | 0
|  |  |  | НР от ФОТ |  |  | % |  | 81 | [6 empty] | 4971.82
|  |  |  | СП от ФОТ |  |  | % |  | 52 | [6 empty] | 3191.79
|  |  |  | ЗТР |  |  | чел-ч |  | 32.16 |  |  |  | 1 |  |  |  |  | 28.94
|  |  |  | Всего по позиции | [11 empty] | 14881.17 |  | 16534.63
51 |  | ФЕРм 08-03-572-03 |  | Блок управления шкафного исполнения или распределительный пункт (шкаф), устанавливаемый на стене, высота и ширина до 600х600 мм |  |  | 1 шт. |  | 1 |  |  |  |  | п.3410
|  |  |  | ЗП | [5 empty] | 23.01 |  |  | 1 | 22.53 |  | 518.42
|  |  |  | ЭМ | [5 empty] | 28.42 |  |  | 1 | 6.54 |  | 185.87
|  |  |  | в т.ч. ЗПМ | [5 empty] | 1.35 |  |  | 1 | 22.53 |  | (30,42)
|  |  |  | МР | [5 empty] | 176.94 |  |  | 1 | 4.17 |  | 737.84
|  |  |  | ШУ-Т-11 |  |  | шт |  | 1 | 0 |  |  | 1 | 4.15 |  | 0
|  |  |  | НР от ФОТ |  |  | % |  | 81 | [6 empty] | 444.56
|  |  |  | СП от ФОТ |  |  | % |  | 52 | [6 empty] | 285.4
|  |  |  | ЗТР |  |  | чел-ч |  | 2.32 |  |  |  | 1 |  |  |  |  | 2.32
|  |  |  | Всего по позиции | [11 empty] | 2172.09 |  | 2172.09
52 |  | ФЕРм 08-03-572-03 |  | Блок управления шкафного исполнения или распределительный пункт (шкаф), устанавливаемый на стене, высота и ширина до 600х600 мм |  |  | 1 шт. |  | 1 |  |  |  |  | п.3410
|  |  |  | ЗП | [5 empty] | 23.01 |  |  | 1 | 22.53 |  | 518.42
|  |  |  | ЭМ | [5 empty] | 28.42 |  |  | 1 | 6.54 |  | 185.87
|  |  |  | в т.ч. ЗПМ | [5 empty] | 1.35 |  |  | 1 | 22.53 |  | (30,42)
|  |  |  | МР | [5 empty] | 176.94 |  |  | 1 | 4.17 |  | 737.84
|  |  |  | ШУ-Т-18 |  |  | шт |  | 1 | 0 |  |  | 1 | 4.15 |  | 0
|  |  |  | НР от ФОТ |  |  | % |  | 81 | [6 empty] | 444.56
|  |  |  | СП от ФОТ |  |  | % |  | 52 | [6 empty] | 285.4
|  |  |  | ЗТР |  |  | чел-ч |  | 2.32 |  |  |  | 1 |  |  |  |  | 2.32
|  |  |  | Всего по позиции | [11 empty] | 2172.09 |  | 2172.09
53 |  | ФЕРм 08-03-572-03 |  | Блок управления шкафного исполнения или распределительный пункт (шкаф), устанавливаемый на стене, высота и ширина до 600х600 мм |  |  | 1 шт. |  | 4 |  |  |  |  | п.3410
|  |  |  | ЗП | [5 empty] | 23.01 |  |  | 1 | 22.53 |  | 2073.66
|  |  |  | ЭМ | [5 empty] | 28.42 |  |  | 1 | 6.54 |  | 743.47
|  |  |  | в т.ч. ЗПМ | [5 empty] | 1.35 |  |  | 1 | 22.53 |  | (121,66)
|  |  |  | МР | [5 empty] | 176.94 |  |  | 1 | 4.17 |  | 2951.36
|  |  |  | ШУ-0,8 |  |  | шт |  | 4 | 0 |  |  | 1 | 4.15 |  | 0
|  |  |  | НР от ФОТ |  |  | % |  | 81 | [6 empty] | 1778.21
|  |  |  | СП от ФОТ |  |  | % |  | 52 | [6 empty] | 1141.57
|  |  |  | ЗТР |  |  | чел-ч |  | 2.32 |  |  |  | 1 |  |  |  |  | 9.28
|  |  |  | Всего по позиции | [11 empty] | 8688.27 |  | 2172.07
|  |  |  | Итого по разделу | [11 empty] | 27913.62
Раздел. Материалы
54 |  |  |  | Винт с квадратным подголовником М6х10 |  |  | шт |  | 613 | 0 |  |  | 1 | 1 |  | 0
55 |  |  |  | гайка с насечкой препятствующей откручиванию М6 |  |  | шт |  | 613 | 0 |  |  | 1 | 1 |  | 0
56 |  |  |  | болт с частичной резьбой М8х60 |  |  | шт |  | 116 | 0 |  |  | 1 | 1 |  | 0
57 |  |  |  | болт с частичной резьбой М8х70 |  |  | шт |  | 116 | 0 |  |  | 1 | 1 |  | 0
58 |  |  |  | гайка с насечкой препятствующей откручиванию М8 |  |  | шт |  | 232 | 0 |  |  | 1 | 1 |  | 0
59 |  |  |  | стандартный анкер со шпилькой м8 |  |  | шт |  | 232 | 0 |  |  | 1 | 1 |  | 0
60 |  |  |  | стандартный анкер с болтом м8 |  |  | шт |  | 162 | 0 |  |  | 1 | 1 |  | 0
61 |  |  |  | винт для обеспечения электротехнического контакта крышек М8х5 |  |  | шт |  | 4 | 0 |  |  | 1 | 1 |  | 0
62 |  |  |  | хомут стальной |  |  | шт |  | 2900 | 0 |  |  | 1 | 1 |  | 0
63 |  |  |  | стандартный анкер |  |  | шт |  | 2900 | 0 |  |  | 1 | 1 |  | 0
64 |  |  |  | Хомут PL6.6 белый 3,6х200 (упак 100шт) |  |  | уп |  | 10 | 0 |  |  | 1 | 1 |  | 0
65 |  |  |  | дюбель-гвоздь 6х40 упак 100шт |  |  | уп |  | 15 | 0 |  |  | 1 | 1 |  | 0
66 |  |  |  | изоляционная лента ПВХ цвет черный |  |  | шт |  | 10 | 0 |  |  | 1 | 1 |  | 0
67 |  |  |  | бирка кабельная маркировочная У136 |  |  | шт |  | 200 | 0 |  |  | 1 | 1 |  | 0
68 |  |  |  | огнестойкая пена |  |  | шт |  | 10 | 0 |  |  | 1 | 1 |  | 0
69 |  |  |  | клеммник WAGO на 4 соединения |  |  | шт |  | 600 | 0 |  |  | 1 | 1 |  | 0
70 |  |  |  | универсальный держатель с бетоном |  |  | шт |  | 252 | 0 |  |  | 1 | 1 |  | 0
71 |  |  |  | узел термокомпенсационного соединения в составе |  |  | шт |  | 9 | 0 |  |  | 1 | 1 |  | 0
72 |  |  |  | паралельный зажим |  |  | шт |  | 2 | 0 |  |  | 1 | 1 |  | 0
73 |  |  |  | трос алюминевый, 50мм2 |  |  | шт |  | 1 | 0 |  |  | 1 | 1 |  | 0
74 |  |  |  | кабель силовой с медными жилами с ПВХ изоляцией пониженной горючести с низким дымо и газо-выделением экранированный сечением 3х0,75 МКЭШвнг(А)-LS |  |  | м |  | 30 | 36.93 |  |  | 1 | 1.18 |  | 1307.32
75 |  |  |  | кабель силовой с медными жилами с ПВХ изоляцией пониженной горючести с низким дымо-газо-выделением контрольным сечением 10х0,75мм2 КВВГнг(А)-LS |  |  | м |  | 50 | 161.93 |  |  | 1 | 1.18 |  | 9553.87
|  |  |  | Итого по разделу | [11 empty] | 10861.19
|  |  |  | Итого по всем разделам | [11 empty] | 3603508.84
|  |  |  | ЗП | [11 empty] | 690955.92
|  |  |  | Затраты на эксплуатацию машин | [11 empty] | 75924.41
|  |  |  | в том числе оплата труда машинистов | [11 empty] | 10979.23
|  |  |  | Материалы | [11 empty] | 1903054.72
|  |  |  | Прямые затраты | [11 empty] | 2669935.05
|  |  |  | Накладные расходы | [11 empty] | 568567.47
|  |  |  | Сметная прибыль | [11 empty] | 365006.32
|  |  |  | ИТОГО: | [11 empty] | 3603508.84
|  |  |  | НДС |  |  |  |  | 18 | [6 empty] | 648631.59
|  |  |  | Всего | [11 empty] | 4252140.43
Составил |  |  | / |  |  |  |  | /
(должность, подпись (инициалы, фамилия))
Проверил |  |  | / |  |  |  |  | /
(должность, подпись (инициалы, фамилия))