## ЛСР по форме №4
СОГЛАСОВАНО: | [7 empty] | УТВЕРЖДАЮ:
______________ | [7 empty] | ____________
" _____ " ________________ 2014 г. | [7 empty] | "______ " _______________2014 г.
(наименование стройки)
ЛОКАЛЬНЫЙ СМЕТНЫЙ РАСЧЕТ №
(локальная смета)
на | газоснабжение - ПК
(наименование работ и затрат, наименование объекта)
Основание: 2048-1-ГСВ.С1, 2048-1-ГСВ.С2
| Сметная стоимость _______________________________________________________________________________________________ |  | ___________________________211,338 |  | тыс. руб.
| строительных работ _______________________________________________________________________________________________ |  | _______________________________________________________________________________________________4,532 |  | тыс. руб.
| монтажных работ _______________________________________________________________________________________________ |  | _______________________________________________________________________________________________156,152 |  | тыс. руб.
| оборудования _______________________________________________________________________________________________ |  | _______________________________________________________________________________________________50,654 |  | тыс. руб.
| Средства на оплату труда _______________________________________________________________________________________________ |  | ___________________________10,939 |  | тыс. руб.
| Сметная трудоемкость _______________________________________________________________________________________________ |  | _______________________________________________________________________________________________996,84 |  | чел.час
Составлен(а) в текущих (прогнозных) ценах по состоянию на ______________
№ пп | Шифр и номер позиции норматива | Наименование работ и затрат, единица измерения | Количество | Стоимость единицы, руб. |  | Общая стоимость, руб. |  |  | Затраты труда рабочих, чел.-ч, не занятых обслуживанием машин
|  |  |  | всего | эксплуата- ции машин | Всего | оплаты труда | эксплуата- ция машин
|  |  |  | оплаты труда | в т.ч. оплаты труда |  |  | в т.ч. оплаты труда | на единицу | всего
1 | 2 | 3 | 4 | 5 | 6 | 7 | 8 | 9 | 10 | 11
Раздел 1. Монтаж ГРУ
1 | ТЕР19-01-004-01 Пост.Правит.Рост.обл. от 06.09.12 №862 (ранее от 25.10.10 №261) | Устройство установки для редуцирования давления газа (1 установка) 495,39 = 7 630,83 - 1 x 7 135,44 НР (161 руб.): 128% от ФОТ (126 руб.) СП (105 руб.): 83% от ФОТ (126 руб.) | 1 | 495,39 125,42 | 30,83 0,74 | 495 | 125 | 31 1 | 13.5 | 13.5
Уд | 1. 302-1736 | Установка шкафная с регулятором давления РД-50м (с утеплением) ШП-2, (шт.) | 1 1 | 7135.44 |  | 7135.44
2 О | Прайс | Газораспределительная установка ГРУ-СН-13-2Н, Q=410 нм3/ч (компл.) Формулы цены единицы: ПЗ=334318/(м*н) (транспортные 6% ПЗ=1,06 (ОЗП=1,06; ЭМ=1,06 к расх.; ЗПМ=1,06; МАТ=1,06 к расх.; ТЗ=1,06; ТЗМ=1,06); заготовительно-складские 1,2% ПЗ=1,012 (ОЗП=1,012; ЭМ=1,012 к расх.; ЗПМ=1,012; МАТ=1,012 к расх.; ТЗ=1,012; ТЗМ=1,012)) | 1 | 50653.9 |  | 50654
Итого прямые затраты по разделу в ценах 2001г. | [5 empty] | 51149 | 125 | 31 1 |  | 13.5
Накладные расходы | [5 empty] | 161
Сметная прибыль | [5 empty] | 105
Итого по разделу 1 Монтаж ГРУ | [5 empty] | 51415 |  |  |  | 13.5
Итого Строительные работы | [5 empty] | 761 |  |  |  | 13.5
Итого Оборудование | [5 empty] | 50654
Итого | [5 empty] | 51415 |  |  |  | 13.5
В том числе:
Материалы | [5 empty] | 339
Машины и механизмы | [5 empty] | 31
ФОТ | [5 empty] | 126
Оборудование | [5 empty] | 50654
Накладные расходы | [5 empty] | 161
Сметная прибыль | [5 empty] | 105
Итого по разделу 1 Монтаж ГРУ | [5 empty] | 51415 |  |  |  | 13.5
Раздел 2. Устройство газопровода
3 | ТЕРм12-01-004-03 Пост.Правит.Рост.обл. от 06.09.12 №862 (ранее от 25.10.10 №261) | Трубопровод в помещениях или на открытых площадках в пределах цехов, монтируемый из труб и готовых деталей, на условное давление не более 2,5 МПа, диаметр труб наружный 25 мм (100 м трубопровода) НР (2528 руб.): 80% от ФОТ (3160 руб.) СП (1896 руб.): 60% от ФОТ (3160 руб.) | 1,98 (3+195) / 100 | 4685,24 1375,66 | 3218,7 220,06 | 9277 | 2724 | 6373 436 | 143 | 283.14
4 | ФССЦ-103-2086 И3-Пр. Минрегион от 27.07.11 №356 | Трубы стальные бесшовные, холоднодеформированные из стали марок 10, 20, 30, 45 (ГОСТ 8734-75, 8733-74), наружным диаметром 20 мм, толщина стенки 3,0 мм (м) (переход от ФЕР в ТЕР 2001 ПЗ=0,938 (ОЗП=0,938; ЭМ=0,938 к расх.; ЗПМ=0,938; МАТ=0,938 к расх.; ТЗ=0,938; ТЗМ=0,938)) | 3,114 3*1,038 | 23.88 |  | 74
5 | ФССЦ-103-2096 И3-Пр. Минрегион от 27.07.11 №356 | Трубы стальные бесшовные, холоднодеформированные из стали марок 10, 20, 30, 45 (ГОСТ 8734-75, 8733-74), наружным диаметром 25 мм, толщина стенки 3,0 мм (м) (переход от ФЕР в ТЕР 2001 ПЗ=0,938 (ОЗП=0,938; ЭМ=0,938 к расх.; ЗПМ=0,938; МАТ=0,938 к расх.; ТЗ=0,938; ТЗМ=0,938)) | 202,41 195*1,038 | 28.67 |  | 5803
6 | ТЕРм12-01-004-05 Пост.Правит.Рост.обл. от 06.09.12 №862 (ранее от 25.10.10 №261) | Трубопровод в помещениях или на открытых площадках в пределах цехов, монтируемый из труб и готовых деталей, на условное давление не более 2,5 МПа, диаметр труб наружный 38 мм (100 м трубопровода) НР (7 руб.): 80% от ФОТ (9 руб.) СП (5 руб.): 60% от ФОТ (9 руб.) | 0,005 0,5 / 100 | 5520,46 1625,78 | 3775,64 266,19 | 28 | 8 | 19 1 | 169 | 0.85
7 | ФССЦ-103-2117 И3-Пр. Минрегион от 27.07.11 №356 | Трубы стальные бесшовные, холоднодеформированные из стали марок 10, 20, 30, 45 (ГОСТ 8734-75, 8733-74), наружным диаметром 38 мм, толщина стенки 3,0 мм (м) (переход от ФЕР в ТЕР 2001 ПЗ=0,938 (ОЗП=0,938; ЭМ=0,938 к расх.; ЗПМ=0,938; МАТ=0,938 к расх.; ТЗ=0,938; ТЗМ=0,938)) | 0,519 0,5*1,038 | 39.28 |  | 20
8 | ТЕРм12-01-004-07 Пост.Правит.Рост.обл. от 06.09.12 №862 (ранее от 25.10.10 №261) | Трубопровод в помещениях или на открытых площадках в пределах цехов, монтируемый из труб и готовых деталей, на условное давление не более 2,5 МПа, диаметр труб наружный 57 мм (100 м трубопровода) НР (726 руб.): 80% от ФОТ (908 руб.) СП (545 руб.): 60% от ФОТ (908 руб.) | 0,45 45 / 100 | 5766,64 1750,84 | 3832,4 266,19 | 2595 | 788 | 1725 120 | 182 | 81.9
9 | ТСЦ-103-0353 | Трубы стальные бесшовные, горячедеформированные со снятой фаской из стали марок 15, 20, 25, наружным диаметром 45 мм, толщина стенки 4 мм (м) | 46,71 45*1,038 | 27.85 |  | 1301
10 | ТЕРм12-01-004-09 Пост.Правит.Рост.обл. от 06.09.12 №862 (ранее от 25.10.10 №261) | Трубопровод в помещениях или на открытых площадках в пределах цехов, монтируемый из труб и готовых деталей, на условное давление не более 2,5 МПа, диаметр труб наружный 89 мм (100 м трубопровода) НР (809 руб.): 80% от ФОТ (1011 руб.) СП (607 руб.): 60% от ФОТ (1011 руб.) | 0,45 45 / 100 | 6642,51 1933,62 | 4491,73 313,06 | 2989 | 870 | 2021 141 | 201 | 90.45
11 | ТСЦ-103-0388 | Трубы стальные бесшовные, горячедеформированные со снятой фаской из стали марок 15, 20, 25, наружным диаметром 89 мм, толщина стенки 4 мм (м) | 46,71 45*1,038 | 57.83 |  | 2701
12 | ТЕРм12-01-004-10 Пост.Правит.Рост.обл. от 06.09.12 №862 (ранее от 25.10.10 №261) | Трубопровод в помещениях или на открытых площадках в пределах цехов, монтируемый из труб и готовых деталей, на условное давление не более 2,5 МПа, диаметр труб наружный 108 мм (100 м трубопровода) НР (3150 руб.): 80% от ФОТ (3938 руб.) СП (2363 руб.): 60% от ФОТ (3938 руб.) | 1,55 155 / 100 | 7189,78 2222,22 | 4631,48 318,78 | 11144 | 3444 | 7179 494 | 231 | 358.05
13 | ТСЦ-103-0402 | Трубы стальные бесшовные, горячедеформированные со снятой фаской из стали марок 15, 20, 25, наружным диаметром 108 мм, толщина стенки 4,5 мм (м) | 160,89 155*1,038 | 79.22 |  | 12746
14 | ТСЦ-507-1974 | Отводы 90 град. с радиусом кривизны R=1,5 Ду на Ру до 16 МПа (160 кгс/см2), диаметром условного прохода 50 мм, наружным диаметром 57 мм, толщиной стенки 4 мм (шт.) | 24 | 26.45 |  | 635
15 | ТСЦ-507-1980 | Отводы 90 град. с радиусом кривизны R=1,5 Ду на Ру до 16 МПа (160 кгс/см2), диаметром условного прохода 80 мм, наружным диаметром 89 мм, толщиной стенки 5 мм (шт.) | 15 | 27.15 |  | 407
16 | ТСЦ-507-1983 | Отводы 90 град. с радиусом кривизны R=1,5 Ду на Ру до 16 МПа (160 кгс/см2), диаметром условного прохода 100 мм, наружным диаметром 108 мм, толщиной стенки 5 мм (шт.) | 13 | 50.62 |  | 658
17 | ТСЦ-507-1971 | Отводы 90 град. с радиусом кривизны R=1,5 Ду на Ру до 16 МПа (160 кгс/см2), диаметром условного прохода 40 мм, наружным диаметром 45 мм, толщиной стенки 2,5 мм (применительно диам. 26,9х3,2) (шт.) | 57 | 11.84 |  | 675
18 | ТСЦ-507-2206 | Тройники переходные на Ру до 16 МПа (160 кгс/см2) диаметром условного прохода 80х50 мм, наружным диаметром и толщиной стенки 89х6-57х4 мм (шт.) | 2 | 141.81 |  | 284
19 | ТСЦ-507-2208 | Тройники переходные на Ру до 16 МПа (160 кгс/см2) диаметром условного прохода 100х80 мм, наружным диаметром и толщиной стенки 108х6-89х6 мм (шт.) | 1 | 255.08 |  | 255
20 | ТСЦ-507-2289 | Переходы концентрические на Ру до 16 МПа (160 кгс/см2) диаметром условного прохода 80х50 мм, наружным диаметром и толщиной стенки 89х6-57х4 мм (шт.) | 1 | 46.64 |  | 47
21 | ТСЦ-507-2388 | Заглушки эллиптические на Ру 10 МПа (100 кгс/см2) из стали 20, диаметром условного прохода 100 мм, наружным диаметром 108 мм, толщиной стенки 4,0 мм (шт.) | 1 | 39.8 |  | 40
22 | Прайс ООО "СтальСнаб" | Опора тип ХБ 25-ХБ-А (шт.) Формулы цены единицы: МАТ=129,6/(м*н) | 86 | 18.31 |  | 1575
23 | Прайс ООО "СтальСнаб" | Опора тип ХБ 57-ХБ-А (шт.) Формулы цены единицы: МАТ=189,6/(м*н) | 10 | 26.78 |  | 268
24 | Прайс ООО "СтальСнаб" | Опора тип ХБ 89-ХБ-А (шт.) Формулы цены единицы: МАТ=194,4/(м*н) | 7 | 27.46 |  | 192
25 | Прайс ООО "СтальСнаб" | Опора тип ХБ 108-ХБ-А (шт.) Формулы цены единицы: МАТ=240/(м*н) | 26 | 33.9 |  | 881
26 | Прайс ООО "СтальПро" | Опора тип ТО 57-ТО-А1 (шт.) Формулы цены единицы: МАТ=238/(м*н) | 2 | 33.62 |  | 67
27 | Прайс ООО "СтальПро" | Опора тип ТО 89-ТО-А1 (шт.) Формулы цены единицы: МАТ=370/(м*н) | 1 | 52.26 |  | 52
28 | Прайс ООО "СтальПро" | Опора тип ТО 108-ТО-А1 (шт.) Формулы цены единицы: МАТ=387/(м*н) | 1 | 54.66 |  | 55
29 | ТЕРм12-10-001-01 Пост.Правит.Рост.обл. от 06.09.12 №862 (ранее от 25.10.10 №261) | Бобышки, штуцеры на условное давление до 10 МПа (100 шт.) НР (30 руб.): 80% от ФОТ (38 руб.) СП (23 руб.): 60% от ФОТ (38 руб.) | 0,06 6 / 100 | 3008,52 629,15 | 433.39 | 181 | 38 | 26 | 65.4 | 3.92
30 | ТЕРм12-12-001-07 Пост.Правит.Рост.обл. от 06.09.12 №862 (ранее от 25.10.10 №261) | Арматура фланцевая с ручным приводом или без привода на условное давление до 4 МПа, диаметр условного прохода 50 мм (1 шт.) НР (178 руб.): 80% от ФОТ (223 руб.) СП (134 руб.): 60% от ФОТ (223 руб.) | 6 | 74,32 33,57 | 36,81 3,6 | 446 | 201 | 221 22 | 3.49 | 20.94
31 | Прайс Hemen | Кран шаровой фланцевый AH-30k-g, диам. 50 (шт.) Формулы цены единицы: МАТ=104,8*е/(м*н) | 6 | 731.82 |  | 4391
32 | ТСЦ-507-0930 | Фланцы стальные давлением 1 МПа (10 кгс/см2) в комплекте с болтами, гайками и прокладками для комплекта с задвижками диаметром 50 мм (компл.) | 6 | 148.31 |  | 890
33 | ТЕРм12-12-001-09 Пост.Правит.Рост.обл. от 06.09.12 №862 (ранее от 25.10.10 №261) | Арматура фланцевая с ручным приводом или без привода на условное давление до 4 МПа, диаметр условного прохода 80 мм (1 шт.) НР (311 руб.): 80% от ФОТ (389 руб.) СП (233 руб.): 60% от ФОТ (389 руб.) | 8 1+5+2 | 117,03 41,94 | 68,34 6,67 | 936 | 336 | 547 53 | 4.36 | 34.88
34 | Прайс Азия-Дон | Клапан КТЗ-80 (шт) Формулы цены единицы: МАТ=10000/(м*н) | 1 | 1412.43 |  | 1412
35 | Прайс Hemen | Кран шаровой фланцевый AH-30k-g, диам. 80 (шт.) Формулы цены единицы: МАТ=161,50*е/(м*н) | 5 | 1127.76 |  | 5639
36 | Прайс Азия-Дон | Фильтр газовый ФГ-1,6-80 с ИПД (шт) Формулы цены единицы: МАТ=33810/(м*н) | 2 | 4775.42 |  | 9551
37 | ТСЦ-507-0931 | Фланцы стальные давлением 1 МПа (10 кгс/см2) в комплекте с болтами, гайками и прокладками для комплекта с задвижками диаметром 80 мм (компл.) | 8 | 226.42 |  | 1811
38 | ТЕРм12-12-003-05 Пост.Правит.Рост.обл. от 06.09.12 №862 (ранее от 25.10.10 №261) | Арматура фланцевая с электрическим приводом на условное давление до 4 МПа, диаметр условного прохода 80 мм (1 шт.) НР (52 руб.): 80% от ФОТ (65 руб.) СП (39 руб.): 60% от ФОТ (65 руб.) | 1 | 163,48 55,6 | 100,86 9,31 | 163 | 56 | 101 9 | 5.78 | 5.78
39 | Прайс ООО ПКФ "Газприбор" | Клапан с электроприводом КПЗЭ-80 (100) (шт.) Формулы цены единицы: МАТ=120006/(м*н) | 1 | 16950 |  | 16950
40 | ТСЦ-507-0931 | Фланцы стальные давлением 1 МПа (10 кгс/см2) в комплекте с болтами, гайками и прокладками для комплекта с задвижками диаметром 80 мм (компл.) | 1 | 226.42 |  | 226
41 | ТЕРм12-12-001-10 Пост.Правит.Рост.обл. от 06.09.12 №862 (ранее от 25.10.10 №261) | Арматура фланцевая с ручным приводом или без привода на условное давление до 4 МПа, диаметр условного прохода 100 мм (1 шт.) НР (40 руб.): 80% от ФОТ (50 руб.) СП (30 руб.): 60% от ФОТ (50 руб.) | 1 | 124,44 43 | 70,27 6,77 | 124 | 43 | 70 7 | 4.47 | 4.47
42 | Прайс ЗАО "Мален" | Кран шаровой фланцевый КШ-100Ф (шт.) Формулы цены единицы: МАТ=12711/м | 1 | 2118.5 |  | 2119
43 | ТСЦ-507-0932 | Фланцы стальные давлением 1 МПа (10 кгс/см2) в комплекте с болтами, гайками и прокладками для комплекта с задвижками диаметром 100 мм (компл.) | 1 | 273.53 |  | 274
44 | ТЕРм12-12-001-03 Пост.Правит.Рост.обл. от 06.09.12 №862 (ранее от 25.10.10 №261) | Арматура фланцевая с ручным приводом или без привода на условное давление до 4 МПа, диаметр условного прохода 20 мм (1 шт.) НР (208 руб.): 80% от ФОТ (260 руб.) СП (156 руб.): 60% от ФОТ (260 руб.) | 9 | 30,86 28,86 |  | 278 | 260 |  | 3 | 27
45 | Прайс ЗАО "Мален" | Кран шаровой фланцевый КШ-20Ф (шт.) Формулы цены единицы: МАТ=2674,51/м | 9 | 445.75 |  | 4012
46 | ТСЦ-507-0996 | Фланцы стальные плоские приварные из стали ВСт3сп2, ВСт3сп3, давлением 1,6 МПа (16 кгс/см2), диаметром 20 мм (шт.) | 18 | 23.7 |  | 427
47 | ТЕРм12-12-001-02 Пост.Правит.Рост.обл. от 06.09.12 №862 (ранее от 25.10.10 №261) | Арматура фланцевая с ручным приводом или без привода на условное давление до 4 МПа, диаметр условного прохода 15 мм (1 шт.) НР (138 руб.): 80% от ФОТ (173 руб.) СП (104 руб.): 60% от ФОТ (173 руб.) | 6 | 30,66 28,86 |  | 184 | 173 |  | 3 | 18
48 | Прайс ЗАО "Мален" | Кран шаровой фланцевый КШ-15Ф (шт.) Формулы цены единицы: МАТ=2145,74/м | 6 | 357.62 |  | 2146
49 | ТСЦ-507-0995 | Фланцы стальные плоские приварные из стали ВСт3сп2, ВСт3сп3, давлением 1,6 МПа (16 кгс/см2), диаметром 15 мм (шт.) | 12 | 22.38 |  | 269
50 | ТЕРм08-02-472-06 Пост.Правит.Рост.обл. от 06.09.12 №862 (ранее от 25.10.10 №261) | Проводник заземляющий открыто по строительным основаниям из полосовой стали сечением 100 мм2 (100 м) НР (34 руб.): 95% от ФОТ (36 руб.) СП (23 руб.): 65% от ФОТ (36 руб.) | 0,2 20 / 100 | 1102,01 178,6 | 68,02 2,01 | 220 | 36 | 14 | 19 | 3.8
51 | ТЕРм39-02-012-01 Пост.Правит.Рост.обл. от 06.09.12 №862 (ранее от 25.10.10 №261) | Рентгенографический контроль трубопровода через две стенки, диаметр трубопровода 60 мм, толщина стенки до 5 мм (1 снимок) НР (124 руб.): 80% от ФОТ (155 руб.) СП (93 руб.): 60% от ФОТ (155 руб.) | 12 | 16,81 12,92 | 1.29 | 202 | 155 | 15 | 1 | 12
52 | ТЕРм39-02-012-03 Пост.Правит.Рост.обл. от 06.09.12 №862 (ранее от 25.10.10 №261) | Рентгенографический контроль трубопровода через две стенки, диаметр трубопровода 114 мм, толщина стенки до 5 мм (1 снимок) НР (114 руб.): 80% от ФОТ (142 руб.) СП (85 руб.): 60% от ФОТ (142 руб.) | 10 | 18,69 14,21 | 1.4 | 187 | 142 | 14 | 1.1 | 11
53 | ТЕР13-03-002-10 Пост.Правит.Рост.обл. от 06.09.12 №862 (ранее от 25.10.10 №261) | Огрунтовка металлических поверхностей за один раз грунтовкой ЭП-057 (100 м2 окрашиваемой поверхности) НР (69 руб.): 90% от ФОТ (77 руб.) СП (54 руб.): 70% от ФОТ (77 руб.) | 1,78 (89*2) / 100 | 668,46 43,1 | 10,98 0,11 | 1190 | 77 | 20 | 3.94 | 7.01
54 | ТЕР13-03-004-14 Пост.Правит.Рост.обл. от 06.09.12 №862 (ранее от 25.10.10 №261) | Окраска металлических огрунтованных поверхностей эмалью ЭП-140 (100 м2 окрашиваемой поверхности) НР (36 руб.): 90% от ФОТ (40 руб.) СП (28 руб.): 70% от ФОТ (40 руб.) | 1,78 (89*2) / 100 | 645,71 22,49 | 9,24 0,11 | 1149 | 40 | 16 | 2.48 | 4.41
Итого прямые затраты по разделу в ценах 2001г. | [5 empty] | 110146 | 9391 | 18361 1283 |  | 967.6
Накладные расходы | [5 empty] | 8556
Сметная прибыль | [5 empty] | 6418
Итого по разделу 2 Устройство газопровода | [5 empty] | 125120 |  |  |  | 967.6
Раздел 3. Монтаж счетчиков
55 | ТЕРм11-02-022-05 Пост.Правит.Рост.обл. от 06.09.12 №862 (ранее от 25.10.10 №261) | Ротаметр, счетчик, преобразователь, устанавливаемые на фланцевых соединениях, диаметр условного прохода до 80 мм (1 шт.) НР (58 руб.): 80% от ФОТ (72 руб.) СП (43 руб.): 60% от ФОТ (72 руб.) | 2 | 76,28 36,01 | 13.91 | 153 | 72 | 28 | 4.12 | 8.24
56 | ТСЦ-507-1769 | Фланцы из углеродистой стали марки 20 и 25 с температурным пределом применения от 243 К (-30град.С) до 698 К (+425град.С) на условное давление Ру 1,6 МПа (16 кгс/см2), диаметром условного прохода 80 мм (компл.) | 2 | 248.97 |  | 498
57 | ТСЦ-301-1719 | Счетчик газа, марка СГ-16МТ-250-2 (шт.) | 2 | 9013.79 |  | 18028
58 | ТЕРм11-02-022-04 Пост.Правит.Рост.обл. от 06.09.12 №862 (ранее от 25.10.10 №261) | Ротаметр, счетчик, преобразователь, устанавливаемые на фланцевых соединениях, диаметр условного прохода до 50 мм (1 шт.) НР (43 руб.): 80% от ФОТ (54 руб.) СП (32 руб.): 60% от ФОТ (54 руб.) | 2 | 48,48 27,01 | 9.56 | 97 | 54 | 19 | 3.09 | 6.18
59 | ТСЦ-301-1718 | Счетчик газа, марка СГ-16МТ-100 (шт.) | 2 | 7131.5 |  | 14263
60 | ТСЦ-507-1767 | Фланцы из углеродистой стали марки 20 и 25 с температурным пределом применения от 243 К (-30град.С) до 698 К (+425град.С) на условное давление Ру 1,6 МПа (16 кгс/см2), диаметром условного прохода 50 мм (компл.) | 2 | 171.43 |  | 343
61 | ТЕР18-07-001-02 Пост.Правит.Рост.обл. от 06.09.12 №862 (ранее от 25.10.10 №261) | Установка манометров с трехходовым краном (1 компл.) НР (17 руб.): 128% от ФОТ (13 руб.) СП (11 руб.): 83% от ФОТ (13 руб.) | 6 | 203,02 2,18 |  | 1218 | 13 |  | 0.22 | 1.32
Итого прямые затраты по разделу в ценах 2001г. | [5 empty] | 34600 | 139 | 47 |  | 15.74
Накладные расходы | [5 empty] | 118
Сметная прибыль | [5 empty] | 87
Итого по разделу 3 Монтаж счетчиков | [5 empty] | 34805 |  |  |  | 15.74
ИТОГИ ПО СМЕТЕ:
Итого прямые затраты по смете в ценах 2001г. | [5 empty] | 195895 | 9655 | 18439 1284 |  | 996.84
Накладные расходы | [5 empty] | 8835
Сметная прибыль | [5 empty] | 6608
ВСЕГО по смете | [5 empty] | 211338 |  |  |  | 996.84
Итого Строительные работы | [5 empty] | 4532 |  |  |  | 26.24
Итого Монтажные работы | [5 empty] | 156152 |  |  |  | 970.6
Итого Оборудование | [5 empty] | 50654
Итого | [5 empty] | 211338 |  |  |  | 996.84
В том числе:
Материалы | [5 empty] | 117147
Машины и механизмы | [5 empty] | 18439
ФОТ | [5 empty] | 10939
Оборудование | [5 empty] | 50654
Накладные расходы | [5 empty] | 8835
Сметная прибыль | [5 empty] | 6608
ВСЕГО по смете | [5 empty] | 211338 |  |  |  | 996.84
Список переменных по смете:
Наименование переменной |  |  | Иденти- фикатор | Значение | Результат
ндс |  |  | н | 1.18 | 1.18
евро |  |  | е | 48*1,03 | 49.44
доллар |  |  | д | 35*1,03 | 36.05
оборудование |  |  | о | 4 | 4
материал |  |  | м | 6 | 6
Составил: ___________________________
(должность, подпись, расшифровка)
Проверил: ___________________________
(должность, подпись, расшифровка)
Заказчик: ___________________________
(должность, подпись, расшифровка)
М.П.
Подрядчик: ___________________________
(должность, подпись, расшифровка)
М.П.
Инвестор: ___________________________
(должность, подпись, расшифровка)
М.П.
Сдал: ___________________________
(должность, подпись, расшифровка)
Принял: ___________________________
(должность, подпись, расшифровка)