## Локальная смета
СОГЛАСОВАНО: | [8 empty] | УТВЕРЖДАЮ:
________________ | [8 empty] | ________________
" _____ " ________________ 2012 г. | [8 empty] | "______ " _______________2012 г.
Ремонт зданий котельных
(наименование стройки)
ЛОКАЛЬНЫЙ СМЕТНЫЙ РАСЧЕТ №
(локальная смета)
| на | Новая смета, Новый объект
(наименование работ и затрат, наименование объекта)
Основание:
|  | Сметная стоимость _______________________________________________________________________________________________ |  | ___________________________261280,32 |  | руб.
|  | строительных работ _______________________________________________________________________________________________ |  | _______________________________________________________________________________________________203970 |  | руб.
|  | монтажных работ _______________________________________________________________________________________________ |  | _______________________________________________________________________________________________17454 |  | руб.
|  | Средства на оплату труда _______________________________________________________________________________________________ |  | ___________________________4777 |  | руб.
|  | Сметная трудоемкость _______________________________________________________________________________________________ |  | _______________________________________________________________________________________________682,57 |  | чел.час
Составлен(а) в текущих (прогнозных) ценах по состоянию на 2 квартал 2013 г.
№ пп | Обоснование | Наименование | Ед. изм. | Кол. | Стоимость единицы, руб. |  |  |  | Общая стоимость, руб.
[5 empty] | Всего | В том числе |  |  | Всего | В том числе
[6 empty] | Осн.З/п | Эк.Маш. | З/пМех |  | Осн.З/п | Эк.Маш. | З/пМех
1 | 2 | 3 | 4 | 5 | 6 | 7 | 8 | 9 | 10 | 11 | 12 | 13
Раздел 1.
Изготовление и монтаж ворот 5,4х4,6
1 | ТЕРм38-01-003-01 | Решетчатые конструкции (стойки, опоры, фермы и пр.), сборка с помощью: крана на автомобильном ходу НР (174 руб.): 66% от ФОТ СП (89 руб.): 40%*0,85 от ФОТ | 1 т конструкций | 0.348 | 8233.4 | 601.51 | 1060.16 | 58.82 | 2865 | 209 | 369 | 20
2 | ТЕР09-04-011-01 | Монтаж каркасов ворот большепролетных зданий, ангаров и др. без механизмов открывания НР (145 руб.): 90% от ФОТ СП (116 руб.): 85%*0,85 от ФОТ | 1 т конструкций | 0.348 | 2060.22 | 320.42 | 1220.48 | 80.03 | 717 | 112 | 425 | 28
3 | ТЕР09-05-001-01 | Облицовка ворот стальным профилированным листом НР (50 руб.): 90% от ФОТ СП (40 руб.): 85%*0,85 от ФОТ | 100 м2 | 0,2484 24,84/100 | 239.12 | 198.47 | 32.46 | 1.07 | 59 | 49 | 8
4 | Прайс- лист "Омск Сайдинг Инвест" | Профлист Цена 165,5/5,52=29,99 | лист | 27,324 24,84*1,1 | 29.99 |  |  |  | 819
Зашивка оконных проемов профлистом 14 шт.(5,4х3,8), 14 шт (5,4х2,2), 6 шт.(3х3)
5 | ТЕР09-06-001-01 | Монтаж: конструкций дверей, люков, лазов для автокоптилок и пароварочных камер КОЭФ. К ПОЗИЦИИ: 2.таб.3 ТЧ Монтаж конструктивных элементов по железобетонным и каменным опорам ОЗП=1,1; ТЗ=1,1 НР (1611 руб.): 90% от ФОТ СП (1293 руб.): 85%*0,85 от ФОТ | 1 т конструкций | 2,67688 (98,02*14+73,9*14+45*6)/1000 | 739.18 | 576.85 | 120.75 | 4.35 | 1979 | 1544 | 323 | 12
6 | ТЕР09-05-001-01 | Облицовка ворот стальным профилированным листом НР (1048 руб.): 90% от ФОТ СП (841 руб.): 85%*0,85 от ФОТ | 100 м2 | 5,076 507,6/100 | 239.12 | 198.47 | 32.46 | 1.07 | 1214 | 1007 | 165 | 5
7 | Прайс- лист "Омск Сайдинг Инвест" | Профлист Цена 165,5/5,52=29,99 | м2 | 558,36 507,6*1,1 | 29.99 |  |  |  | 16745
Зашивка дверных проемов профлистом 5 шт. (5,4х4,6), 3 шт. (3,6х4,6)
8 | ТЕР09-06-001-01 | Монтаж: конструкций дверей, люков, лазов для автокоптилок и пароварочных камер КОЭФ. К ПОЗИЦИИ: 2.таб.3 ТЧ Монтаж конструктивных элементов по железобетонным и каменным опорам ОЗП=1,1; ТЗ=1,1 НР (752 руб.): 90% от ФОТ СП (603 руб.): 85%*0,85 от ФОТ | 1 т конструкций | 1,25 (187*5+105*3)/1000 | 739.18 | 576.85 | 120.75 | 4.35 | 924 | 721 | 151 | 5
9 | ТЕР09-05-001-01 | Облицовка ворот стальным профилированным листом НР (359 руб.): 90% от ФОТ СП (288 руб.): 85%*0,85 от ФОТ | 100 м2 | 1,739 173,9/100 | 239.12 | 198.47 | 32.46 | 1.07 | 416 | 345 | 56 | 2
10 | Прайс- лист "Омск Сайдинг Инвест" | Профлист Цена 165,5/5,52=29,99 | м2 | 191,29 173,9*1,1 | 29.99 |  |  |  | 5737
Закрытие профлистом дырки в кровле
11 | ТЕРр58-8-2 | Смена негодных листов кровли до 5 шт. в одном месте из листовой кровельной стали: оцинкованной НР (14 руб.): 83% от ФОТ СП (9 руб.): 65%*0,85 от ФОТ | 100 листов | 0,02 2/100 | 844.08 | 753.6 | 59.44 | 0.91 | 17 | 15 | 1
12 | Прайс- лист "Омск Сайдинг Инвест" | Профлист Цена 165,5/5,52=29,99 | м2 | 5,104 4,64*1,1 | 29.99 |  |  |  | 153
Очистка от мусора 2268 м2
13 | ТЕРр69-9-1 | Очистка помещений от строительного мусора НР (69 руб.): 78% от ФОТ СП (38 руб.): 50%*0,85 от ФОТ | 100 т мусора | 0,072 7,2/100 | 1067.31 | 1067.31 |  |  | 77 | 77
14 | 311-01-148-1 | Мусор строительный с погрузкой экскаваторами емкостью ковша до 0,5мЗ погрузка НР 0% от ФОТ СП 0%*0,85 от ФОТ | тонна | 7.2 | 3.37 |  | 3.37 | 0.42 | 24 |  | 24 | 3
15 | 310-2001-1 | Перевозка строительных грузов (кроме массовых навалочных, перевозимых автомобилями-самосвалами, а также бетонных и железобетонных изделий, стеновых и перегородочных материалов, лесоматериалов круглых и пиломатериалов, включенных в таблицу №6), бортовым : расстояние перевозки до 15 км;нормативное время пробега 1,751 час;класс груза 1 НР 0% от ФОТ СП 0%*0,85 от ФОТ | 1 т | 7.2 | 28.17 |  | 28.17 |  | 203 |  | 203
Итого прямые затраты по смете в ценах 2001г. | [8 empty] | 31949 | 4079 | 1725 | 75
Итого прямые затраты по смете с учетом коэффициентов к итогам | [8 empty] | 32572 | 4691 | 1736 | 86
В том числе, справочно:
Районный к-т 15% (Поз. 2-3, 5-6, 8-9, 4, 7, 10-13, 1) | [8 empty] | 623 | 612 | 11 | 11
Накладные расходы | [8 empty] | 4222
В том числе, справочно:
66% ФОТ (от 263) (Поз. 1) | [8 empty] | 174
78% ФОТ (от 89) (Поз. 13) | [8 empty] | 69
83% ФОТ (от 17) (Поз. 4, 7, 10-12) | [8 empty] | 14
90% ФОТ (от 4405) (Поз. 2-3, 5-6, 8-9) | [8 empty] | 3965
Сметная прибыль | [8 empty] | 3319
В том числе, справочно:
40%*0,85 ФОТ (от 263) (Поз. 1) | [8 empty] | 89
50%*0,85 ФОТ (от 89) (Поз. 13) | [8 empty] | 38
65%*0,85 ФОТ (от 17) (Поз. 4, 7, 10-12) | [8 empty] | 9
85%*0,85 ФОТ (от 4405) (Поз. 2-3, 5-6, 8-9) | [8 empty] | 3183
Итоги по смете:
Итоги по Строительным работам
Строительные металлические конструкции | [8 empty] | 13032
Крыши, кровли (ремонтно-строительные) | [8 empty] | 23496
Прочие ремонтно-строительные работы | [8 empty] | 196
Погрузо-разгрузочные работы | [8 empty] | 24
Перевозка грузов автотранспортом | [8 empty] | 203
Итого | [8 empty] | 36951
2 квартал 2013 года 36 951 * 5,52 | [8 empty] | 203970
Итоги по Монтажным работам
Изготовление в построечных условиях материалов и полуфабрикатов, металлических и трубопроводных заготовок | [8 empty] | 3162
Итого | [8 empty] | 3162
2 квартал 2013 года 3 162 * 5,52 | [8 empty] | 17454
Итого | [8 empty] | 221424
Справочно, в ценах 2001г.:
Материалы | [8 empty] | 26145
Машины и механизмы | [8 empty] | 1736
ФОТ | [8 empty] | 4777
Накладные расходы | [8 empty] | 4222
Сметная прибыль | [8 empty] | 3319
НДС 18% | [8 empty] | 39856.32
ВСЕГО по смете | [8 empty] | 261280.32
Составил: ___________________________
(должность, подпись, расшифровка)
Проверил: ___________________________
(должность, подпись, расшифровка)
Заказчик: ___________________________
(должность, подпись, расшифровка)
М.П.
Подрядчик: ___________________________
(должность, подпись, расшифровка)
М.П.
Инвестор: ___________________________
(должность, подпись, расшифровка)
М.П.
Сдал: ___________________________
(должность, подпись, расшифровка)
Принял: ___________________________
(должность, подпись, расшифровка)