## Локальная смета
ЛОКАЛЬНЫЙ СМЕТНЫЙ РАСЧЕТ №
(локальная смета)
на
(наименование работ и затрат, наименование объекта)
Основание:
|  |  | Сметная стоимость _______________________________________________________________________________________________ | [5 empty] | ___________________________9683,623 |  | тыс. руб.
|  |  | строительных работ _______________________________________________________________________________________________ | [5 empty] | _______________________________________________________________________________________________8637,639 |  | тыс. руб.
|  |  | монтажных работ _______________________________________________________________________________________________ | [5 empty] | _______________________________________________________________________________________________85,755 |  | тыс. руб.
|  |  | Средства на оплату труда _______________________________________________________________________________________________ | [5 empty] | ___________________________1530,098 |  | тыс. руб.
|  |  | Сметная трудоемкость _______________________________________________________________________________________________ | [5 empty] | _______________________________________________________________________________________________14739,2 |  | чел.час
Составлен(а) в текущих (прогнозных) ценах по состоянию на ______________
№ пп | Обосно- вание | Наименование | Ед. изм. | Кол. | Стоимость единицы, руб. |  |  |  | Общая стоимость, руб. |  |  |  | Т/з осн. раб.на ед. | Т/з осн. раб. Всего | Т/з мех. на ед. | Т/з мех. Всего
[5 empty] | Всего | В том числе |  |  | Всего | В том числе
[6 empty] | Осн.З/п | Эк.Маш | З/пМех |  | Осн.З/п | Эк.Маш | З/пМех
1 | 2 | 3 | 4 | 5 | 6 | 7 | 8 | 9 | 10 | 11 | 12 | 13 | 14 | 15 | 16 | 17
Раздел 1. Внутренние работы
Противопожарные двери
1 | ТЕР46-04-012-03 Постан. Админ.Смолен.обл. от 15.02.11 №068 | Разборка деревянных заполнений проемов: дверных и воротных ИНДЕКС К ПОЗИЦИИ(справочно): 1 Пересчет в цены 3 кв. 2013 г. ОЗП=14,4; ЭМ=5,47; ЗПМ=14,4; МАТ=4,94 | 100 м2 | 0.12 | 923.98 | 683.73 | 240.25 | 88.08 | 111 | 82 | 29 | 11 | 103.91 | 12.47 | 7.74 | 0.93
2 | ФЕР09-04-013-02 И4-Пр. Минрегион от 13.07.11 №339 | Установка противопожарных дверей: двупольных глухих КОЭФ. К ПОЗИЦИИ: При ремонте зданий работы, аналогичные т в новом строительстве ОЗП=1,15; ЭМ=1,25; ЗПМ=1,25; ТЗ=1,15; ТЗМ=1,25; 2. Производство строительных работ в существующих зданиях ОЗП=1,2; ЭМ=1,2; ЗПМ=1,2; ТЗ=1,2; ТЗМ=1,2; Переход от ФЕР к ТЕР ОЗП=0,814; ЭМ=0,996; ЗПМ=0,814; МАТ=0,943 ИНДЕКС К ПОЗИЦИИ(справочно): 1 Пересчет в цены 3 кв. 2013 г. ОЗП=14,4; ЭМ=5,47; ЗПМ=14,4; МАТ=4,94 | 1 м2 проема | 12 | 97.56 | 31.42 | 17.15 |  | 1171 | 377 | 206 |  | 3.8364 | 46.04
3 | ФССЦ-203-8126 И2-Пр. Минрегион от 15.12.10 №656 | Дверь противопожарная металлическая двупольная ДПМ-02/30, размером 1300х2100 мм КОЭФ. К ПОЗИЦИИ: Переход от ФЕР к ТЕР МАТ=0,943 ИНДЕКС К ПОЗИЦИИ(справочно): 1 Пересчет в цены 3 кв. 2013 г. ОЗП=14,4; ЭМ=5,47; ЗПМ=14,4; МАТ=4,94 | шт. | 4 | 4273.91 |  |  |  | 17096
4 | ФЕР09-04-012-02 И4-Пр. Минрегион от 13.07.11 №339 | Установка дверного доводчика к металлическим дверям КОЭФ. К ПОЗИЦИИ: При ремонте зданий работы, аналогичные т в новом строительстве ОЗП=1,15; ЭМ=1,25; ЗПМ=1,25; ТЗ=1,15; ТЗМ=1,25; 2. Производство строительных работ в существующих зданиях ОЗП=1,2; ЭМ=1,2; ЗПМ=1,2; ТЗ=1,2; ТЗМ=1,2; Переход от ФЕР к ТЕР ОЗП=0,814; ЭМ=0,996; ЗПМ=0,814; МАТ=0,943 ИНДЕКС К ПОЗИЦИИ(справочно): 1 Пересчет в цены 3 кв. 2013 г. ОЗП=14,4; ЭМ=5,47; ЗПМ=14,4; МАТ=4,94 | 1 шт. | 4 | 17.33 | 12.37 | 4.29 |  | 69 | 49 | 17 |  | 1.5318 | 6.13
5 | ТСЦ-101-0961 Постан. Админ.Смолен.обл. от 15.02.11 №068 | Закрыватель дверной гидравлический рычажный в алюминиевом корпусе ИНДЕКС К ПОЗИЦИИ(справочно): 1 Пересчет в цены 3 кв. 2013 г. ОЗП=14,4; ЭМ=5,47; ЗПМ=14,4; МАТ=4,94 | шт. | 4 | 396.58 |  |  |  | 1586
Коридоры и лестничные клетки
6 | ТЕРр57-2-1 Постан. Админ.Смолен.обл. от 15.02.11 №068 | Разборка покрытий полов: из линолеума и релина ИНДЕКС К ПОЗИЦИИ(справочно): 1 Пересчет в цены 3 кв. 2013 г. ОЗП=14,4; ЭМ=5,47; ЗПМ=14,4; МАТ=4,94 | 100 м2 покрытия | 5.2488 | 76.37 | 72.33 | 4.04 | 1.48 | 401 | 380 | 21 | 8 | 11.39 | 59.78 | 0.13 | 0.68
7 | ТЕРр57-3-1 Постан. Админ.Смолен.обл. от 15.02.11 №068 | Разборка плинтусов: деревянных и из пластмассовых материалов ИНДЕКС К ПОЗИЦИИ(справочно): 1 Пересчет в цены 3 кв. 2013 г. ОЗП=14,4; ЭМ=5,47; ЗПМ=14,4; МАТ=4,94 | 100 м плинтуса | 2.96 | 23.94 | 23.94 |  |  | 71 | 71 |  |  | 3.77 | 11.16
8 | ТЕРр57-4-4 Постан. Админ.Смолен.обл. от 15.02.11 №068 | Смена дощатых полов с добавлением новых досок: до 25% ИНДЕКС К ПОЗИЦИИ(справочно): 1 Пересчет в цены 3 кв. 2013 г. ОЗП=14,4; ЭМ=5,47; ЗПМ=14,4; МАТ=4,94 | 100 м2 | 4,6908 5,3448-0,654 | 2389.57 | 867.5 | 65.79 | 10.24 | 11209 | 4069 | 309 | 48 | 125 | 586.35 | 0.9 | 4.22
9 | ТЕРр57-4-6 Постан. Админ.Смолен.обл. от 15.02.11 №068 | Добавлять к расценке 57-4-4 при крашеных полах ИНДЕКС К ПОЗИЦИИ(справочно): 1 Пересчет в цены 3 кв. 2013 г. ОЗП=14,4; ЭМ=5,47; ЗПМ=14,4; МАТ=4,94 | 100 м2 | 0.096 | 83.97 | 83.97 |  |  | 8 | 8 |  |  | 12.1 | 1.16
10 | ТЕРр57-4-10 Постан. Админ.Смолен.обл. от 15.02.11 №068 | Выравнивание лаг с изготовлением прокладок ИНДЕКС К ПОЗИЦИИ(справочно): 1 Пересчет в цены 3 кв. 2013 г. ОЗП=14,4; ЭМ=5,47; ЗПМ=14,4; МАТ=4,94 | 100 м2 | 4.6908 | 118.51 | 58.3 |  |  | 556 | 273 |  |  | 8.4 | 39.4
11 | ТЕРр57-11-3 Постан. Админ.Смолен.обл. от 15.02.11 №068 | Устройство оснований под покрытие пола: из древесно-волокнистых плит на мастике в один слой площадью до 20 м2 /из ГВЛ в два слоя на шурупах/ КОЭФ. К ПОЗИЦИИ: ПЗ=2 (ОЗП=2; ЭМ=2 к расх.; ЗПМ=2; МАТ=2 к расх.; ТЗ=2; ТЗМ=2) ИНДЕКС К ПОЗИЦИИ(справочно): 1 Пересчет в цены 3 кв. 2013 г. ОЗП=14,4; ЭМ=5,47; ЗПМ=14,4; МАТ=4,94 | 100 м2 основания | 0.096 | 4730.88 | 406.44 | 28.84 | 2.96 | 454 | 39 | 3 |  | 61.12 | 5.87 | 0.26 | 0.03
12 | ТСЦ-101-0684 Постан. Админ.Смолен.обл. от 15.02.11 №068 | Плиты древесноволокнистые сухого способа производства группы А,: твердые марки ТС-400 толщиной 5 мм ИНДЕКС К ПОЗИЦИИ(справочно): 1 Пересчет в цены 3 кв. 2013 г. ОЗП=14,4; ЭМ=5,47; ЗПМ=14,4; МАТ=4,94 | 1000 м2 | -0,019584 -0,204*0,096 | 11121.02 |  |  |  | -218
13 | ТСЦ-101-2514 Постан. Админ.Смолен.обл. от 15.02.11 №068 | Листы гипсоволокнистые: влагостойкие ГВЛВ 12,5 мм ИНДЕКС К ПОЗИЦИИ(справочно): 1 Пересчет в цены 3 кв. 2013 г. ОЗП=14,4; ЭМ=5,47; ЗПМ=14,4; МАТ=4,94 | м2 | 19.58 | 25.27 |  |  |  | 495
14 | ТСЦ-101-0609 Постан. Админ.Смолен.обл. от 15.02.11 №068 | Мастика клеящая каучуковая, марки КН-2 ИНДЕКС К ПОЗИЦИИ(справочно): 1 Пересчет в цены 3 кв. 2013 г. ОЗП=14,4; ЭМ=5,47; ЗПМ=14,4; МАТ=4,94 | кг | -25.54 | 7.62 |  |  |  | -195
15 | ТСЦ-101-2588 Постан. Админ.Смолен.обл. от 15.02.11 №068 | Шуруп для ГВЛ: 3,9/45 ИНДЕКС К ПОЗИЦИИ(справочно): 1 Пересчет в цены 3 кв. 2013 г. ОЗП=14,4; ЭМ=5,47; ЗПМ=14,4; МАТ=4,94 | шт. | 335 | 0.05 |  |  |  | 17
16 | ТЕРр57-11-4 Постан. Админ.Смолен.обл. от 15.02.11 №068 | Устройство оснований под покрытие пола: из древесно-волокнистых плит на мастике в один слой площадью свыше 20 м2 /из ГВЛ в два слоя на шурупах/ КОЭФ. К ПОЗИЦИИ: ПЗ=2 (ОЗП=2; ЭМ=2 к расх.; ЗПМ=2; МАТ=2 к расх.; ТЗ=2; ТЗМ=2) ИНДЕКС К ПОЗИЦИИ(справочно): 1 Пересчет в цены 3 кв. 2013 г. ОЗП=14,4; ЭМ=5,47; ЗПМ=14,4; МАТ=4,94 | 100 м2 основания | 4.5948 | 4670.78 | 346.34 | 28.84 | 2.96 | 21461 | 1591 | 133 | 14 | 52.08 | 239.3 | 0.26 | 1.19
17 | ТСЦ-101-0684 Постан. Админ.Смолен.обл. от 15.02.11 №068 | Плиты древесноволокнистые сухого способа производства группы А,: твердые марки ТС-400 толщиной 5 мм ИНДЕКС К ПОЗИЦИИ(справочно): 1 Пересчет в цены 3 кв. 2013 г. ОЗП=14,4; ЭМ=5,47; ЗПМ=14,4; МАТ=4,94 | 1000 м2 | -0,937339 -0,204*4,5948 | 11121.02 |  |  |  | -10424
18 | ТСЦ-101-2514 Постан. Админ.Смолен.обл. от 15.02.11 №068 | Листы гипсоволокнистые: влагостойкие ГВЛВ 12,5 мм ИНДЕКС К ПОЗИЦИИ(справочно): 1 Пересчет в цены 3 кв. 2013 г. ОЗП=14,4; ЭМ=5,47; ЗПМ=14,4; МАТ=4,94 | м2 | 937.34 | 25.27 |  |  |  | 23687
19 | ТСЦ-101-0609 Постан. Админ.Смолен.обл. от 15.02.11 №068 | Мастика клеящая каучуковая, марки КН-2 ИНДЕКС К ПОЗИЦИИ(справочно): 1 Пересчет в цены 3 кв. 2013 г. ОЗП=14,4; ЭМ=5,47; ЗПМ=14,4; МАТ=4,94 | кг | -1222,2168 -266*4,5948 | 7.62 |  |  |  | -9313
20 | ТСЦ-101-2588 Постан. Админ.Смолен.обл. от 15.02.11 №068 | Шуруп для ГВЛ: 3,9/45 ИНДЕКС К ПОЗИЦИИ(справочно): 1 Пересчет в цены 3 кв. 2013 г. ОЗП=14,4; ЭМ=5,47; ЗПМ=14,4; МАТ=4,94 | шт. | 16867 | 0.05 |  |  |  | 843
21 | ТЕР06-01-015-10 Постан. Админ.Смолен.обл. от 15.02.11 №068 | Армирование подстилающих слоев и набетонок КОЭФ. К ПОЗИЦИИ: При ремонте зданий работы, аналогичные т в новом строительстве ОЗП=1,15; ЭМ=1,25; ЗПМ=1,25; ТЗ=1,15; ТЗМ=1,25; 2. Производство строительных работ в существующих зданиях ОЗП=1,2; ЭМ=1,2; ЗПМ=1,2; ТЗ=1,2; ТЗМ=1,2 ИНДЕКС К ПОЗИЦИИ(справочно): 1 Пересчет в цены 3 кв. 2013 г. ОЗП=14,4; ЭМ=5,47; ЗПМ=14,4; МАТ=4,94 | 1 т | 1.07 | 5712.31 | 125.76 | 55.38 | 3.18 | 6112 | 135 | 59 | 3 | 17.4432 | 18.66 | 0.24 | 0.26
22 | ТЕР11-01-011-01 Постан. Админ.Смолен.обл. от 15.02.11 №068 | Устройство стяжек: цементных толщиной 20 мм КОЭФ. К ПОЗИЦИИ: При ремонте зданий работы, аналогичные т в новом строительстве ОЗП=1,15; ЭМ=1,25; ЗПМ=1,25; ТЗ=1,15; ТЗМ=1,25; 2. Производство строительных работ в существующих зданиях ОЗП=1,2; ЭМ=1,2; ЗПМ=1,2; ТЗ=1,2; ТЗМ=1,2 ИНДЕКС К ПОЗИЦИИ(справочно): 1 Пересчет в цены 3 кв. 2013 г. ОЗП=14,4; ЭМ=5,47; ЗПМ=14,4; МАТ=4,94 | 100 м2 стяжки | 0.654 | 1463.55 | 352.22 | 65.94 | 21.68 | 957 | 230 | 43 | 14 | 54.5238 | 35.66 | 1.905 | 1.25
23 | ТЕР11-01-027-06 Постан. Админ.Смолен.обл. от 15.02.11 №068 | Устройство покрытий на растворе их сухой смеси с приготовлением раствора в построечных условиях из плиток: гладких неглазурованных керамических для полов одноцветных КОЭФ. К ПОЗИЦИИ: При ремонте зданий работы, аналогичные т в новом строительстве ОЗП=1,15; ЭМ=1,25; ЗПМ=1,25; ТЗ=1,15; ТЗМ=1,25; 2. Производство строительных работ в существующих зданиях ОЗП=1,2; ЭМ=1,2; ЗПМ=1,2; ТЗ=1,2; ТЗМ=1,2 ИНДЕКС К ПОЗИЦИИ(справочно): 1 Пересчет в цены 3 кв. 2013 г. ОЗП=14,4; ЭМ=5,47; ЗПМ=14,4; МАТ=4,94 | 100 м2 покрытия | 5.3448 | 8850.52 | 1175.26 | 220.52 | 67.73 | 47304 | 6282 | 1179 | 362 | 165.2964 | 883.48 | 6.33 | 33.83
24 | ТЕР11-01-039-04 Постан. Админ.Смолен.обл. от 15.02.11 №068 | Устройство плинтусов: из плиток керамических КОЭФ. К ПОЗИЦИИ: При ремонте зданий работы, аналогичные т в новом строительстве ОЗП=1,15; ЭМ=1,25; ЗПМ=1,25; ТЗ=1,15; ТЗМ=1,25; 2. Производство строительных работ в существующих зданиях ОЗП=1,2; ЭМ=1,2; ЗПМ=1,2; ТЗ=1,2; ТЗМ=1,2 ИНДЕКС К ПОЗИЦИИ(справочно): 1 Пересчет в цены 3 кв. 2013 г. ОЗП=14,4; ЭМ=5,47; ЗПМ=14,4; МАТ=4,94 | 100 м плинтуса | 2.96 | 2831.48 | 252.07 | 7.79 |  | 8381 | 746 | 23 |  | 32.568 | 96.4
25 | ТЕРр61-2-7 Постан. Админ.Смолен.обл. от 15.02.11 №068 | Ремонт штукатурки внутренних стен по камню и бетону цементно-известковым раствором, площадью отдельных мест: до 1 м2 толщиной слоя до 20 мм ИНДЕКС К ПОЗИЦИИ(справочно): 1 Пересчет в цены 3 кв. 2013 г. ОЗП=14,4; ЭМ=5,47; ЗПМ=14,4; МАТ=4,94 | 100 м2 отремонтированной поверхности | 7.03 | 2729.91 | 1646.4 | 20.8 | 7.62 | 19191 | 11574 | 146 | 54 | 228.35 | 1605.3 | 0.67 | 4.71
26 | ТЕР15-02-019-03 Постан. Админ.Смолен.обл. от 15.02.11 №068 | Сплошное выравнивание внутренних поверхностей (однослойное оштукатуривание)из сухих растворных смесей толщиной до 10 мм: стен КОЭФ. К ПОЗИЦИИ: При ремонте зданий работы, аналогичные т в новом строительстве ОЗП=1,15; ЭМ=1,25; ЗПМ=1,25; ТЗ=1,15; ТЗМ=1,25; 2. Производство строительных работ в существующих зданиях ОЗП=1,2; ЭМ=1,2; ЗПМ=1,2; ТЗ=1,2; ТЗМ=1,2 ИНДЕКС К ПОЗИЦИИ(справочно): 1 Пересчет в цены 3 кв. 2013 г. ОЗП=14,4; ЭМ=5,47; ЗПМ=14,4; МАТ=4,94 | 100 м2 оштукатуриваемой поверхности | 21.582 | 2824.54 | 534.92 | 43.43 | 28.08 | 60959 | 11545 | 937 | 606 | 71.6082 | 1545.45 | 2.805 | 60.54
27 | ТЕР15-04-005-03 Постан. Админ.Смолен.обл. от 15.02.11 №068 | Окраска поливинилацетатными водоэмульсионными составами улучшенная: по штукатурке стен КОЭФ. К ПОЗИЦИИ: При ремонте зданий работы, аналогичные т в новом строительстве ОЗП=1,15; ЭМ=1,25; ЗПМ=1,25; ТЗ=1,15; ТЗМ=1,25; 2. Производство строительных работ в существующих зданиях ОЗП=1,2; ЭМ=1,2; ЗПМ=1,2; ТЗ=1,2; ТЗМ=1,2 ИНДЕКС К ПОЗИЦИИ(справочно): 1 Пересчет в цены 3 кв. 2013 г. ОЗП=14,4; ЭМ=5,47; ЗПМ=14,4; МАТ=4,94 | 100 м2 окрашиваемой поверхности | 21.582 | 2159.53 | 431.58 | 20.4 | 0.35 | 46607 | 9314 | 440 | 8 | 59.202 | 1277.7 | 0.03 | 0.65
28 | ТЕР15-01-047-15 Постан. Админ.Смолен.обл. от 15.02.11 №068 | Устройство: подвесных потолков типа <Армстронг> по каркасу из оцинкованного профиля КОЭФ. К ПОЗИЦИИ: При ремонте зданий работы, аналогичные т в новом строительстве ОЗП=1,15; ЭМ=1,25; ЗПМ=1,25; ТЗ=1,15; ТЗМ=1,25; 2. Производство строительных работ в существующих зданиях ОЗП=1,2; ЭМ=1,2; ЗПМ=1,2; ТЗ=1,2; ТЗМ=1,2 ИНДЕКС К ПОЗИЦИИ(справочно): 1 Пересчет в цены 3 кв. 2013 г. ОЗП=14,4; ЭМ=5,47; ЗПМ=14,4; МАТ=4,94 | 100 м2 поверхности облицовки | 5.3448 | 6667.18 | 1081.67 | 645.63 | 12.98 | 35635 | 5781 | 3451 | 69 | 141.3948 | 755.73 | 1.14 | 6.09
29 | ТЕРм08-03-594-14 Постан. Админ.Смолен.обл. от 15.02.11 №068 | Светильник в подвесных потолках, устанавливаемый: на профиле, количество ламп в светильнике до 4 КОЭФ. К ПОЗИЦИИ: Письмо Минрегиона России от 20.08.2010 № 30424-КК/08 ПЗ=0,8 (ОЗП=0,8; ЭМ=0,8; ЗПМ=0,8; МАТ=0,8); 2. Производство строительных работ в существующих зданиях ОЗП=1,2; ЭМ=1,2; ЗПМ=1,2; ТЗ=1,2; ТЗМ=1,2 ИНДЕКС К ПОЗИЦИИ(справочно): 1 Пересчет в цены 3 кв. 2013 г. ОЗП=14,4; ЭМ=5,47; ЗПМ=14,4; МАТ=4,94 | 100 шт. | 0.44 | 12722.17 | 2068.5 | 3029.23 | 997.32 | 5598 | 910 | 1333 | 439 | 320.4 | 140.98 | 109.26 | 48.07
30 | ТСЦ-509-1362 Постан. Админ.Смолен.обл. от 15.02.11 №068 | Светильник ЛПО 16-4х18 ИНДЕКС К ПОЗИЦИИ(справочно): 1 Пересчет в цены 3 кв. 2013 г. ОЗП=14,4; ЭМ=5,47; ЗПМ=14,4; МАТ=4,94 | шт | 44 | 110.53 |  |  |  | 4863
31 | ТЕРм08-02-413-01 Постан. Админ.Смолен.обл. от 15.02.11 №068 | Провод, количество проводов в резинобитумной трубке: до 2, сечение провода до 6 мм2 КОЭФ. К ПОЗИЦИИ: Письмо Минрегиона России от 20.08.2010 № 30424-КК/08 ПЗ=0,8 (ОЗП=0,8; ЭМ=0,8 к расх.; ЗПМ=0,8; МАТ=0,8 к расх.; ТЗ=0,8; ТЗМ=0,8); 2. Производство строительных работ в существующих зданиях ОЗП=1,2; ЭМ=1,2; ЗПМ=1,2; ТЗ=1,2; ТЗМ=1,2 ИНДЕКС К ПОЗИЦИИ(справочно): 1 Пересчет в цены 3 кв. 2013 г. ОЗП=14,4; ЭМ=5,47; ЗПМ=14,4; МАТ=4,94 | 100 м трубок | 5 | 998.38 | 148.35 | 50.92 | 2.8 | 4992 | 742 | 255 | 14 | 19.392 | 96.96 | 0.2112 | 1.06
32 | ТСЦ-301-0041 Постан. Админ.Смолен.обл. от 15.02.11 №068 | Патрубки ИНДЕКС К ПОЗИЦИИ(справочно): 1 Пересчет в цены 3 кв. 2013 г. ОЗП=14,4; ЭМ=5,47; ЗПМ=14,4; МАТ=4,94 | 10 шт. | -16 | 256.97 |  |  |  | -4112
33 | ТСЦ-501-8190 Постан. Админ.Смолен.обл. от 15.02.11 №068 | Кабель силовой с медными жилами с поливинилхлоридной изоляцией в поливинилхлоридной оболочке без защитного покрова: ВВГ, напряжением 0,66 Кв, число жил 3 и сечением 1,5 мм2 ИНДЕКС К ПОЗИЦИИ(справочно): 1 Пересчет в цены 3 кв. 2013 г. ОЗП=14,4; ЭМ=5,47; ЗПМ=14,4; МАТ=4,94 | 1000 м | 0.5 | 3006.25 |  |  |  | 1503
34 | ФССЦ-103-2404 И4-Пр. Минрегион от 11.11.11 №535 | Трубы гибкие гофрированные из самозатухающего ПВХ-пластиката (ГОСТ Р 50827-95) легкого типа, со стальной протяжкой (зондом), наружным диаметром 20 мм КОЭФ. К ПОЗИЦИИ: Переход от ФЕР к ТЕР МАТ=0,943 ИНДЕКС К ПОЗИЦИИ(справочно): 1 Пересчет в цены 3 кв. 2013 г. ОЗП=14,4; ЭМ=5,47; ЗПМ=14,4; МАТ=4,94 | м | 500 | 3.06 |  |  |  | 1530
35 | ТЕРр59-3-1 Постан. Админ.Смолен.обл. от 15.02.11 №068 | Разборка металлических лестничных решеток при весе одного метра решетки: до 60 кг ИНДЕКС К ПОЗИЦИИ(справочно): 1 Пересчет в цены 3 кв. 2013 г. ОЗП=14,4; ЭМ=5,47; ЗПМ=14,4; МАТ=4,94 | 100 м решетки | 1.2 | 359.78 | 305.56 | 5.64 |  | 432 | 367 | 7 |  | 47.3 | 56.76
36 | ТЕР07-05-016-04 Постан. Админ.Смолен.обл. от 15.02.11 №068 | Устройство металлических ограждений: без поручней КОЭФ. К ПОЗИЦИИ: При ремонте зданий работы, аналогичные т в новом строительстве ОЗП=1,15; ЭМ=1,25; ЗПМ=1,25; ТЗ=1,15; ТЗМ=1,25; 2. Производство строительных работ в существующих зданиях ОЗП=1,2; ЭМ=1,2; ЗПМ=1,2; ТЗ=1,2; ТЗМ=1,2 ИНДЕКС К ПОЗИЦИИ(справочно): 1 Пересчет в цены 3 кв. 2013 г. ОЗП=14,4; ЭМ=5,47; ЗПМ=14,4; МАТ=4,94 | 100 м ограждения | 1.2 | 15788.41 | 481.92 | 375.08 | 6.48 | 18946 | 578 | 450 | 8 | 62.997 | 75.6 | 0.57 | 0.68
37 | ТСЦ-101-1529 Постан. Админ.Смолен.обл. от 15.02.11 №068 | Электроды диаметром: 6 мм Э42 ИНДЕКС К ПОЗИЦИИ(справочно): 1 Пересчет в цены 3 кв. 2013 г. ОЗП=14,4; ЭМ=5,47; ЗПМ=14,4; МАТ=4,94 | т | -0.024 | 10324.77 |  |  |  | -248
38 | ТСЦ-201-0650 Постан. Админ.Смолен.обл. от 15.02.11 №068 | Ограждения лестничных проемов, лестничные марши, пожарные лестницы ИНДЕКС К ПОЗИЦИИ(справочно): 1 Пересчет в цены 3 кв. 2013 г. ОЗП=14,4; ЭМ=5,47; ЗПМ=14,4; МАТ=4,94 | т | -2.508 | 7024.03 |  |  |  | -17616
39 | Прайс-лист | Поручень (1950/1,18/4,94=334,52) ИНДЕКС К ПОЗИЦИИ(справочно): 1 Пересчет в цены 3 кв. 2013 г. ОЗП=14,4; ЭМ=5,47; ЗПМ=14,4; МАТ=4,94 | м | 120 | 334.52 |  |  |  | 40142
Крыльца и запасные выходы
40 | ТЕРр56-10-1 Постан. Админ.Смолен.обл. от 15.02.11 №068 | Снятие дверных полотен ИНДЕКС К ПОЗИЦИИ(справочно): 1 Пересчет в цены 3 кв. 2013 г. ОЗП=14,4; ЭМ=5,47; ЗПМ=14,4; МАТ=4,94 | 100 м2 дверных полотен | 0.036 | 234.37 | 234.37 |  |  | 8 | 8 |  |  | 36.28 | 1.31
41 | ТЕРр56-9-2 Постан. Админ.Смолен.обл. от 15.02.11 №068 | Демонтаж дверных коробок: в каменных стенах с выломкой четвертей в кладке ИНДЕКС К ПОЗИЦИИ(справочно): 1 Пересчет в цены 3 кв. 2013 г. ОЗП=14,4; ЭМ=5,47; ЗПМ=14,4; МАТ=4,94 | 100 коробок | 0.02 | 3300.11 | 2931.39 | 368.72 | 39.22 | 66 | 59 | 7 | 1 | 449.6 | 8.99 | 3.97 | 0.08
42 | ТЕР46-03-012-01 Постан. Админ.Смолен.обл. от 15.02.11 №068 | Пробивка в бетонных конструкциях полов и стен борозд площадью сечения: до 20 см2 ИНДЕКС К ПОЗИЦИИ(справочно): 1 Пересчет в цены 3 кв. 2013 г. ОЗП=14,4; ЭМ=5,47; ЗПМ=14,4; МАТ=4,94 | 100 м борозд | 0.01 | 966.79 | 214.66 | 752.13 | 72.22 | 10 | 2 | 8 | 1 | 28.06 | 0.28 | 7.31 | 0.07
43 | ТЕР46-04-012-03 Постан. Админ.Смолен.обл. от 15.02.11 №068 | Разборка деревянных заполнений проемов: дверных и воротных ИНДЕКС К ПОЗИЦИИ(справочно): 1 Пересчет в цены 3 кв. 2013 г. ОЗП=14,4; ЭМ=5,47; ЗПМ=14,4; МАТ=4,94 | 100 м2 | 0.063 | 923.98 | 683.73 | 240.25 | 88.08 | 58 | 43 | 15 | 6 | 103.91 | 6.55 | 7.74 | 0.49
44 | ФЕР09-04-012-01 И4-Пр. Минрегион от 13.07.11 №339 | Демонтаж металлических дверных блоков в готовые проемы КОЭФ. К ПОЗИЦИИ: Переход от ФЕР к ТЕР ОЗП=0,814; ЭМ=0,996; ЗПМ=0,814; МАТ=0,943; Демонтаж (разборка) металлических конструкций ОЗП=0,7; ЭМ=0,7 к расх.; ЗПМ=0,7; МАТ=0 к расх.; ТЗ=0,7; ТЗМ=0,7 ИНДЕКС К ПОЗИЦИИ(справочно): 1 Пересчет в цены 3 кв. 2013 г. ОЗП=14,4; ЭМ=5,47; ЗПМ=14,4; МАТ=4,94 | 1 м2 проема | 6.3 | 26.86 | 13.57 | 13.29 |  | 169 | 85 | 84 |  | 1.68 | 10.58
45 | ТЕРр56-9-1 Постан. Админ.Смолен.обл. от 15.02.11 №068 | Демонтаж дверных коробок: в каменных стенах с отбивкой штукатурки в откосах ИНДЕКС К ПОЗИЦИИ(справочно): 1 Пересчет в цены 3 кв. 2013 г. ОЗП=14,4; ЭМ=5,47; ЗПМ=14,4; МАТ=4,94 | 100 коробок | 0.03 | 1537.76 | 1169.04 | 368.72 | 39.22 | 46 | 35 | 11 | 1 | 179.3 | 5.38 | 3.97 | 0.12
46 | ТЕР46-03-007-03 Постан. Админ.Смолен.обл. от 15.02.11 №068 | Пробивка проемов в конструкциях: из кирпича /расширение проемов в наружных стенах/ ИНДЕКС К ПОЗИЦИИ(справочно): 1 Пересчет в цены 3 кв. 2013 г. ОЗП=14,4; ЭМ=5,47; ЗПМ=14,4; МАТ=4,94 | 1 м3 | 0.6 | 351.01 | 89.67 | 261.34 | 25.1 | 211 | 54 | 157 | 15 | 12.3 | 7.38 | 2.54 | 1.52
47 | ФЕР09-04-012-01 И4-Пр. Минрегион от 13.07.11 №339 | Установка металлических дверных блоков в готовые проемы КОЭФ. К ПОЗИЦИИ: При ремонте зданий работы, аналогичные т в новом строительстве ОЗП=1,15; ЭМ=1,25; ЗПМ=1,25; ТЗ=1,15; ТЗМ=1,25; 2. Производство строительных работ в существующих зданиях ОЗП=1,2; ЭМ=1,2; ЗПМ=1,2; ТЗ=1,2; ТЗМ=1,2; Переход от ФЕР к ТЕР ОЗП=0,814; ЭМ=0,996; ЗПМ=0,814; МАТ=0,943 ИНДЕКС К ПОЗИЦИИ(справочно): 1 Пересчет в цены 3 кв. 2013 г. ОЗП=14,4; ЭМ=5,47; ЗПМ=14,4; МАТ=4,94 | 1 м2 проема | 8.4 | 79.49 | 26.75 | 28.49 |  | 668 | 225 | 239 |  | 3.312 | 27.82
48 | Прайс-лист ООО "Барьер-Запад" | Дверь металлическая /14500:4,94:1,18=2487,48/ ИНДЕКС К ПОЗИЦИИ(справочно): 1 Пересчет в цены 3 кв. 2013 г. ОЗП=14,4; ЭМ=5,47; ЗПМ=14,4; МАТ=4,94 | шт | 4 | 2487.48 |  |  |  | 9950
49 | ФЕР09-04-012-02 И4-Пр. Минрегион от 13.07.11 №339 | Установка дверного доводчика к металлическим дверям КОЭФ. К ПОЗИЦИИ: При ремонте зданий работы, аналогичные т в новом строительстве ОЗП=1,15; ЭМ=1,25; ЗПМ=1,25; ТЗ=1,15; ТЗМ=1,25; 2. Производство строительных работ в существующих зданиях ОЗП=1,2; ЭМ=1,2; ЗПМ=1,2; ТЗ=1,2; ТЗМ=1,2; Переход от ФЕР к ТЕР ОЗП=0,814; ЭМ=0,996; ЗПМ=0,814; МАТ=0,943 ИНДЕКС К ПОЗИЦИИ(справочно): 1 Пересчет в цены 3 кв. 2013 г. ОЗП=14,4; ЭМ=5,47; ЗПМ=14,4; МАТ=4,94 | 1 шт. | 4 | 17.33 | 12.37 | 4.29 |  | 69 | 49 | 17 |  | 1.5318 | 6.13
50 | ТСЦ-101-0961 Постан. Админ.Смолен.обл. от 15.02.11 №068 | Закрыватель дверной гидравлический рычажный в алюминиевом корпусе ИНДЕКС К ПОЗИЦИИ(справочно): 1 Пересчет в цены 3 кв. 2013 г. ОЗП=14,4; ЭМ=5,47; ЗПМ=14,4; МАТ=4,94 | шт. | 4 | 396.58 |  |  |  | 1586
51 | ТЕРр61-7-1 Постан. Админ.Смолен.обл. от 15.02.11 №068 | Ремонт штукатурки откосов внутри здания по камню и бетону цементно-известковым раствором: прямолинейных ИНДЕКС К ПОЗИЦИИ(справочно): 1 Пересчет в цены 3 кв. 2013 г. ОЗП=14,4; ЭМ=5,47; ЗПМ=14,4; МАТ=4,94 | 100 м2 отремонтированной поверхности | 0.15 | 4953.15 | 2792.51 | 36.01 | 13.2 | 743 | 419 | 5 | 2 | 383.06 | 57.46 | 1.16 | 0.17
52 | ТЕР15-04-012-01 Постан. Админ.Смолен.обл. от 15.02.11 №068 | Окраска фасадов с лесов с подготовкой поверхности: перхлорвиниловая /дверные откосы/ КОЭФ. К ПОЗИЦИИ: При ремонте зданий работы, аналогичные т в новом строительстве ОЗП=1,15; ЭМ=1,25; ЗПМ=1,25; ТЗ=1,15; ТЗМ=1,25; 2. Производство строительных работ в существующих зданиях ОЗП=1,2; ЭМ=1,2; ЗПМ=1,2; ТЗ=1,2; ТЗМ=1,2 ИНДЕКС К ПОЗИЦИИ(справочно): 1 Пересчет в цены 3 кв. 2013 г. ОЗП=14,4; ЭМ=5,47; ЗПМ=14,4; МАТ=4,94 | 100 м2 окрашиваемой поверхности | 0.15 | 1649.06 | 146.56 | 16.19 |  | 247 | 22 | 2 |  | 19.8582 | 2.98
Пандус
53 | ТЕР01-02-058-02 Постан. Админ.Смолен.обл. от 15.02.11 №068 | Копание ям вручную без креплений для стоек и столбов: без откосов глубиной до 0,7 м, группа грунтов 2 КОЭФ. К ПОЗИЦИИ: При ремонте зданий работы, аналогичные т в новом строительстве ОЗП=1,15; ЭМ=1,25; ЗПМ=1,25; ТЗ=1,15; ТЗМ=1,25; 2. Производство строительных работ в существующих зданиях ОЗП=1,2; ЭМ=1,2; ЗПМ=1,2; ТЗ=1,2; ТЗМ=1,2 ИНДЕКС К ПОЗИЦИИ(справочно): 1 Пересчет в цены 3 кв. 2013 г. ОЗП=14,4; ЭМ=5,47; ЗПМ=14,4; МАТ=4,94 | 100 м3 грунта | 0.016 | 2453.64 | 2453.64 |  |  | 39 | 39 |  |  | 386.4 | 6.18
54 | ТЕР06-01-001-13 Постан. Админ.Смолен.обл. от 15.02.11 №068 | Устройство фундаментов-столбов бетонных КОЭФ. К ПОЗИЦИИ: При ремонте зданий работы, аналогичные т в новом строительстве ОЗП=1,15; ЭМ=1,25; ЗПМ=1,25; ТЗ=1,15; ТЗМ=1,25; 2. Производство строительных работ в существующих зданиях ОЗП=1,2; ЭМ=1,2; ЗПМ=1,2; ТЗ=1,2; ТЗМ=1,2 ИНДЕКС К ПОЗИЦИИ(справочно): 1 Пересчет в цены 3 кв. 2013 г. ОЗП=14,4; ЭМ=5,47; ЗПМ=14,4; МАТ=4,94 | 100 м3 бетона, бутобетона и железобетона в деле | 0.0152 | 65830.43 | 5729.65 | 2663.87 | 368.96 | 1001 | 87 | 40 | 6 | 825.5988 | 12.55 | 27.93 | 0.42
55 | ТЕР09-03-029-01 Постан. Админ.Смолен.обл. от 15.02.11 №068 (приминительно) | Монтаж лестниц прямолинейных и криволинейных, пожарных с ограждением (Монтаж опорного каркаса) КОЭФ. К ПОЗИЦИИ: При ремонте зданий работы, аналогичные т в новом строительстве ОЗП=1,15; ЭМ=1,25; ЗПМ=1,25; ТЗ=1,15; ТЗМ=1,25; 2. Производство строительных работ в существующих зданиях ОЗП=1,2; ЭМ=1,2; ЗПМ=1,2; ТЗ=1,2; ТЗМ=1,2 ИНДЕКС К ПОЗИЦИИ(справочно): 1 Пересчет в цены 3 кв. 2013 г. ОЗП=14,4; ЭМ=5,47; ЗПМ=14,4; МАТ=4,94 | 1 т конструкций | 0.32102 | 1462.32 | 341.73 | 1035.63 | 112.35 | 469 | 110 | 332 | 36 | 44.6706 | 14.34 | 8.46 | 2.72
56 | ТЕР09-03-031-01 Постан. Админ.Смолен.обл. от 15.02.11 №068 | Монтаж щитов и блоков встроенных площадок с настилом из листовой стали, ребрами жесткости, составного сечения КОЭФ. К ПОЗИЦИИ: При ремонте зданий работы, аналогичные т в новом строительстве ОЗП=1,15; ЭМ=1,25; ЗПМ=1,25; ТЗ=1,15; ТЗМ=1,25; 2. Производство строительных работ в существующих зданиях ОЗП=1,2; ЭМ=1,2; ЗПМ=1,2; ТЗ=1,2; ТЗМ=1,2 ИНДЕКС К ПОЗИЦИИ(справочно): 1 Пересчет в цены 3 кв. 2013 г. ОЗП=14,4; ЭМ=5,47; ЗПМ=14,4; МАТ=4,94 | 1 т конструкций | 0.1371 | 914.22 | 254.36 | 563.36 | 37.82 | 125 | 35 | 77 | 5 | 30.6084 | 4.2 | 2.835 | 0.39
57 | Прайс-лист | Окрашенная конструкция пандуса (11200/1,18/4,86=1952,99) ИНДЕКС К ПОЗИЦИИ(справочно): 1 Пересчет в цены 3 кв. 2013 г. ОЗП=14,4; ЭМ=5,47; ЗПМ=14,4; МАТ=4,94 | м | 5.4 | 1952.99 |  |  |  | 10546
Вход - карантин/изолятор
58 | ТЕРр57-1-3 Постан. Админ.Смолен.обл. от 15.02.11 №068 | Разборка оснований покрытия полов: простильных полов ИНДЕКС К ПОЗИЦИИ(справочно): 1 Пересчет в цены 3 кв. 2013 г. ОЗП=14,4; ЭМ=5,47; ЗПМ=14,4; МАТ=4,94 | 100 м2 основания | 0.06 | 110.74 | 110.74 |  |  | 7 | 7 |  |  | 17.44 | 1.05
59 | ТЕРр57-1-2 Постан. Админ.Смолен.обл. от 15.02.11 №068 | Разборка оснований покрытия полов: лаг из досок и брусков ИНДЕКС К ПОЗИЦИИ(справочно): 1 Пересчет в цены 3 кв. 2013 г. ОЗП=14,4; ЭМ=5,47; ЗПМ=14,4; МАТ=4,94 | 100 м2 основания | 0.06 | 48.7 | 48.7 |  |  | 3 | 3 |  |  | 7.67 | 0.46
60 | ТЕРр56-23-1 Постан. Админ.Смолен.обл. от 15.02.11 №068 | Обрамление проемов угловой сталью (канал под трубы) ИНДЕКС К ПОЗИЦИИ(справочно): 1 Пересчет в цены 3 кв. 2013 г. ОЗП=14,4; ЭМ=5,47; ЗПМ=14,4; МАТ=4,94 | 1 т | 0.01 | 6287.43 | 320.76 | 23.93 | 4.32 | 63 | 3 |  |  | 44 | 0.44 | 0.38
61 | ТЕР11-01-002-01 Постан. Админ.Смолен.обл. от 15.02.11 №068 | Устройство подстилающих слоев: песчаных КОЭФ. К ПОЗИЦИИ: При ремонте зданий работы, аналогичные т в новом строительстве ОЗП=1,15; ЭМ=1,25; ЗПМ=1,25; ТЗ=1,15; ТЗМ=1,25; 2. Производство строительных работ в существующих зданиях ОЗП=1,2; ЭМ=1,2; ЗПМ=1,2; ТЗ=1,2; ТЗМ=1,2 ИНДЕКС К ПОЗИЦИИ(справочно): 1 Пересчет в цены 3 кв. 2013 г. ОЗП=14,4; ЭМ=5,47; ЗПМ=14,4; МАТ=4,94 | 1 м3 подстилающего слоя | 0.6 | 138.9 | 33.08 | 44.09 | 4.44 | 83 | 20 | 26 | 3 | 4.7058 | 2.82 | 0.45 | 0.27
62 | ТЕР11-01-011-01 Постан. Админ.Смолен.обл. от 15.02.11 №068 | Устройство стяжек: цементных толщиной 20 мм КОЭФ. К ПОЗИЦИИ: При ремонте зданий работы, аналогичные т в новом строительстве ОЗП=1,15; ЭМ=1,25; ЗПМ=1,25; ТЗ=1,15; ТЗМ=1,25; 2. Производство строительных работ в существующих зданиях ОЗП=1,2; ЭМ=1,2; ЗПМ=1,2; ТЗ=1,2; ТЗМ=1,2 ИНДЕКС К ПОЗИЦИИ(справочно): 1 Пересчет в цены 3 кв. 2013 г. ОЗП=14,4; ЭМ=5,47; ЗПМ=14,4; МАТ=4,94 | 100 м2 стяжки | 0.06 | 1463.55 | 352.22 | 65.94 | 21.68 | 88 | 21 | 4 | 1 | 54.5238 | 3.27 | 1.905 | 0.11
63 | ТЕР11-01-011-02 Постан. Админ.Смолен.обл. от 15.02.11 №068 | Устройство стяжек: на каждые 5 мм изменения толщины стяжки добавлять или исключать к расценке 11-01-011-01 КОЭФ. К ПОЗИЦИИ: При ремонте зданий работы, аналогичные т в новом строительстве ОЗП=1,15; ЭМ=1,25; ЗПМ=1,25; ТЗ=1,15; ТЗМ=1,25; 2. Производство строительных работ в существующих зданиях ОЗП=1,2; ЭМ=1,2; ЗПМ=1,2; ТЗ=1,2; ТЗМ=1,2; ПЗ=16 (ОЗП=16; ЭМ=16 к расх.; ЗПМ=16; МАТ=16 к расх.; ТЗ=16; ТЗМ=16) ИНДЕКС К ПОЗИЦИИ(справочно): 1 Пересчет в цены 3 кв. 2013 г. ОЗП=14,4; ЭМ=5,47; ЗПМ=14,4; МАТ=4,94 | 100 м2 стяжки | 0.06 | 4405.56 | 71.32 | 184.32 | 57.36 | 264 | 4 | 11 | 3 | 11.04 | 0.66 | 5.04 | 0.3
64 | ТЕР06-01-015-10 Постан. Админ.Смолен.обл. от 15.02.11 №068 | Армирование подстилающих слоев и набетонок КОЭФ. К ПОЗИЦИИ: При ремонте зданий работы, аналогичные т в новом строительстве ОЗП=1,15; ЭМ=1,25; ЗПМ=1,25; ТЗ=1,15; ТЗМ=1,25; 2. Производство строительных работ в существующих зданиях ОЗП=1,2; ЭМ=1,2; ЗПМ=1,2; ТЗ=1,2; ТЗМ=1,2 ИНДЕКС К ПОЗИЦИИ(справочно): 1 Пересчет в цены 3 кв. 2013 г. ОЗП=14,4; ЭМ=5,47; ЗПМ=14,4; МАТ=4,94 | 1 т | 0.012 | 5712.31 | 125.76 | 55.38 | 3.18 | 69 | 2 | 1 |  | 17.4432 | 0.21 | 0.24
65 | ТЕР11-01-027-06 Постан. Админ.Смолен.обл. от 15.02.11 №068 | Устройство покрытий на растворе их сухой смеси с приготовлением раствора в построечных условиях из плиток: гладких неглазурованных керамических для полов одноцветных КОЭФ. К ПОЗИЦИИ: При ремонте зданий работы, аналогичные т в новом строительстве ОЗП=1,15; ЭМ=1,25; ЗПМ=1,25; ТЗ=1,15; ТЗМ=1,25; 2. Производство строительных работ в существующих зданиях ОЗП=1,2; ЭМ=1,2; ЗПМ=1,2; ТЗ=1,2; ТЗМ=1,2 ИНДЕКС К ПОЗИЦИИ(справочно): 1 Пересчет в цены 3 кв. 2013 г. ОЗП=14,4; ЭМ=5,47; ЗПМ=14,4; МАТ=4,94 | 100 м2 покрытия | 0.06 | 8850.52 | 1175.26 | 220.52 | 67.73 | 531 | 71 | 13 | 4 | 165.2964 | 9.92 | 6.33 | 0.38
66 | ТЕР46-04-012-03 Постан. Админ.Смолен.обл. от 15.02.11 №068 | Разборка деревянных заполнений проемов: дверных и воротных ИНДЕКС К ПОЗИЦИИ(справочно): 1 Пересчет в цены 3 кв. 2013 г. ОЗП=14,4; ЭМ=5,47; ЗПМ=14,4; МАТ=4,94 | 100 м2 | 0.1176 | 923.98 | 683.73 | 240.25 | 88.08 | 109 | 81 | 28 | 10 | 103.91 | 12.22 | 7.74 | 0.91
67 | ТЕР46-04-006-03 Постан. Админ.Смолен.обл. от 15.02.11 №068 | Разборка деревянных перегородок: чистых щитовых дощатых ИНДЕКС К ПОЗИЦИИ(справочно): 1 Пересчет в цены 3 кв. 2013 г. ОЗП=14,4; ЭМ=5,47; ЗПМ=14,4; МАТ=4,94 | 100 м2 | 0.0252 | 392.51 | 180.2 | 212.31 | 77.84 | 10 | 5 | 5 | 2 | 29.3 | 0.74 | 6.84 | 0.17
68 | ТЕР10-05-001-01 Постан. Админ.Смолен.обл. от 15.02.11 №068 | Устройство перегородок из гипсокартонных листов (ГКЛ) по системе «КНАУФ» с одинарным металлическим каркасом и однослойной обшивкой с обеих сторон (С 111): глухих КОЭФ. К ПОЗИЦИИ: При ремонте зданий работы, аналогичные т в новом строительстве ОЗП=1,15; ЭМ=1,25; ЗПМ=1,25; ТЗ=1,15; ТЗМ=1,25; 2. Производство строительных работ в существующих зданиях ОЗП=1,2; ЭМ=1,2; ЗПМ=1,2; ТЗ=1,2; ТЗМ=1,2 ИНДЕКС К ПОЗИЦИИ(справочно): 1 Пересчет в цены 3 кв. 2013 г. ОЗП=14,4; ЭМ=5,47; ЗПМ=14,4; МАТ=4,94 | 100 м2 перегородок (за вычетом проемов) | 0.0252 | 7078.58 | 998.07 | 43.14 |  | 178 | 25 | 1 |  | 135.24 | 3.41
69 | ТЕР15-04-005-05 Постан. Админ.Смолен.обл. от 15.02.11 №068 | Окраска поливинилацетатными водоэмульсионными составами улучшенная: по сборным конструкциям стен, подготовленным под окраску КОЭФ. К ПОЗИЦИИ: При ремонте зданий работы, аналогичные т в новом строительстве ОЗП=1,15; ЭМ=1,25; ЗПМ=1,25; ТЗ=1,15; ТЗМ=1,25; 2. Производство строительных работ в существующих зданиях ОЗП=1,2; ЭМ=1,2; ЗПМ=1,2; ТЗ=1,2; ТЗМ=1,2 ИНДЕКС К ПОЗИЦИИ(справочно): 1 Пересчет в цены 3 кв. 2013 г. ОЗП=14,4; ЭМ=5,47; ЗПМ=14,4; МАТ=4,94 | 100 м2 окрашиваемой поверхности | 0.0504 | 1780.89 | 255.63 | 13.46 | 0.17 | 90 | 13 | 1 |  | 35.0658 | 1.77 | 0.015
70 | ФЕР09-04-012-01 И4-Пр. Минрегион от 13.07.11 №339 | Установка металлических дверных блоков в готовые проемы КОЭФ. К ПОЗИЦИИ: При ремонте зданий работы, аналогичные т в новом строительстве ОЗП=1,15; ЭМ=1,25; ЗПМ=1,25; ТЗ=1,15; ТЗМ=1,25; 2. Производство строительных работ в существующих зданиях ОЗП=1,2; ЭМ=1,2; ЗПМ=1,2; ТЗ=1,2; ТЗМ=1,2; Переход от ФЕР к ТЕР ОЗП=0,814; ЭМ=0,996; ЗПМ=0,814; МАТ=0,943 ИНДЕКС К ПОЗИЦИИ(справочно): 1 Пересчет в цены 3 кв. 2013 г. ОЗП=14,4; ЭМ=5,47; ЗПМ=14,4; МАТ=4,94 | 1 м2 проема | 5,88 11,76/2 | 79.49 | 26.75 | 28.49 |  | 467 | 157 | 168 |  | 3.312 | 19.47
71 | ТСЦ-201-0252 Постан. Админ.Смолен.обл. от 15.02.11 №068 | Двери стальные утепленные двупольные: 2ДСУ 2.02.4 ИНДЕКС К ПОЗИЦИИ(справочно): 1 Пересчет в цены 3 кв. 2013 г. ОЗП=14,4; ЭМ=5,47; ЗПМ=14,4; МАТ=4,94 | шт. | 2 | 3462.71 |  |  |  | 6925
72 | ФЕР09-04-012-02 И4-Пр. Минрегион от 13.07.11 №339 | Установка дверного доводчика к металлическим дверям КОЭФ. К ПОЗИЦИИ: При ремонте зданий работы, аналогичные т в новом строительстве ОЗП=1,15; ЭМ=1,25; ЗПМ=1,25; ТЗ=1,15; ТЗМ=1,25; 2. Производство строительных работ в существующих зданиях ОЗП=1,2; ЭМ=1,2; ЗПМ=1,2; ТЗ=1,2; ТЗМ=1,2; Переход от ФЕР к ТЕР ОЗП=0,814; ЭМ=0,996; ЗПМ=0,814; МАТ=0,943 ИНДЕКС К ПОЗИЦИИ(справочно): 1 Пересчет в цены 3 кв. 2013 г. ОЗП=14,4; ЭМ=5,47; ЗПМ=14,4; МАТ=4,94 | 1 шт. | 2 | 17.33 | 12.37 | 4.29 |  | 35 | 25 | 9 |  | 1.5318 | 3.06
73 | ТСЦ-101-0961 Постан. Админ.Смолен.обл. от 15.02.11 №068 | Закрыватель дверной гидравлический рычажный в алюминиевом корпусе ИНДЕКС К ПОЗИЦИИ(справочно): 1 Пересчет в цены 3 кв. 2013 г. ОЗП=14,4; ЭМ=5,47; ЗПМ=14,4; МАТ=4,94 | шт. | 2 | 396.58 |  |  |  | 793
74 | ТЕР10-01-039-03 Постан. Админ.Смолен.обл. от 15.02.11 №068 | Установка блоков в наружных и внутренних дверных проемах: в перегородках и деревянных нерубленых стенах, площадь проема до 3 м2 КОЭФ. К ПОЗИЦИИ: При ремонте зданий работы, аналогичные т в новом строительстве ОЗП=1,15; ЭМ=1,25; ЗПМ=1,25; ТЗ=1,15; ТЗМ=1,25; 2. Производство строительных работ в существующих зданиях ОЗП=1,2; ЭМ=1,2; ЗПМ=1,2; ТЗ=1,2; ТЗМ=1,2 ИНДЕКС К ПОЗИЦИИ(справочно): 1 Пересчет в цены 3 кв. 2013 г. ОЗП=14,4; ЭМ=5,47; ЗПМ=14,4; МАТ=4,94 | 100 м2 проемов | 0.0588 | 24037.9 | 1156.92 | 506.33 |  | 1413 | 68 | 30 |  | 158.7 | 9.33
75 | ТСЦ-101-0952 Постан. Админ.Смолен.обл. от 15.02.11 №068 | Защелки врезные с ручками и корпусом из алюминиевого сплава ИНДЕКС К ПОЗИЦИИ(справочно): 1 Пересчет в цены 3 кв. 2013 г. ОЗП=14,4; ЭМ=5,47; ЗПМ=14,4; МАТ=4,94 | компл. | 2 | 52.87 |  |  |  | 106
76 | ТСЦ-203-0205 Постан. Админ.Смолен.обл. от 15.02.11 №068 | Блоки дверные двупольные с полотном: глухим ДГ 21-13, площадь 2,63 м2 ИНДЕКС К ПОЗИЦИИ(справочно): 1 Пересчет в цены 3 кв. 2013 г. ОЗП=14,4; ЭМ=5,47; ЗПМ=14,4; МАТ=4,94 | м2 | -5.88 | 191.88 |  |  |  | -1128
77 | ФССЦ-203-8105 И1-Пр. Минрегион от 04.03.10 №94 | Блоки дверные внутренние двупольные глухие шлифованные, из массива сосны, тонированные КОЭФ. К ПОЗИЦИИ: Переход от ФЕР к ТЕР МАТ=0,943 ИНДЕКС К ПОЗИЦИИ(справочно): 1 Пересчет в цены 3 кв. 2013 г. ОЗП=14,4; ЭМ=5,47; ЗПМ=14,4; МАТ=4,94 | м2 | 5.88 | 1242.02 |  |  |  | 7303
78 | ТЕРр68-12-5 Постан. Админ.Смолен.обл. от 15.02.11 №068 | Разборка покрытий и оснований: цементно-бетонных /бетонное крыльцо/ ИНДЕКС К ПОЗИЦИИ(справочно): 1 Пересчет в цены 3 кв. 2013 г. ОЗП=14,4; ЭМ=5,47; ЗПМ=14,4; МАТ=4,94 | 100 м3 конструкций | 0.01 | 2435.09 | 511.4 | 1923.69 | 227.48 | 24 | 5 | 19 | 2 | 77.72 | 0.78 | 16.85 | 0.17
79 | ТЕР01-02-057-02 Постан. Админ.Смолен.обл. от 15.02.11 №068 | Разработка грунта вручную в траншеях глубиной до 2 м без креплений с откосами, группа грунтов: 2 КОЭФ. К ПОЗИЦИИ: При ремонте зданий работы, аналогичные т в новом строительстве ОЗП=1,15; ЭМ=1,25; ЗПМ=1,25; ТЗ=1,15; ТЗМ=1,25; 2. Производство строительных работ в существующих зданиях ОЗП=1,2; ЭМ=1,2; ЗПМ=1,2; ТЗ=1,2; ТЗМ=1,2 ИНДЕКС К ПОЗИЦИИ(справочно): 1 Пересчет в цены 3 кв. 2013 г. ОЗП=14,4; ЭМ=5,47; ЗПМ=14,4; МАТ=4,94 | 100 м3 грунта | 0.05 | 1349.5 | 1349.5 |  |  | 67 | 67 |  |  | 212.52 | 10.63
80 | ТЕР08-01-002-01 Постан. Админ.Смолен.обл. от 15.02.11 №068 | Устройство основания под фундаменты: песчаного КОЭФ. К ПОЗИЦИИ: При ремонте зданий работы, аналогичные т в новом строительстве ОЗП=1,15; ЭМ=1,25; ЗПМ=1,25; ТЗ=1,15; ТЗМ=1,25; 2. Производство строительных работ в существующих зданиях ОЗП=1,2; ЭМ=1,2; ЗПМ=1,2; ТЗ=1,2; ТЗМ=1,2 ИНДЕКС К ПОЗИЦИИ(справочно): 1 Пересчет в цены 3 кв. 2013 г. ОЗП=14,4; ЭМ=5,47; ЗПМ=14,4; МАТ=4,94 | 1 м3 основания | 0.3 | 141.51 | 21.11 | 53.3 | 4.47 | 42 | 6 | 16 | 1 | 3.174 | 0.95 | 0.435 | 0.13
81 | ТЕР06-01-001-20 Постан. Админ.Смолен.обл. от 15.02.11 №068 | Устройство ленточных фундаментов: бетонных КОЭФ. К ПОЗИЦИИ: При ремонте зданий работы, аналогичные т в новом строительстве ОЗП=1,15; ЭМ=1,25; ЗПМ=1,25; ТЗ=1,15; ТЗМ=1,25; 2. Производство строительных работ в существующих зданиях ОЗП=1,2; ЭМ=1,2; ЗПМ=1,2; ТЗ=1,2; ТЗМ=1,2 ИНДЕКС К ПОЗИЦИИ(справочно): 1 Пересчет в цены 3 кв. 2013 г. ОЗП=14,4; ЭМ=5,47; ЗПМ=14,4; МАТ=4,94 | 100 м3 бетона, бутобетона и железобетона в деле | 0.035 | 62326.28 | 3274.02 | 2990.4 | 435.47 | 2181 | 115 | 105 | 15 | 465.7224 | 16.3 | 32.94 | 1.15
82 | ТЕР06-01-024-01 Постан. Админ.Смолен.обл. от 15.02.11 №068 | Устройство стен подвалов и подпорных стен: бетонных /крыльцо и ступени/ КОЭФ. К ПОЗИЦИИ: При ремонте зданий работы, аналогичные т в новом строительстве ОЗП=1,15; ЭМ=1,25; ЗПМ=1,25; ТЗ=1,15; ТЗМ=1,25; 2. Производство строительных работ в существующих зданиях ОЗП=1,2; ЭМ=1,2; ЗПМ=1,2; ТЗ=1,2; ТЗМ=1,2 ИНДЕКС К ПОЗИЦИИ(справочно): 1 Пересчет в цены 3 кв. 2013 г. ОЗП=14,4; ЭМ=5,47; ЗПМ=14,4; МАТ=4,94 | 100 м3 бетона, бутобетона и железобетона в деле | 0.01 | 62995.03 | 3512.82 | 3073.08 | 408.5 | 630 | 35 | 31 | 4 | 494.0676 | 4.94 | 30.9 | 0.31
83 | ТЕР11-01-027-01 Постан. Админ.Смолен.обл. от 15.02.11 №068 | Устройство покрытий на цементном растворе из плиток: бетонных, цементных или мозаичных КОЭФ. К ПОЗИЦИИ: При ремонте зданий работы, аналогичные т в новом строительстве ОЗП=1,15; ЭМ=1,25; ЗПМ=1,25; ТЗ=1,15; ТЗМ=1,25; 2. Производство строительных работ в существующих зданиях ОЗП=1,2; ЭМ=1,2; ЗПМ=1,2; ТЗ=1,2; ТЗМ=1,2 ИНДЕКС К ПОЗИЦИИ(справочно): 1 Пересчет в цены 3 кв. 2013 г. ОЗП=14,4; ЭМ=5,47; ЗПМ=14,4; МАТ=4,94 | 100 м2 покрытия | 0.045 | 8543.87 | 758.53 | 277.22 | 49.23 | 384 | 34 | 12 | 2 | 112.2078 | 5.05 | 4.395 | 0.2
84 | ТЕР07-05-016-04 Постан. Админ.Смолен.обл. от 15.02.11 №068 | Устройство металлических ограждений: без поручней КОЭФ. К ПОЗИЦИИ: При ремонте зданий работы, аналогичные т в новом строительстве ОЗП=1,15; ЭМ=1,25; ЗПМ=1,25; ТЗ=1,15; ТЗМ=1,25; 2. Производство строительных работ в существующих зданиях ОЗП=1,2; ЭМ=1,2; ЗПМ=1,2; ТЗ=1,2; ТЗМ=1,2 ИНДЕКС К ПОЗИЦИИ(справочно): 1 Пересчет в цены 3 кв. 2013 г. ОЗП=14,4; ЭМ=5,47; ЗПМ=14,4; МАТ=4,94 | 100 м ограждения | 0.056 | 15788.41 | 481.92 | 375.08 | 6.48 | 884 | 27 | 21 |  | 62.997 | 3.53 | 0.57 | 0.03
Раздел 2. Крыша
85 | ТЕРр58-17-3 Постан. Админ.Смолен.обл. от 15.02.11 №068 | Разборка покрытий кровель: из волнистых и полуволнистых асбестоцементных листов ИНДЕКС К ПОЗИЦИИ(справочно): 1 Пересчет в цены 3 кв. 2013 г. ОЗП=14,4; ЭМ=5,47; ЗПМ=14,4; МАТ=4,94 | 100 м2 покрытия кровли | 54 | 155.95 | 154.88 | 1.07 |  | 8421 | 8364 | 57 |  | 24.39 | 1317.06
86 | ТЕРр58-18-2 Постан. Админ.Смолен.обл. от 15.02.11 №068 | Смена обрешетки с прозорами: из досок толщиной до 50 мм ИНДЕКС К ПОЗИЦИИ(справочно): 1 Пересчет в цены 3 кв. 2013 г. ОЗП=14,4; ЭМ=5,47; ЗПМ=14,4; МАТ=4,94 | 100 м2 сменяемой обрешетки | 22 | 1683.26 | 420.68 | 24.9 |  | 37032 | 9255 | 548 |  | 65.12 | 1432.64
87 | ТЕРр58-5-3 Постан. Админ.Смолен.обл. от 15.02.11 №068 | Ремонт деревянных элементов конструкций крыш: смена стропильных ног из брусьев ИНДЕКС К ПОЗИЦИИ(справочно): 1 Пересчет в цены 3 кв. 2013 г. ОЗП=14,4; ЭМ=5,47; ЗПМ=14,4; МАТ=4,94 | 100 м | 0.5 | 6730.28 | 1041.62 | 29.7 |  | 3365 | 521 | 15 |  | 150.09 | 75.05
88 | ТЕРр58-2-1 Постан. Админ.Смолен.обл. от 15.02.11 №068 | Разборка слуховых окон: прямоугольных двускатных ИНДЕКС К ПОЗИЦИИ(справочно): 1 Пересчет в цены 3 кв. 2013 г. ОЗП=14,4; ЭМ=5,47; ЗПМ=14,4; МАТ=4,94 | 100 окон | 0.09 | 2215.17 | 2204.8 | 10.37 |  | 199 | 198 | 1 |  | 341.3 | 30.72
89 | ТЕР10-01-003-01 Постан. Админ.Смолен.обл. от 15.02.11 №068 | Устройство слуховых окон КОЭФ. К ПОЗИЦИИ: При ремонте зданий работы, аналогичные т в новом строительстве ОЗП=1,15; ЭМ=1,25; ЗПМ=1,25; ТЗ=1,15; ТЗМ=1,25 ИНДЕКС К ПОЗИЦИИ(справочно): 1 Пересчет в цены 3 кв. 2013 г. ОЗП=14,4; ЭМ=5,47; ЗПМ=14,4; МАТ=4,94 | 1 слуховое окно | 9 | 362.39 | 52.91 | 27.46 | 1.83 | 3262 | 476 | 247 | 16 | 7.6245 | 68.62 | 0.1375 | 1.24
90 | ТЕРр65-29-1 Постан. Админ.Смолен.обл. от 15.02.11 №068 | Разборка вентиляционных шахт ИНДЕКС К ПОЗИЦИИ(справочно): 1 Пересчет в цены 3 кв. 2013 г. ОЗП=14,4; ЭМ=5,47; ЗПМ=14,4; МАТ=4,94 | 1 м2 | 84 | 1.27 | 1.27 |  |  | 107 | 107 |  |  | 0.2 | 16.8
91 | ТЕР12-01-015-03 Постан. Админ.Смолен.обл. от 15.02.11 №068 | Устройство пароизоляции: прокладочной в один слой КОЭФ. К ПОЗИЦИИ: При ремонте зданий работы, аналогичные т в новом строительстве ОЗП=1,15; ЭМ=1,25; ЗПМ=1,25; ТЗ=1,15; ТЗМ=1,25 ИНДЕКС К ПОЗИЦИИ(справочно): 1 Пересчет в цены 3 кв. 2013 г. ОЗП=14,4; ЭМ=5,47; ЗПМ=14,4; МАТ=4,94 | 100 м2 изолируемой поверхности | 54 | 884.82 | 64.1 | 39.63 | 2.15 | 47780 | 3461 | 2140 | 116 | 9.016 | 486.86 | 0.1625 | 8.78
92 | ТСЦ-101-0856 Постан. Админ.Смолен.обл. от 15.02.11 №068 | Рубероид кровельный с пылевидной посыпкой марки РКП-350б ИНДЕКС К ПОЗИЦИИ(справочно): 1 Пересчет в цены 3 кв. 2013 г. ОЗП=14,4; ЭМ=5,47; ЗПМ=14,4; МАТ=4,94 | м2 | -5940 | 5.7 |  |  |  | -33858
93 | ТСЦ-101-4134 Постан. Админ.Смолен.обл. от 15.02.11 №068 | Пленка подкровельная антиконденсатная (гидроизоляционная) типа ЮТАКОН ИНДЕКС К ПОЗИЦИИ(справочно): 1 Пересчет в цены 3 кв. 2013 г. ОЗП=14,4; ЭМ=5,47; ЗПМ=14,4; МАТ=4,94 | м2 | 5940 | 11.45 |  |  |  | 68013
94 | ТЕР12-01-023-02 Постан. Админ.Смолен.обл. от 15.02.11 №068 | Устройство кровли из металлочерепицы по готовым прогонам: средней сложности (профнастил) КОЭФ. К ПОЗИЦИИ: При ремонте зданий работы, аналогичные т в новом строительстве ОЗП=1,15; ЭМ=1,25; ЗПМ=1,25; ТЗ=1,15; ТЗМ=1,25 ИНДЕКС К ПОЗИЦИИ(справочно): 1 Пересчет в цены 3 кв. 2013 г. ОЗП=14,4; ЭМ=5,47; ЗПМ=14,4; МАТ=4,94 | 100 м2 кровли | 54 | 9690.58 | 333.33 | 143.51 | 13.1 | 523291 | 18000 | 7750 | 707 | 47.4145 | 2560.38 | 0.9875 | 53.33
95 | ТСЦ-101-4136 Постан. Админ.Смолен.обл. от 15.02.11 №068 | Металлочерепица «Монтеррей» ИНДЕКС К ПОЗИЦИИ(справочно): 1 Пересчет в цены 3 кв. 2013 г. ОЗП=14,4; ЭМ=5,47; ЗПМ=14,4; МАТ=4,94 | м2 | -6912 | 65.28 |  |  |  | -451215
96 | ТСЦ-101-3842 Постан. Админ.Смолен.обл. от 15.02.11 №068 | Профилированный лист оцинкованный: НС35-1000-0,6 ИНДЕКС К ПОЗИЦИИ(справочно): 1 Пересчет в цены 3 кв. 2013 г. ОЗП=14,4; ЭМ=5,47; ЗПМ=14,4; МАТ=4,94 | т | 51,1488 6912*7,4/1000 | 10482.78 |  |  |  | 536182
97 | ТСЦ-101-1875 Постан. Админ.Смолен.обл. от 15.02.11 №068 | Сталь листовая оцинкованная толщиной листа: 0,7 мм (разжелобки, коньки , ендовы и т.д.) ИНДЕКС К ПОЗИЦИИ(справочно): 1 Пересчет в цены 3 кв. 2013 г. ОЗП=14,4; ЭМ=5,47; ЗПМ=14,4; МАТ=4,94 | т | 2,916 0,054*54 | 10541.02 |  |  |  | 30738
98 | ТЕР10-01-008-05 Постан. Админ.Смолен.обл. от 15.02.11 №068 | Устройство: карнизов КОЭФ. К ПОЗИЦИИ: При ремонте зданий работы, аналогичные т в новом строительстве ОЗП=1,15; ЭМ=1,25; ЗПМ=1,25; ТЗ=1,15; ТЗМ=1,25 ИНДЕКС К ПОЗИЦИИ(справочно): 1 Пересчет в цены 3 кв. 2013 г. ОЗП=14,4; ЭМ=5,47; ЗПМ=14,4; МАТ=4,94 | 100 м2 стен, фронтонов (за вычетом проемов) и развернутых поверхностей карнизов | 5.3 | 5090.57 | 1141.28 | 99.06 |  | 26980 | 6049 | 525 |  | 164.45 | 871.59
99 | ТСЦ-203-0367 Постан. Админ.Смолен.обл. от 15.02.11 №068 | Обшивка наружная и внутренняя из древесины тип: 0-1; 0-2; 0-3 толщиной 13 мм, шириной без гребня от 70 до 90 мм ИНДЕКС К ПОЗИЦИИ(справочно): 1 Пересчет в цены 3 кв. 2013 г. ОЗП=14,4; ЭМ=5,47; ЗПМ=14,4; МАТ=4,94 | м3 | -5.618 | 1720.97 |  |  |  | -9668
100 | ТСЦ-101-1875 Постан. Админ.Смолен.обл. от 15.02.11 №068 | Сталь листовая оцинкованная толщиной листа: 0,7 мм ИНДЕКС К ПОЗИЦИИ(справочно): 1 Пересчет в цены 3 кв. 2013 г. ОЗП=14,4; ЭМ=5,47; ЗПМ=14,4; МАТ=4,94 | т | 2.544 | 10541.02 |  |  |  | 26816
Итого прямые затраты по смете в ценах 2001г. | [8 empty] | 1205338 | 103640 | 21819 | 2617 |  | 14739.2 |  | 237.65
Итого прямые затраты по смете с учетом индексов, в текущих ценах (Пересчет в цены 3 кв. 2013 г. ОЗП=14,4; ЭМ=5,47; ЗПМ=14,4; МАТ=4,94) | [8 empty] | 6946368 | 1492415 | 119349 | 37683 |  | 14739.2 |  | 237.65
Накладные расходы | [8 empty] | 1156755
Сметная прибыль | [8 empty] | 620271
Итоги по смете:
Итого Строительные работы | [8 empty] | 8637639 |  |  |  |  | 14501.26 |  | 188.52
Итого Монтажные работы | [8 empty] | 85755 |  |  |  |  | 237.94 |  | 49.13
Итого | [8 empty] | 8723394 |  |  |  |  | 14739.2 |  | 237.65
В том числе:
Материалы | [8 empty] | 5334604
Машины и механизмы | [8 empty] | 119349
ФОТ | [8 empty] | 1530098
Накладные расходы | [8 empty] | 1156755
Сметная прибыль | [8 empty] | 620271
НДС на материалы МАТ*0,18 | [8 empty] | 960229
ВСЕГО по смете | [8 empty] | 9683623 |  |  |  |  | 14739.2 |  | 237.65