## Локальная смета
СОГЛАСОВАНО: | [7 empty] | УТВЕРЖДАЮ:
_______________ | [7 empty] | __________________
" _____ " ________________ 2014 г. | [7 empty] | "______ " _______________2014 г.
г. Тула, ул. Тимирязева, д. 99
(наименование стройки)
ЛОКАЛЬНЫЙ СМЕТНЫЙ РАСЧЕТ №
(локальная смета)
на | установка узлов учета холодного и горячего водоснабжения
(наименование работ и затрат, наименование объекта)
Основание:
| Сметная стоимость строительных работ _______________________________________________________________________________________________ |  | ___________________________266372 |  | руб.
| Средства на оплату труда _______________________________________________________________________________________________ |  | ___________________________62128 |  | руб.
| Сметная трудоемкость _______________________________________________________________________________________________ |  | _______________________________________________________________________________________________406,13 |  | чел.час
Составлен(а) в текущих (прогнозных) ценах по состоянию на август 2014
№ пп | Шифр и номер позиции норматива | Наименование работ и затрат, единица измерения | Количество | Стоимость единицы, руб. |  |  | Общая стоимость, руб.
|  |  |  | всего | эксплуата- ции машин | мате- риалы | Всего | оплаты труда | эксплуата- ции машин | мате- риалы
|  |  |  | оплаты труда | в т.ч. оплаты труда |  |  |  | в т.ч. оплаты труда
1 | 2 | 3 | 4 | 5 | 6 | 7 | 8 | 9 | 10 | 11
1 | ТЕРр65-3-7 | Снятие смесителя: без душевой сетки (100 шт. арматуры) ИНДЕКС К ПОЗИЦИИ(справочно): ТЕРр65-03-007 08.2014 ОЗП=13,338; ЭМ=11,476; ЗПМ=13,338 | 0.04 | 384,37 382,52 | 1,85 0,95 |  | 15 | 15
|  | Накладные расходы от ФОТ Сметная прибыль от ФОТ Всего с НР и СП | 63%=74%*0.85 40%=50%*0.8 |  |  |  | 126 80 406
2 | ТЕРр65-4-7 | Демонтаж: сифонов (100 приборов) ИНДЕКС К ПОЗИЦИИ(справочно): ТЕРр65-04-007 08.2014 ОЗП=13,338; ЭМ=11,519; ЗПМ=13,338 | 0.04 | 614,63 613,84 | 0,79 0,41 |  | 25 | 25
|  | Накладные расходы от ФОТ Сметная прибыль от ФОТ Всего с НР и СП | 63%=74%*0.85 40%=50%*0.8 |  |  |  | 210 133 676
3 | ТЕРр65-4-1 | Демонтаж: умывальников и раковин (100 приборов) ИНДЕКС К ПОЗИЦИИ(справочно): ТЕРр65-04-001 08.2014 ОЗП=13,338; ЭМ=11,496; ЗПМ=13,338 | 0.04 | 541,41 534,55 | 6,86 3,52 |  | 22 | 22
|  | Накладные расходы от ФОТ Сметная прибыль от ФОТ Всего с НР и СП | 63%=74%*0.85 40%=50%*0.8 |  |  |  | 185 117 595
4 | ТЕР18-06-007-01 | Установка фильтров диаметром: 25 мм (10 фильтров) (МДС35-IV п.4.7.При ремонте и реконструкции зданий и сооружений работы, аналогичные технологическим процессам в новом строительстве ОЗП=1,15; ЭМ=1,25 к расх.; ЗПМ=1,25; ТЗ=1,15; ТЗМ=1,25; МДС35 пр.1 т.1 п.2.Производство строительных и других работ в существующих зданиях и сооружениях, освобожденных от оборудования и других предметов, мешающих нормальному производству работ ОЗП=1,2; ЭМ=1,2 к расх.; ЗПМ=1,2; ТЗ=1,2; ТЗМ=1,2) ИНДЕКС К ПОЗИЦИИ(справочно): ТЕР18-06-007-01 08.2014 ОЗП=13,338; ЭМ=6,009; ЗПМ=13,338; МАТ=3,858 | 0.7 | 229,97 129,82 | 88,74 0,24 | 11.41 | 161 | 91 | 62 | 8
|  | Накладные расходы от ФОТ Сметная прибыль от ФОТ Всего с НР и СП | 98%=128%*(0.9*0.85) 56%=83%*(0.85*0.8) |  |  |  | 1190 680 3488
5 | 301-6789 | Фильтры сетчатые DANFOSS со сливным краном, с внутренней резьбой, латунные Y222Р д. 20 мм (шт.) (МДС35-IV п.4.7.При ремонте и реконструкции зданий и сооружений работы, аналогичные технологическим процессам в новом строительстве ОЗП=1,15; ЭМ=1,25 к расх.; ЗПМ=1,25; ТЗ=1,15; ТЗМ=1,25; МДС35 пр.1 т.1 п.2.Производство строительных и других работ в существующих зданиях и сооружениях, освобожденных от оборудования и других предметов, мешающих нормальному производству работ ОЗП=1,2; ЭМ=1,2 к расх.; ЗПМ=1,2; ТЗ=1,2; ТЗМ=1,2) | 7 | 1987.2 |  | 1987.2 | 13910 |  |  | 13910
6 | ТЕР16-06-005-01 | Установка счетчиков (водомеров) диаметром: до 40 мм (1 счетчик (водомер)) (МДС35-IV п.4.7.При ремонте и реконструкции зданий и сооружений работы, аналогичные технологическим процессам в новом строительстве ОЗП=1,15; ЭМ=1,25 к расх.; ЗПМ=1,25; ТЗ=1,15; ТЗМ=1,25; МДС35 пр.1 т.1 п.2.Производство строительных и других работ в существующих зданиях и сооружениях, освобожденных от оборудования и других предметов, мешающих нормальному производству работ ОЗП=1,2; ЭМ=1,2 к расх.; ЗПМ=1,2; ТЗ=1,2; ТЗМ=1,2) ИНДЕКС К ПОЗИЦИИ(справочно): ТЕР16-06-005-01 08.2014 ОЗП=13,338; ЭМ=8,233; ЗПМ=13,338; МАТ=4,109 | 5 | 8,87 6,51 | 1.35 | 1.01 | 44 | 33 | 7 | 4
|  | Накладные расходы от ФОТ Сметная прибыль от ФОТ Всего с НР и СП | 98%=128%*(0.9*0.85) 56%=83%*(0.85*0.8) |  |  |  | 431 246 1191
7 | 301-9050-008П | Счетчик холодной воды, марка ВСХ-20 (шт.) (МДС35-IV п.4.7.При ремонте и реконструкции зданий и сооружений работы, аналогичные технологическим процессам в новом строительстве ОЗП=1,15; ЭМ=1,25 к расх.; ЗПМ=1,25; ТЗ=1,15; ТЗМ=1,25; МДС35 пр.1 т.1 п.2.Производство строительных и других работ в существующих зданиях и сооружениях, освобожденных от оборудования и других предметов, мешающих нормальному производству работ ОЗП=1,2; ЭМ=1,2 к расх.; ЗПМ=1,2; ТЗ=1,2; ТЗМ=1,2) | 5 | 746.19 |  | 746.19 | 3731 |  |  | 3731
8 | ТЕР16-06-005-01 | Установка счетчиков (водомеров) диаметром: до 40 мм (1 счетчик (водомер)) (МДС35-IV п.4.7.При ремонте и реконструкции зданий и сооружений работы, аналогичные технологическим процессам в новом строительстве ОЗП=1,15; ЭМ=1,25 к расх.; ЗПМ=1,25; ТЗ=1,15; ТЗМ=1,25; МДС35 пр.1 т.1 п.2.Производство строительных и других работ в существующих зданиях и сооружениях, освобожденных от оборудования и других предметов, мешающих нормальному производству работ ОЗП=1,2; ЭМ=1,2 к расх.; ЗПМ=1,2; ТЗ=1,2; ТЗМ=1,2) ИНДЕКС К ПОЗИЦИИ(справочно): ТЕР16-06-005-01 08.2014 ОЗП=13,338; ЭМ=8,233; ЗПМ=13,338; МАТ=4,109 | 2 | 8,87 6,51 | 1.35 | 1.01 | 18 | 13 | 3 | 2
|  | Накладные расходы от ФОТ Сметная прибыль от ФОТ Всего с НР и СП | 98%=128%*(0.9*0.85) 56%=83%*(0.85*0.8) |  |  |  | 170 97 473
9 | 301-3182 | Счетчики (водомеры) крыльчатые диаметром 20 мм (шт.) (МДС35-IV п.4.7.При ремонте и реконструкции зданий и сооружений работы, аналогичные технологическим процессам в новом строительстве ОЗП=1,15; ЭМ=1,25 к расх.; ЗПМ=1,25; ТЗ=1,15; ТЗМ=1,25; МДС35 пр.1 т.1 п.2.Производство строительных и других работ в существующих зданиях и сооружениях, освобожденных от оборудования и других предметов, мешающих нормальному производству работ ОЗП=1,2; ЭМ=1,2 к расх.; ЗПМ=1,2; ТЗ=1,2; ТЗМ=1,2) | 2 | 747.98 |  | 747.98 | 1496 |  |  | 1496
10 | ТЕР16-07-003-02 | Врезка в действующие внутренние сети трубопроводов отопления и водоснабжения диаметром: 20 мм (1 врезка) (МДС35-IV п.4.7.При ремонте и реконструкции зданий и сооружений работы, аналогичные технологическим процессам в новом строительстве ОЗП=1,15; ЭМ=1,25 к расх.; ЗПМ=1,25; ТЗ=1,15; ТЗМ=1,25; МДС35 пр.1 т.1 п.2.Производство строительных и других работ в существующих зданиях и сооружениях, освобожденных от оборудования и других предметов, мешающих нормальному производству работ ОЗП=1,2; ЭМ=1,2 к расх.; ЗПМ=1,2; ТЗ=1,2; ТЗМ=1,2) ИНДЕКС К ПОЗИЦИИ(справочно): ТЕР16-07-003-02 08.2014 ОЗП=13,338; ЭМ=4,061; ЗПМ=13,338; МАТ=2,857 | 7 | 98,42 74,6 | 8.55 | 15.27 | 689 | 522 | 60 | 107
|  | Накладные расходы от ФОТ Сметная прибыль от ФОТ Всего с НР и СП | 98%=128%*(0.9*0.85) 56%=83%*(0.85*0.8) |  |  |  | 6823 3899 18234
11 | ТЕР20-02-017-07 ПРИМ | Установка люков (1 шт.) (МДС35-IV п.4.7.При ремонте и реконструкции зданий и сооружений работы, аналогичные технологическим процессам в новом строительстве ОЗП=1,15; ЭМ=1,25 к расх.; ЗПМ=1,25; ТЗ=1,15; ТЗМ=1,25; МДС35 пр.1 т.1 п.2.Производство строительных и других работ в существующих зданиях и сооружениях, освобожденных от оборудования и других предметов, мешающих нормальному производству работ ОЗП=1,2; ЭМ=1,2 к расх.; ЗПМ=1,2; ТЗ=1,2; ТЗМ=1,2) ИНДЕКС К ПОЗИЦИИ(справочно): ТЕР20-02-017-07 08.2014 ОЗП=13,338; ЭМ=5,321; ЗПМ=13,338; МАТ=3,572 | 2 | 76,81 21,69 | 13.56 | 41.56 | 154 | 43 | 27 | 84
|  | Накладные расходы от ФОТ Сметная прибыль от ФОТ Всего с НР и СП | 98%=128%*(0.9*0.85) 56%=83%*(0.85*0.8) |  |  |  | 563 321 1902
12 | прайс | Люки нажимные 600х400 Евроформат ЕСКП (шт) (МДС35-IV п.4.7.При ремонте и реконструкции зданий и сооружений работы, аналогичные технологическим процессам в новом строительстве ОЗП=1,15; ЭМ=1,25 к расх.; ЗПМ=1,25; ТЗ=1,15; ТЗМ=1,25; МДС35 пр.1 т.1 п.2.Производство строительных и других работ в существующих зданиях и сооружениях, освобожденных от оборудования и других предметов, мешающих нормальному производству работ ОЗП=1,2; ЭМ=1,2 к расх.; ЗПМ=1,2; ТЗ=1,2; ТЗМ=1,2) | 2 | 7230 |  | 7230 | 14460 |  |  | 14460
13 | ТЕРр65-1-1 | Разборка трубопроводов из водогазопроводных труб диаметром: до 32 мм (100 м трубопровода) ИНДЕКС К ПОЗИЦИИ(справочно): ТЕРр65-01-001 08.2014 ОЗП=13,338; ЭМ=5,831; ЗПМ=13,338; МАТ=4,41 | 0.15 | 415 352,15 | 7,29 1,36 | 55.56 | 62 | 53 | 1 | 8
|  | Накладные расходы от ФОТ Сметная прибыль от ФОТ Всего с НР и СП | 63%=74%*0.85 40%=50%*0.8 |  |  |  | 445 283 1476
14 | ТЕР16-04-002-01 | Прокладка трубопроводов водоснабжения из напорных полиэтиленовых труб низкого давления среднего типа наружным диаметром: 20 мм (100 м трубопровода) (МДС35-IV п.4.7.При ремонте и реконструкции зданий и сооружений работы, аналогичные технологическим процессам в новом строительстве ОЗП=1,15; ЭМ=1,25 к расх.; ЗПМ=1,25; ТЗ=1,15; ТЗМ=1,25; МДС35 пр.1 т.1 п.2.Производство строительных и других работ в существующих зданиях и сооружениях, освобожденных от оборудования и других предметов, мешающих нормальному производству работ ОЗП=1,2; ЭМ=1,2 к расх.; ЗПМ=1,2; ТЗ=1,2; ТЗМ=1,2) ИНДЕКС К ПОЗИЦИИ(справочно): ТЕР16-04-002-01 08.2014 ОЗП=13,338; ЭМ=5,811; ЗПМ=13,338; МАТ=3,669 | 0.15 | 5561,79 3181,88 | 2298,75 318,06 | 81.16 | 834 | 477 | 345 48 | 12
|  | Накладные расходы от ФОТ Сметная прибыль от ФОТ Всего с НР и СП | 98%=128%*(0.9*0.85) 56%=83%*(0.85*0.8) |  |  |  | 6862 3921 19194
15 | 103-1456 | Трубы металлополимерные многослойные для холодного водоснабжения, давлением 1 МПа (10 кгс/см2), для температуры до 30 градусов С, диаметром 20 мм (м) (МДС35-IV п.4.7.При ремонте и реконструкции зданий и сооружений работы, аналогичные технологическим процессам в новом строительстве ОЗП=1,15; ЭМ=1,25 к расх.; ЗПМ=1,25; ТЗ=1,15; ТЗМ=1,25; МДС35 пр.1 т.1 п.2.Производство строительных и других работ в существующих зданиях и сооружениях, освобожденных от оборудования и других предметов, мешающих нормальному производству работ ОЗП=1,2; ЭМ=1,2 к расх.; ЗПМ=1,2; ТЗ=1,2; ТЗМ=1,2) | 8.99 | 43.07 |  | 43.07 | 387 |  |  | 387
16 | 103-1459 | Трубы металлополимерные многослойные для горячего водоснабжения, давлением 1 МПа (10 кгс/см2), для температуры до 95 градусов С, диаметром 20 мм (м) (МДС35-IV п.4.7.При ремонте и реконструкции зданий и сооружений работы, аналогичные технологическим процессам в новом строительстве ОЗП=1,15; ЭМ=1,25 к расх.; ЗПМ=1,25; ТЗ=1,15; ТЗМ=1,25; МДС35 пр.1 т.1 п.2.Производство строительных и других работ в существующих зданиях и сооружениях, освобожденных от оборудования и других предметов, мешающих нормальному производству работ ОЗП=1,2; ЭМ=1,2 к расх.; ЗПМ=1,2; ТЗ=1,2; ТЗМ=1,2) | 4.5 | 43.07 |  | 43.07 | 194 |  |  | 194
17 | 507-2731 | Опоры подвижные хомутовые для стальных трубопроводов Ду от 15 до 40 мм, с изоляцией типа ОПХ-1, высотой опоры 100 мм, диаметром условного прохода 20 мм (шт.) (МДС35-IV п.4.7.При ремонте и реконструкции зданий и сооружений работы, аналогичные технологическим процессам в новом строительстве ОЗП=1,15; ЭМ=1,25 к расх.; ЗПМ=1,25; ТЗ=1,15; ТЗМ=1,25; МДС35 пр.1 т.1 п.2.Производство строительных и других работ в существующих зданиях и сооружениях, освобожденных от оборудования и других предметов, мешающих нормальному производству работ ОЗП=1,2; ЭМ=1,2 к расх.; ЗПМ=1,2; ТЗ=1,2; ТЗМ=1,2) | 25 | 194.25 |  | 194.25 | 4856 |  |  | 4856
18 | 507-4036 | Соединение труба-труба диаметром 20 мм для металлополимерных труб (шт.) (МДС35-IV п.4.7.При ремонте и реконструкции зданий и сооружений работы, аналогичные технологическим процессам в новом строительстве ОЗП=1,15; ЭМ=1,25 к расх.; ЗПМ=1,25; ТЗ=1,15; ТЗМ=1,25; МДС35 пр.1 т.1 п.2.Производство строительных и других работ в существующих зданиях и сооружениях, освобожденных от оборудования и других предметов, мешающих нормальному производству работ ОЗП=1,2; ЭМ=1,2 к расх.; ЗПМ=1,2; ТЗ=1,2; ТЗМ=1,2) | 6 | 121.05 |  | 121.05 | 726 |  |  | 726
19 | 507-4335 | Соединение прямое для металлополимерных труб с наружней резьбой, диаметром 20х3/4" (шт.) (МДС35-IV п.4.7.При ремонте и реконструкции зданий и сооружений работы, аналогичные технологическим процессам в новом строительстве ОЗП=1,15; ЭМ=1,25 к расх.; ЗПМ=1,25; ТЗ=1,15; ТЗМ=1,25; МДС35 пр.1 т.1 п.2.Производство строительных и других работ в существующих зданиях и сооружениях, освобожденных от оборудования и других предметов, мешающих нормальному производству работ ОЗП=1,2; ЭМ=1,2 к расх.; ЗПМ=1,2; ТЗ=1,2; ТЗМ=1,2) | 2 | 73.02 |  | 73.02 | 146 |  |  | 146
20 | 507-4334 | Соединение прямое для металлополимерных труб с наружней резьбой, диаметром 16х1/2" (шт.) (МДС35-IV п.4.7.При ремонте и реконструкции зданий и сооружений работы, аналогичные технологическим процессам в новом строительстве ОЗП=1,15; ЭМ=1,25 к расх.; ЗПМ=1,25; ТЗ=1,15; ТЗМ=1,25; МДС35 пр.1 т.1 п.2.Производство строительных и других работ в существующих зданиях и сооружениях, освобожденных от оборудования и других предметов, мешающих нормальному производству работ ОЗП=1,2; ЭМ=1,2 к расх.; ЗПМ=1,2; ТЗ=1,2; ТЗМ=1,2) | 5 | 43.58 |  | 43.58 | 218 |  |  | 218
21 | 507-4170 | Уголок соединительный 90° для металлополимерных труб, диаметром 20 мм (шт.) (МДС35-IV п.4.7.При ремонте и реконструкции зданий и сооружений работы, аналогичные технологическим процессам в новом строительстве ОЗП=1,15; ЭМ=1,25 к расх.; ЗПМ=1,25; ТЗ=1,15; ТЗМ=1,25; МДС35 пр.1 т.1 п.2.Производство строительных и других работ в существующих зданиях и сооружениях, освобожденных от оборудования и других предметов, мешающих нормальному производству работ ОЗП=1,2; ЭМ=1,2 к расх.; ЗПМ=1,2; ТЗ=1,2; ТЗМ=1,2) | 10 | 130.44 |  | 130.44 | 1304 |  |  | 1304
22 | 103-9910-017П | Соединение прямое для металлополимерных труб с наружней резьбой, диаметром 20х1/2" (шт.) (МДС35-IV п.4.7.При ремонте и реконструкции зданий и сооружений работы, аналогичные технологическим процессам в новом строительстве ОЗП=1,15; ЭМ=1,25 к расх.; ЗПМ=1,25; ТЗ=1,15; ТЗМ=1,25; МДС35 пр.1 т.1 п.2.Производство строительных и других работ в существующих зданиях и сооружениях, освобожденных от оборудования и других предметов, мешающих нормальному производству работ ОЗП=1,2; ЭМ=1,2 к расх.; ЗПМ=1,2; ТЗ=1,2; ТЗМ=1,2) | 22 | 67.98 |  | 67.98 | 1496 |  |  | 1496
23 | 507-3376 | Тройник обжимной для металлополимерных труб, диаметром 20 мм (шт.) (МДС35-IV п.4.7.При ремонте и реконструкции зданий и сооружений работы, аналогичные технологическим процессам в новом строительстве ОЗП=1,15; ЭМ=1,25 к расх.; ЗПМ=1,25; ТЗ=1,15; ТЗМ=1,25; МДС35 пр.1 т.1 п.2.Производство строительных и других работ в существующих зданиях и сооружениях, освобожденных от оборудования и других предметов, мешающих нормальному производству работ ОЗП=1,2; ЭМ=1,2 к расх.; ЗПМ=1,2; ТЗ=1,2; ТЗМ=1,2) | 4 | 189.1 |  | 189.1 | 756 |  |  | 756
24 | 301-9400-067П | Подводки гибкие к водоразборной арматуре, с двумя латунными накидными гайками 0,8 м (шт.) (МДС35-IV п.4.7.При ремонте и реконструкции зданий и сооружений работы, аналогичные технологическим процессам в новом строительстве ОЗП=1,15; ЭМ=1,25 к расх.; ЗПМ=1,25; ТЗ=1,15; ТЗМ=1,25; МДС35 пр.1 т.1 п.2.Производство строительных и других работ в существующих зданиях и сооружениях, освобожденных от оборудования и других предметов, мешающих нормальному производству работ ОЗП=1,2; ЭМ=1,2 к расх.; ЗПМ=1,2; ТЗ=1,2; ТЗМ=1,2) | 15 | 52.19 |  | 52.19 | 783 |  |  | 783
25 | 302-9230-133П | Кран шаровый полнопроходной со стальной рукояткой, латунный, внутренней резьбой, диаметром 20 мм (3/4"), 4 МПа (шт.) (МДС35-IV п.4.7.При ремонте и реконструкции зданий и сооружений работы, аналогичные технологическим процессам в новом строительстве ОЗП=1,15; ЭМ=1,25 к расх.; ЗПМ=1,25; ТЗ=1,15; ТЗМ=1,25; МДС35 пр.1 т.1 п.2.Производство строительных и других работ в существующих зданиях и сооружениях, освобожденных от оборудования и других предметов, мешающих нормальному производству работ ОЗП=1,2; ЭМ=1,2 к расх.; ЗПМ=1,2; ТЗ=1,2; ТЗМ=1,2) | 2 | 174.42 |  | 174.42 | 349 |  |  | 349
26 | 302-9230-132П | Кран шаровый полнопроходной со стальной рукояткой, латунный, внутренней резьбой, диаметром 15 мм (1/2"), 4 МПа (шт.) (МДС35-IV п.4.7.При ремонте и реконструкции зданий и сооружений работы, аналогичные технологическим процессам в новом строительстве ОЗП=1,15; ЭМ=1,25 к расх.; ЗПМ=1,25; ТЗ=1,15; ТЗМ=1,25; МДС35 пр.1 т.1 п.2.Производство строительных и других работ в существующих зданиях и сооружениях, освобожденных от оборудования и других предметов, мешающих нормальному производству работ ОЗП=1,2; ЭМ=1,2 к расх.; ЗПМ=1,2; ТЗ=1,2; ТЗМ=1,2) | 14 | 112.84 |  | 112.84 | 1580 |  |  | 1580
27 | 301-7207 | Клапаны обратные подъемные муфтовые 16б1бк, давлением 1,6 МПа (16 кгс/см2), д. 20 мм (шт.) (МДС35-IV п.4.7.При ремонте и реконструкции зданий и сооружений работы, аналогичные технологическим процессам в новом строительстве ОЗП=1,15; ЭМ=1,25 к расх.; ЗПМ=1,25; ТЗ=1,15; ТЗМ=1,25; МДС35 пр.1 т.1 п.2.Производство строительных и других работ в существующих зданиях и сооружениях, освобожденных от оборудования и других предметов, мешающих нормальному производству работ ОЗП=1,2; ЭМ=1,2 к расх.; ЗПМ=1,2; ТЗ=1,2; ТЗМ=1,2) | 2 | 255.83 |  | 255.83 | 512 |  |  | 512
28 | 301-7206 | Клапаны обратные подъемные муфтовые 16б1бк, давлением 1,6 МПа (16 кгс/см2), д. 15 мм (шт.) (МДС35-IV п.4.7.При ремонте и реконструкции зданий и сооружений работы, аналогичные технологическим процессам в новом строительстве ОЗП=1,15; ЭМ=1,25 к расх.; ЗПМ=1,25; ТЗ=1,15; ТЗМ=1,25; МДС35 пр.1 т.1 п.2.Производство строительных и других работ в существующих зданиях и сооружениях, освобожденных от оборудования и других предметов, мешающих нормальному производству работ ОЗП=1,2; ЭМ=1,2 к расх.; ЗПМ=1,2; ТЗ=1,2; ТЗМ=1,2) | 4 | 240.7 |  | 240.7 | 963 |  |  | 963
29 | ТЕРр69-4-1 | Заделка отверстий в местах прохода трубопроводов: в стенах и перегородках оштукатуренных (100 отверстий) ИНДЕКС К ПОЗИЦИИ(справочно): ТЕРр69-04-001 08.2014 ОЗП=13,338; ЭМ=11,492; ЗПМ=13,338; МАТ=3,293 | 0.05 | 1296,44 819,64 | 1,32 0,68 | 475.48 | 65 | 41 |  | 24
|  | Накладные расходы от ФОТ Сметная прибыль от ФОТ Всего с НР и СП | 66%=78%*0.85 40%=50%*0.8 |  |  |  | 361 219 1206
30 | ТЕР10-06-038-01 | Облицовка стен по системе "КНАУФ" по одинарному металлическому каркасу из ПН и ПС профилей гипсоволокнистыми листами в один слой (С 665): оконным проемом (100 м2 стен (за вычетом проемов)) (МДС35-IV п.4.7.При ремонте и реконструкции зданий и сооружений работы, аналогичные технологическим процессам в новом строительстве ОЗП=1,15; ЭМ=1,25 к расх.; ЗПМ=1,25; ТЗ=1,15; ТЗМ=1,25; МДС35 пр.1 т.1 п.2.Производство строительных и других работ в существующих зданиях и сооружениях, освобожденных от оборудования и других предметов, мешающих нормальному производству работ ОЗП=1,2; ЭМ=1,2 к расх.; ЗПМ=1,2; ТЗ=1,2; ТЗМ=1,2) ИНДЕКС К ПОЗИЦИИ(справочно): ТЕР10-06-038-01 08.2014 ОЗП=13,338; ЭМ=4,164; ЗПМ=13,338; МАТ=4,704 | 0.05 | 7689,26 1101,9 | 4.11 | 6583.25 | 384 | 55 |  | 329
|  | Накладные расходы от ФОТ Сметная прибыль от ФОТ Всего с НР и СП | 90%=118%*(0.9*0.85) 43%=63%*(0.85*0.8) |  |  |  | 661 316 3259
31 | ТЕР15-01-047-15 | Демонтаж: подвесных потолков типа <Армстронг> по каркасу из оцинкованного профиля (100 м2 поверхности облицовки) (демонтаж ОЗП=0,8; ЭМ=0,8 к расх.; ЗПМ=0,8; МАТ=0 к расх.; ТЗ=0,8; ТЗМ=0,8; МДС35-IV п.4.7.При ремонте и реконструкции зданий и сооружений работы, аналогичные технологическим процессам в новом строительстве ОЗП=1,15; ЭМ=1,25 к расх.; ЗПМ=1,25; ТЗ=1,15; ТЗМ=1,25; МДС35 пр.1 т.1 п.2.Производство строительных и других работ в существующих зданиях и сооружениях, освобожденных от оборудования и других предметов, мешающих нормальному производству работ ОЗП=1,2; ЭМ=1,2 к расх.; ЗПМ=1,2; ТЗ=1,2; ТЗМ=1,2) ИНДЕКС К ПОЗИЦИИ(справочно): ТЕР15-01-047-15 08.2014 ОЗП=13,338; ЭМ=8,392; ЗПМ=13,338; МАТ=3,676 | 0.6 | 1823,16 1300,84 | 522,32 12,36 |  | 1094 | 781 | 313 7
|  | Накладные расходы от ФОТ Сметная прибыль от ФОТ Всего с НР и СП | 80%=105%*(0.9*0.85) 37%=55%*(0.85*0.8) |  |  |  | 8408 3889 25341
32 | ТЕР15-01-047-15 | Устройство: подвесных потолков типа <Армстронг> по каркасу из оцинкованного профиля (100 м2 поверхности облицовки) (МДС35-IV п.4.7.При ремонте и реконструкции зданий и сооружений работы, аналогичные технологическим процессам в новом строительстве ОЗП=1,15; ЭМ=1,25 к расх.; ЗПМ=1,25; ТЗ=1,15; ТЗМ=1,25; МДС35 пр.1 т.1 п.2.Производство строительных и других работ в существующих зданиях и сооружениях, освобожденных от оборудования и других предметов, мешающих нормальному производству работ ОЗП=1,2; ЭМ=1,2 к расх.; ЗПМ=1,2; ТЗ=1,2; ТЗМ=1,2) ИНДЕКС К ПОЗИЦИИ(справочно): ТЕР15-01-047-15 08.2014 ОЗП=13,338; ЭМ=8,392; ЗПМ=13,338; МАТ=3,676 | 0.6 | 8013,99 1626,04 | 652,91 15,45 | 5735.04 | 4808 | 976 | 392 9 | 3440
|  | Накладные расходы от ФОТ Сметная прибыль от ФОТ Всего с НР и СП | 80%=105%*(0.9*0.85) 37%=55%*(0.85*0.8) |  |  |  | 10510 4861 44324
33 | ТЕРр63-9-2 | Ремонт облицовки из керамических глазурованных плиток: рядовых на стенах со сменой плиток в одном месте более 10 штук (100 плиток) ИНДЕКС К ПОЗИЦИИ(справочно): ТЕРр63-09-002 08.2014 ОЗП=13,338; ЭМ=8,988; ЗПМ=13,338; МАТ=5,063 | 6.1 | 432,6 219,54 | 5,81 0,68 | 207.25 | 2639 | 1339 | 35 4 | 1265
|  | Накладные расходы от ФОТ Сметная прибыль от ФОТ Всего с НР и СП | 65%=77%*0.85 40%=50%*0.8 |  |  |  | 11643 7165 43388
34 | 101-0256 | Плитки керамические глазурованные для внутренней облицовки стен гладкие без завала белые (м2) | -15.07 | 372.79 |  | 372.79 | -5618 |  |  | -5618
35 | 101-9049-080П | Плитки керамические глазурованные облицовочные, размер 400х200х8, коллекция "Аллегро" (м2) | 15.07 | 543.77 |  | 543.77 | 8195 |  |  | 8195
36 | ТЕР17-01-005-04 | Установка раковин (10 компл.) (МДС35-IV п.4.7.При ремонте и реконструкции зданий и сооружений работы, аналогичные технологическим процессам в новом строительстве ОЗП=1,15; ЭМ=1,25 к расх.; ЗПМ=1,25; ТЗ=1,15; ТЗМ=1,25; МДС35 пр.1 т.1 п.2.Производство строительных и других работ в существующих зданиях и сооружениях, освобожденных от оборудования и других предметов, мешающих нормальному производству работ ОЗП=1,2; ЭМ=1,2 к расх.; ЗПМ=1,2; ТЗ=1,2; ТЗМ=1,2) ИНДЕКС К ПОЗИЦИИ(справочно): ТЕР17-01-005-04 08.2014 ОЗП=13,338; ЭМ=8,657; ЗПМ=13,338; МАТ=3,951 | 0.4 | 255,39 145,89 | 21,84 1,43 | 87.66 | 102 | 58 | 9 1 | 35
|  | Накладные расходы от ФОТ Сметная прибыль от ФОТ Всего с НР и СП | 98%=128%*(0.9*0.85) 56%=83%*(0.85*0.8) |  |  |  | 771 441 2202
37 | прайс | Раковина Цезарис Болеро с пьедесталом (шт) (МДС35-IV п.4.7.При ремонте и реконструкции зданий и сооружений работы, аналогичные технологическим процессам в новом строительстве ОЗП=1,15; ЭМ=1,25 к расх.; ЗПМ=1,25; ТЗ=1,15; ТЗМ=1,25; МДС35 пр.1 т.1 п.2.Производство строительных и других работ в существующих зданиях и сооружениях, освобожденных от оборудования и других предметов, мешающих нормальному производству работ ОЗП=1,2; ЭМ=1,2 к расх.; ЗПМ=1,2; ТЗ=1,2; ТЗМ=1,2) | 4 | 4315.25 |  | 4315.25 | 17261 |  |  | 17261
38 | ТЕР17-01-002-03 | Установка смесителей (10 шт.) (МДС35-IV п.4.7.При ремонте и реконструкции зданий и сооружений работы, аналогичные технологическим процессам в новом строительстве ОЗП=1,15; ЭМ=1,25 к расх.; ЗПМ=1,25; ТЗ=1,15; ТЗМ=1,25; МДС35 пр.1 т.1 п.2.Производство строительных и других работ в существующих зданиях и сооружениях, освобожденных от оборудования и других предметов, мешающих нормальному производству работ ОЗП=1,2; ЭМ=1,2 к расх.; ЗПМ=1,2; ТЗ=1,2; ТЗМ=1,2) ИНДЕКС К ПОЗИЦИИ(справочно): ТЕР17-01-002-03 08.2014 ОЗП=13,338; ЭМ=7,571; ЗПМ=13,338; МАТ=3,698 | 0.4 | 131,67 113,6 | 0.11 | 17.96 | 53 | 45 |  | 8
|  | Накладные расходы от ФОТ Сметная прибыль от ФОТ Всего с НР и СП | 98%=128%*(0.9*0.85) 56%=83%*(0.85*0.8) |  |  |  | 588 336 1554
39 | прайс | Смесители для раковины Тимо Флагман (шт) (МДС35-IV п.4.7.При ремонте и реконструкции зданий и сооружений работы, аналогичные технологическим процессам в новом строительстве ОЗП=1,15; ЭМ=1,25 к расх.; ЗПМ=1,25; ТЗ=1,15; ТЗМ=1,25; МДС35 пр.1 т.1 п.2.Производство строительных и других работ в существующих зданиях и сооружениях, освобожденных от оборудования и других предметов, мешающих нормальному производству работ ОЗП=1,2; ЭМ=1,2 к расх.; ЗПМ=1,2; ТЗ=1,2; ТЗМ=1,2) | 4 | 2033.9 |  | 2033.9 | 8136 |  |  | 8136
Итого по разделу 1 Новый Раздел | [6 empty] | 244751
ИТОГИ ПО СМЕТЕ:
Итого прямые затраты по смете с учетом индексов, в текущих ценах | [6 empty] | 167799 | 61209 | 9163 919 | 97427
Накладные расходы | [6 empty] | 49947
Сметная прибыль | [6 empty] | 27005
Итоги по смете:
Итого по позициям, введенным в ценах 2001г. | [6 empty] | 168910
Итого по позициям, введенным в текущих ценах | [6 empty] | 75841
Итого | [6 empty] | 244751
В том числе:
Материалы | [6 empty] | 97427
Машины и механизмы | [6 empty] | 9163
ФОТ | [6 empty] | 62128
Накладные расходы | [6 empty] | 49947
Сметная прибыль | [6 empty] | 27005
Непредвиденные затраты 2% | [6 empty] | 4895
Итого с непредвиденными | [6 empty] | 249646
Прогнозируемое увеличение цен 6,7% | [6 empty] | 16726
Итого с учетом доп. затрат в тек ценах | [6 empty] | 266372
НДС 18% | [6 empty] | 47946.96
ВСЕГО по смете | [6 empty] | 314318.96
Составил: ___________________________
(должность, подпись, расшифровка)
Проверил: ___________________________
(должность, подпись, расшифровка)