## Ресурсная смета 12 граф
СОГЛАСОВАНО: | [7 empty] | УТВЕРЖДАЮ:
_____________ | [7 empty] | _____________
"___" __________ 2014 г. | [7 empty] | "____" _______________2014 г.
(наименование стройки)
ЛОКАЛЬНЫЙ РЕСУРСНЫЙ СМЕТНЫЙ РАСЧЕТ №
(локальная смета)
| на | электрика
(наименование работ и затрат, наименование объекта)
Основание:
|  | Сметная стоимость _______________________________________________________________________________________________ |  | ___________________________147,646 |  | тыс. руб.
|  | строительных работ _______________________________________________________________________________________________ |  | _______________________________________________________________________________________________109,225 |  | тыс. руб.
|  | монтажных работ _______________________________________________________________________________________________ |  | _______________________________________________________________________________________________38,421 |  | тыс. руб.
|  | Средства на оплату труда _______________________________________________________________________________________________ |  | ___________________________45,589 |  | тыс. руб.
|  | Сметная трудоемкость _______________________________________________________________________________________________ |  | _______________________________________________________________________________________________361,4 |  | чел.час
Составлен(а) в текущих (прогнозных) ценах по состоянию на ______________
№ пп | Обоснование | Наименование | Ед. изм. | Кол. |  | Сметная стоимость в текущих (прогнозных) ценах, руб.
|  |  |  | на ед. | всего | на ед. | общая | В том числе
[8 empty] | Осн.З/п | Эк.Маш. | З/пМех | Мат
1 | 2 | 3 | 4 | 5 | 6 | 7 | 8 | 9 | 10 | 11 | 12
Раздел 1. Электромонтажные работы
1 | ГЭСН15-01-047-15 Приказ Минстроя РФ от 30.01.14 №31/пр | Устройство: подвесных потолков типа <Армстронг> по каркасу из оцинкованного профиля | 100 м2 поверхности облицовки |  | 2,06 206/100 | 32382.41 | 66707.76 | 25336.56 | 6297.85 | 1259.98 | 35073.35
|  | Затраты труда рабочих (ср 3,8) | чел.час | 102.46 | 211.07 | 120.04 | 25336.84 | 25336.84
| 1. 030954 | Подъемники грузоподъемностью до 500 кг одномачтовые, высота подъема 45 м | маш.-ч | 0.76 | 1.57 | 203.99 | 320.26 |  | 320.26 | 192.78
| 2. 330206 | Дрели электрические | маш.-ч | 5.35 | 11.02 | 9.07 | 99.95 |  | 99.95
| 3. 400001 | Автомобили бортовые, грузоподъемность до 5 т | маш.-ч | 4.58 | 9.43 | 623.07 | 5875.55 |  | 5875.55 | 1067.19
| 4. 101-2414 | Панели потолочные с комплектующими «Армстронг» | м2 | 103 | 212.2 | 165.3 | 35076.66 |  |  |  | 35076.66
2 | ГЭСНм08-03-594-17 Приказ Минстроя РФ от 30.01.14 №31/пр | Светильник в подвесных потолках, устанавливаемый: на закладных деталях, количество ламп в светильнике до 4 (ОП п.1.8.3При производстве работ на высоте свыше расстояний, указанных в вводных указаниях к разделам сборника: при высоте свыше 2 до 8 м ОЗП=1,05; ТЗ=1,05) | 100 шт. |  | 0,5 50/100 | 18758.01 | 9379.01 | 8710.57 | 645.11 | 116.8 | 23.33
|  | Затраты труда рабочих (ср 4,2) | чел.час | 137.76 | 68.88 | 126.46 | 8710.56 | 8710.56
| 1. 021102 | Краны на автомобильном ходу при работе на монтаже технологического оборудования 10 т | маш.-ч | 0.99 | 0.5 | 680.18 | 340.09 |  | 340.09 | 61.4
| 2. 400001 | Автомобили бортовые, грузоподъемность до 5 т | маш.-ч | 0.99 | 0.5 | 623.07 | 311.54 |  | 311.54 | 56.59
| 3. 101-2478 | Лента К226 | 100 м | 0.1 | 0.05 | 221.36 | 11.07 |  |  |  | 11.07
| 4. 101-2499 | Лента изоляционная прорезиненная односторонняя ширина 20 мм, толщина 0,25-0,35 мм | кг | 0.42 | 0.21 | 58.38 | 12.26 |  |  |  | 12.26
3 | ТСЦ-509-2315 И2-Приказ Минстроя РТ от 29.12.2011 № 268/О | Светильники люминесцентные с зеркальной экранирующей решеткой встраиваемые типа ARS/R 218 с ЭМПРА | шт. |  | 0,5 50/100 | 1202.8 | 601.4 |  |  |  | 601.4
19 | ГЭСНм08-02-409-04 Приказ Минстроя РФ от 30.01.14 №31/пр | Труба винипластовая по установленным конструкциям, по потолкам, диаметр: до 50 мм (ОП п.1.8.3При производстве работ на высоте свыше расстояний, указанных в вводных указаниях к разделам сборника: при высоте свыше 2 до 8 м ОЗП=1,05; ТЗ=1,05) | 100 м |  | 0,98 98/100 | 3293.19 | 3227.33 | 2697.7 | 462.23 | 60.12 | 67.4
|  | Затраты труда рабочих (ср 3,8) | чел.час | 22.932 | 22.47 | 120.04 | 2697.3 | 2697.3
| 1. 021102 | Краны на автомобильном ходу при работе на монтаже технологического оборудования 10 т | маш.-ч | 0.26 | 0.25 | 680.18 | 170.05 |  | 170.05 | 30.7
| 2. 040502 | Установки для сварки ручной дуговой (постоянного тока) | маш.-ч | 2.16 | 2.12 | 44.53 | 94.4 |  | 94.4
| 3. 331451 | Перфораторы электрические | маш.-ч | 4.21 | 4.13 | 8.7 | 35.93 |  | 35.93
| 4. 400001 | Автомобили бортовые, грузоподъемность до 5 т | маш.-ч | 0.26 | 0.25 | 623.07 | 155.77 |  | 155.77 | 28.29
| 5. 101-1924 | Электроды диаметром 4 мм Э42А | кг | 0.96 | 0.9408 | 41.16 | 38.72 |  |  |  | 38.72
| 6. 113-8040 | Клей БМК-5к | кг | 0.4 | 0.392 | 73.17 | 28.68 |  |  |  | 28.68
18 | ТСЦ-113-0414 Приказ Минстроя РТ от 27.02.10 № 21/О | Труба винипластовая диаметром 16 мм | м |  | 98 | 9.15 | 896.7 |  |  |  | 896.7
5 | ГЭСНм08-02-412-03 Приказ Минстроя РФ от 30.01.14 №31/пр | Затягивание провода в проложенные трубы и металлические рукава первого одножильного или многожильного в общей оплетке, суммарное сечение: до 16 мм2 (ОП п.1.8.3При производстве работ на высоте свыше расстояний, указанных в вводных указаниях к разделам сборника: при высоте свыше 2 до 8 м ОЗП=1,05; ТЗ=1,05) | 100 м |  | 0,98 98 / 100 | 913.35 | 895.08 | 776.94 | 38.32 | 6.94 | 79.82
|  | Затраты труда рабочих (ср 3,8) | чел.час | 6.6045 | 6.47 | 120.04 | 776.66 | 776.66
| 1. 021102 | Краны на автомобильном ходу при работе на монтаже технологического оборудования 10 т | маш.-ч | 0.03 | 0.03 | 680.18 | 20.41 |  | 20.41 | 3.68
| 2. 400001 | Автомобили бортовые, грузоподъемность до 5 т | маш.-ч | 0.03 | 0.03 | 623.07 | 18.69 |  | 18.69 | 3.4
| 3. 101-1764 | Тальк молотый, сорт I | т | 0.00105 | 0.001 | 25436.5 | 25.44 |  |  |  | 25.44
| 4. 101-2143 | Краска | кг | 0.02 | 0.0196 | 42 | 0.82 |  |  |  | 0.82
| 5. 101-2499 | Лента изоляционная прорезиненная односторонняя ширина 20 мм, толщина 0,25-0,35 мм | кг | 0.32 | 0.3136 | 58.38 | 18.31 |  |  |  | 18.31
| 6. 509-1654 | Гильза кабельная медная ГМ 16 | шт. | 5 | 4.9 | 5.35 | 26.22 |  |  |  | 26.22
| 7. 509-1711 | Втулки В28 | 1000 шт. | 0.0122 | 0.012 | 694.6 | 8.34 |  |  |  | 8.34
6 | ТСЦ-501-8191 Приказ Минстроя РТ от 27.02.10 № 21/О | Кабель силовой с медными жилами с поливинилхлоридной изоляцией в поливинилхлоридной оболочке без защитного покрова ВВГ, напряжением 0,66 Кв, число жил – 3 и сечением 2,5 мм2 | 1000 м |  | 0,096 96/1000 | 21955.14 | 2107.69 |  |  |  | 2107.69
16 | ГЭСНм08-03-575-01 Приказ Минстроя РФ от 30.01.14 №31/пр | Демонтаж (МДС37 п.3.2.1.Демонтаж оборудования, которое не подлежит дальнейшему использованию (предназначено в лом) с разборкой и резкой на части ОЗП=0,5; ЭМ=0,5 к расх.; ЗПМ=0,5; МАТ=0 к расх.; ТЗ=0,5; ТЗМ=0,5) | 1 шт. |  | 3 | 70.82 | 212.46 | 212.46
|  | Затраты труда рабочих (ср 4,2) | чел.час | 0.56 | 1.68 | 126.46 | 212.45 | 212.45
7 | ГЭСНм08-03-575-01 Приказ Минстроя РФ от 30.01.14 №31/пр | Прибор или аппарат | 1 шт. |  | 3 | 142.9 | 428.7 | 424.92 |  |  | 3.78
|  | Затраты труда рабочих (ср 4,2) | чел.час | 1.12 | 3.36 | 126.46 | 424.91 | 424.91
| 1. 101-1977 | Болты с гайками и шайбами строительные | кг | 0.02 | 0.06 | 63.13 | 3.79 |  |  |  | 3.79
14 | ТСЦ-509-2233 И3-Приказ Фед.агент.по строит. и ЖКХ от 07.11.13 №418/ГС | Выключатели автоматические «IЕК» ВА47-29М 1P 16А, характеристика С | шт. |  | 3 | 36.49 | 109.47 |  |  |  | 109.47
12 | ГЭСНм08-02-390-01 Приказ Минстроя РФ от 30.01.14 №31/пр | Короба пластмассовые: шириной до 40 мм | 100 м |  | 0,02 2/100 | 2241.19 | 44.82 | 39.56 | 2.28 | 0.02 | 2.98
|  | Затраты труда рабочих (ср 3,9) | чел.час | 16.29 | 0.33 | 121.42 | 40.07 | 40.07
| 1. 134041 | Шуруповерт | маш.-ч | 6.08 | 0.12 | 9.73 | 1.17 |  | 1.17
| 2. 331451 | Перфораторы электрические | маш.-ч | 6.08 | 0.12 | 8.7 | 1.04 |  | 1.04
| 3. 101-2202 | Дюбели распорные полиэтиленовые 6х40 мм | 10 шт. | 20 | 0.4 | 6.08 | 2.43 |  |  |  | 2.43
15 | ТСЦ-509-1828 И2-Приказ Минстроя РТ от 29.12.2011 № 268/О | Кабель-канал (короб) "Электропласт" 15x10 мм | м |  | 2 | 3.69 | 7.38 |  |  |  | 7.38
ИТОГИ ПО СМЕТЕ:
Итого прямые затраты по смете в текущих ценах | [6 empty] | 84617.8 | 38198.71 | 7445.79 | 1443.86 | 38973.3
Итого прямые затраты по смете с учетом коэффициентов к итогам | [6 empty] | 91464.47 | 43928.51 | 8562.66 | 1660.44 | 38973.3
В том числе, справочно:
МДС35 пр.1 т.3 п.2._Производство ремонтных работ в существующих зданиях и сооружениях в стесненных условиях: с наличием в зоне производства работ действующего технологического оборудования (станков, установок, кранов и т.п.) или загромождающих предметов (лабораторное оборудование, мебель и т. п.), или движения транспорта по внутрицеховым путям (с учетом АП-3230/06 пр.2 п.2) ОЗП=1,15; ЭМ=1,15; ЗПМ=1,15; ТЗ=1,15; ТЗМ=1,15 (Поз. 1-3, 19, 18, 5-6, 16, 7, 14, 12, 15) | [6 empty] | 6846.67 | 5729.81 | 1116.87 | 216.58
Накладные расходы | [6 empty] | 37048.11
В том числе, справочно:
95%*(0,85*0,94) ФОТ (от 15002,93) (Поз. 2-3, 19, 18, 5-6, 16, 7, 14, 12, 15) | [6 empty] | 11387.97
105%*(0,85*0,94) ФОТ (от 30586,02) (Поз. 1) | [6 empty] | 25660.14
Сметная прибыль | [6 empty] | 19133.43
В том числе, справочно:
55%*(0,8*0,9) ФОТ (от 30586,02) (Поз. 1) | [6 empty] | 12112.06
65%*(0,8*0,9) ФОТ (от 15002,93) (Поз. 2-3, 19, 18, 5-6, 16, 7, 14, 12, 15) | [6 empty] | 7021.37
ВСЕГО по смете | [6 empty] | 147646.01
Итого Строительные работы | [6 empty] | 109225.12
Итого Монтажные работы | [6 empty] | 38420.89
Итого | [6 empty] | 147646.01
В том числе:
Материалы | [6 empty] | 38973.3
Машины и механизмы | [6 empty] | 8562.66
ФОТ | [6 empty] | 45588.95
Накладные расходы | [6 empty] | 37048.11
Сметная прибыль | [6 empty] | 19133.43
ВСЕГО по смете | [6 empty] | 147646.01