## Ресурсная смета 14 граф
СОГЛАСОВАНО: | [9 empty] | УТВЕРЖДАЮ:
______________ | [9 empty] | _______________
" _____ " ________________ 2014 г. | [9 empty] | "______ " _______________2014 г.
РиСД
(наименование стройки)
ЛОКАЛЬНЫЙ РЕСУРСНЫЙ СМЕТНЫЙ РАСЧЕТ №
(локальная смета)
|  | на | Устройство ПСП, Рем зона
(наименование работ и затрат, наименование объекта)
Основание:
|  | Сметная стоимость строительных работ _______________________________________________________________________________________________ |  |  | ___________________________1554,212 |  | тыс. руб.
|  | Средства на оплату труда _______________________________________________________________________________________________ |  |  | ___________________________99,195 |  | тыс. руб.
|  | Сметная трудоемкость _______________________________________________________________________________________________ |  |  | _______________________________________________________________________________________________418,92 |  | чел.час
Составлен(а) в текущих (прогнозных) ценах по состоянию на ______________
№ пп | Обоснование | Наименование | Ед. изм. | Кол. |  | Сметная стоимость в текущих (прогнозных) ценах, руб. | [5 empty] | Т/з осн. раб. | Т/з мех.
|  |  |  | на ед. | всего | на ед. | общая | В том числе
[8 empty] | Осн.З/п | Эк.Маш. | З/пМех | Мат
1 | 2 | 3 | 4 | 5 | 6 | 7 | 8 | 9 | 10 | 11 | 12 | 13 | 14
Раздел 1.
Зем. полотно
1 | ГЭСН01-01-013-14 Приказ Минстроя РФ от 30.01.14 №31/пр | Разработка грунта с погрузкой на автомобили-самосвалы экскаваторами с ковшом вместимостью: 0,5 (0,5-0,63) м3, группа грунтов 2 | 1000 м3 грунта |  | 0,3312 480*0,69/1000 | 32975.11 | 10921 | 497 | 10424 | 2383 |  | 4.99 | 14.45
|  | Затраты труда рабочих (ср 2) | чел.час | 15.08 | 4.99 | 99.42 | 496.11 | 496.11
|  | Затраты труда машинистов | чел.час | 43.62 | 14.45
| 1. 060247 | Экскаваторы одноковшовые дизельные на гусеничном ходу при работе на других видах строительства 0,5 м3 | маш.-ч | 33.28 | 11.02 | 743.05 | 8188.41 |  | 8188.41 | 1817.64
| 2. 070149 | Бульдозеры при работе на других видах строительства 79 кВт (108 л.с.) | маш.-ч | 10.34 | 3.42 | 652.53 | 2231.65 |  | 2231.65 | 564.09
2 | СЦП3-3-1-1 | Перевозка грузов автомобилями-самосвалами работающих вне карьера расстояние перевозки до -001 км;нормативное время пробега до 1 км час;класс груза 1 | 1т |  | 579,6 331,2*1,75 | 20.76 | 12032 |  | 12032
3 | ГЭСН01-02-027-09 Приказ Минстроя РФ от 30.01.14 №31/пр | Планировка полотна: выемок механизированным способом, группа грунтов 2 | 1000 м2 спланированной площади |  | 0,48 480/1000 | 10721.33 | 5146 | 3911 | 1235 | 240 |  | 39.96 | 1.45
|  | Затраты труда рабочих (ср 1,8) | чел.час | 83.26 | 39.96 | 97.87 | 3910.89 | 3910.89
|  | Затраты труда машинистов | чел.час | 3.03 | 1.45
| 1. 060248 | Экскаваторы одноковшовые дизельные на гусеничном ходу при работе на других видах строительства 0,65 м3 | маш.-ч | 1.42 | 0.68 | 822.64 | 559.4 |  | 559.4 | 112.16
| 2. 070149 | Бульдозеры при работе на других видах строительства 79 кВт (108 л.с.) | маш.-ч | 0.61 | 0.29 | 652.53 | 189.23 |  | 189.23 | 47.83
| 3. 120202 | Автогрейдеры среднего типа 99 кВт (135 л.с.) | маш.-ч | 1 | 0.48 | 1006.48 | 483.11 |  | 483.11 | 79.17
4 | ГЭСН01-02-001-01 Приказ Минстроя РФ от 30.01.14 №31/пр | Уплотнение грунта прицепными катками на пневмоколесном ходу 25 т на первый проход по одному следу при толщине слоя: 25 см | 1000 м3 уплотненного грунта |  | 0,12 480*0,25/1000 | 13461.94 | 1615 |  | 1615 | 362 |  |  | 2.07
|  | Затраты труда машинистов | чел.час | 17.24 | 2.07
| 1. 010312 | Тракторы на гусеничном ходу при работе на других видах строительства 79 кВт (108 л.с.) | маш.-ч | 1.51 | 0.18 | 576.61 | 103.79 |  | 103.79 | 25.4
| 2. 070149 | Бульдозеры при работе на других видах строительства 79 кВт (108 л.с.) | маш.-ч | 15.73 | 1.89 | 652.53 | 1233.28 |  | 1233.28 | 311.74
З | 3. 120802 | Катки полуприцепные на пневмоколесном ходу с тягачом 25 т | маш.-ч | 1.51 | 0.18 | 1541.03 | 277.39 |  | 277.39 | 25.4
Уд | 4. 120711 | Катки дорожные прицепные на пневмоколесном ходу 25 т | маш.-ч | 1.51 | 0.18
5 | ГЭСН01-02-001-07 Приказ Минстроя РФ от 30.01.14 №31/пр | На каждый последующий проход по одному следу добавлять: к норме 01-02-001-01 (До 8 проходов) | 1000 м3 уплотненного грунта |  | 0,84 0,12*7 | 3197.64 | 2686 |  | 2686 | 358 |  |  | 1.27
|  | Затраты труда машинистов | чел.час | 1.51 | 1.27
| 1. 010312 | Тракторы на гусеничном ходу при работе на других видах строительства 79 кВт (108 л.с.) | маш.-ч | 1.51 | 1.27 | 576.61 | 732.29 |  | 732.29 | 179.22
З | 2. 120802 | Катки полуприцепные на пневмоколесном ходу с тягачом 25 т | маш.-ч | 1.51 | 1.27 | 1541.03 | 1957.11 |  | 1957.11 | 179.22
Уд | 3. 120711 | Катки дорожные прицепные на пневмоколесном ходу 25 т | маш.-ч | 1.51 | 1.27
Откосы и обочины
6 | ГЭСН01-01-030-01 Приказ Минстроя РФ от 30.01.14 №31/пр | Снятие растительного слоя грунта с перемещением до 10 м бульдозерами мощностью: 59 кВт (80 л.с.), группа грунтов 1 | 1000 м3 грунта |  | 0,2643 1762*0,15/1000 | 5766.3 | 1524 |  | 1524 | 404 |  |  | 2.86
|  | Затраты труда машинистов | чел.час | 10.82 | 2.86
| 1. 070148 | Бульдозеры при работе на других видах строительства 59 кВт (80 л.с.) | маш.-ч | 10.82 | 2.86 | 532.93 | 1524.18 |  | 1524.18 | 403.6
7 | ГЭСН01-01-030-09 Приказ Минстроя РФ от 30.01.14 №31/пр | При перемещении грунта на каждые последующие 10 м добавлять: к норме 01-01-030-01 (До 30м) | 1000 м3 грунта |  | 0,5286 0,2643*2 | 5339.96 | 2823 |  | 2823 | 747 |  |  | 5.3
|  | Затраты труда машинистов | чел.час | 10.02 | 5.3
| 1. 070148 | Бульдозеры при работе на других видах строительства 59 кВт (80 л.с.) | маш.-ч | 10.02 | 5.3 | 532.93 | 2824.53 |  | 2824.53 | 747.94
8 | ГЭСН01-01-013-13 Приказ Минстроя РФ от 30.01.14 №31/пр | Разработка грунта с погрузкой на автомобили-самосвалы экскаваторами с ковшом вместимостью: 0,5 (0,5-0,63) м3, группа грунтов 1(вывоз снятого грунта) | 1000 м3 грунта |  | 0.2643 | 27005.34 | 7138 | 323 | 6815 | 1558 |  | 3.25 | 9.44
|  | Затраты труда рабочих (ср 2) | чел.час | 12.3 | 3.25 | 99.42 | 323.12 | 323.12
|  | Затраты труда машинистов | чел.час | 35.73 | 9.44
| 1. 060247 | Экскаваторы одноковшовые дизельные на гусеничном ходу при работе на других видах строительства 0,5 м3 | маш.-ч | 27.26 | 7.2 | 743.05 | 5349.96 |  | 5349.96 | 1187.57
| 2. 070149 | Бульдозеры при работе на других видах строительства 79 кВт (108 л.с.) | маш.-ч | 8.47 | 2.24 | 652.53 | 1461.67 |  | 1461.67 | 369.47
9 | СЦП3-3-1-1 | Перевозка грузов автомобилями-самосвалами работающих вне карьера расстояние перевозки до -001 км;нормативное время пробега до 1 км час;класс груза 1 | 1т |  | 0,462525 0,2643*1,75 | 20.76 | 10 |  | 10
10 | ГЭСН01-01-013-14 Приказ Минстроя РФ от 30.01.14 №31/пр | Разработка грунта с погрузкой на автомобили-самосвалы экскаваторами с ковшом вместимостью: 0,5 (0,5-0,63) м3, группа грунтов 2 (досыпка обочин и откосов) | 1000 м3 грунта |  | 0,929 929/1000 | 32975.11 | 30634 | 1393 | 29241 | 6684 |  | 14.01 | 40.52
|  | Затраты труда рабочих (ср 2) | чел.час | 15.08 | 14.01 | 99.42 | 1392.87 | 1392.87
|  | Затраты труда машинистов | чел.час | 43.62 | 40.52
| 1. 060247 | Экскаваторы одноковшовые дизельные на гусеничном ходу при работе на других видах строительства 0,5 м3 | маш.-ч | 33.28 | 30.92 | 743.05 | 22975.11 |  | 22975.11 | 5099.94
| 2. 070149 | Бульдозеры при работе на других видах строительства 79 кВт (108 л.с.) | маш.-ч | 10.34 | 9.61 | 652.53 | 6270.81 |  | 6270.81 | 1585.07
11 | СЦП3-3-1-1 | Перевозка грузов автомобилями-самосвалами работающих вне карьера расстояние перевозки до -001 км;нормативное время пробега до 1 км час;класс груза 1 | 1т |  | 1625,75 929*1,75 | 20.76 | 33751 |  | 33751
12 | ГЭСН01-02-027-12 Приказ Минстроя РФ от 30.01.14 №31/пр | Планировка откосов и полотна: насыпей механизированным способом, группа грунтов 2 | 1000 м2 спланированной площади |  | 2,014 2014/1000 | 5734.1 | 11548 | 6323 | 5225 | 953 |  | 64.61 | 5.78
|  | Затраты труда рабочих (ср 1,8) | чел.час | 32.08 | 64.61 | 97.87 | 6323.38 | 6323.38
|  | Затраты труда машинистов | чел.час | 2.87 | 5.78
| 1. 060248 | Экскаваторы одноковшовые дизельные на гусеничном ходу при работе на других видах строительства 0,65 м3 | маш.-ч | 0.83 | 1.67 | 822.64 | 1373.81 |  | 1373.81 | 275.45
| 2. 070149 | Бульдозеры при работе на других видах строительства 79 кВт (108 л.с.) | маш.-ч | 0.4 | 0.81 | 652.53 | 528.55 |  | 528.55 | 133.6
| 3. 120202 | Автогрейдеры среднего типа 99 кВт (135 л.с.) | маш.-ч | 1.64 | 3.3 | 1006.48 | 3321.38 |  | 3321.38 | 544.3
13 | ГЭСН01-02-001-01 Приказ Минстроя РФ от 30.01.14 №31/пр | Уплотнение грунта прицепными катками на пневмоколесном ходу 25 т на первый проход по одному следу при толщине слоя: 25 см | 1000 м3 уплотненного грунта |  | 0,7873 окр(929/1,18/1000;4 | 13461.94 | 10599 |  | 10599 | 2378 |  |  | 13.57
|  | Затраты труда машинистов | чел.час | 17.24 | 13.57
| 1. 010312 | Тракторы на гусеничном ходу при работе на других видах строительства 79 кВт (108 л.с.) | маш.-ч | 1.51 | 1.19 | 576.61 | 686.17 |  | 686.17 | 167.93
| 2. 070149 | Бульдозеры при работе на других видах строительства 79 кВт (108 л.с.) | маш.-ч | 15.73 | 12.38 | 652.53 | 8078.32 |  | 8078.32 | 2041.96
З | 3. 120802 | Катки полуприцепные на пневмоколесном ходу с тягачом 25 т | маш.-ч | 1.51 | 1.19 | 1541.03 | 1833.83 |  | 1833.83 | 167.93
Уд | 4. 120711 | Катки дорожные прицепные на пневмоколесном ходу 25 т | маш.-ч | 1.51 | 1.19
14 | ГЭСН01-02-001-07 Приказ Минстроя РФ от 30.01.14 №31/пр | На каждый последующий проход по одному следу добавлять: к норме 01-02-001-01 (До 8 проходов) | 1000 м3 уплотненного грунта |  | 5,5111 0,7873*7 | 3197.64 | 17623 |  | 17623 | 2349 |  |  | 8.32
|  | Затраты труда машинистов | чел.час | 1.51 | 8.32
| 1. 010312 | Тракторы на гусеничном ходу при работе на других видах строительства 79 кВт (108 л.с.) | маш.-ч | 1.51 | 8.32 | 576.61 | 4797.4 |  | 4797.4 | 1174.12
З | 2. 120802 | Катки полуприцепные на пневмоколесном ходу с тягачом 25 т | маш.-ч | 1.51 | 8.32 | 1541.03 | 12821.37 |  | 12821.37 | 1174.12
Уд | 3. 120711 | Катки дорожные прицепные на пневмоколесном ходу 25 т | маш.-ч | 1.51 | 8.32
15 | ГЭСН01-01-013-13 Приказ Минстроя РФ от 30.01.14 №31/пр | Разработка грунта с погрузкой на автомобили-самосвалы экскаваторами с ковшом вместимостью: 0,5 (0,5-0,63) м3, группа грунтов 1 (отсыпка откосов растит. грунтом) | 1000 м3 грунта |  | 0,26175 1745*0,15/1000 | 27005.34 | 7069 | 320 | 6749 | 1543 |  | 3.22 | 9.35
|  | Затраты труда рабочих (ср 2) | чел.час | 12.3 | 3.22 | 99.42 | 320.13 | 320.13
|  | Затраты труда машинистов | чел.час | 35.73 | 9.35
| 1. 060247 | Экскаваторы одноковшовые дизельные на гусеничном ходу при работе на других видах строительства 0,5 м3 | маш.-ч | 27.26 | 7.14 | 743.05 | 5305.38 |  | 5305.38 | 1177.67
| 2. 070149 | Бульдозеры при работе на других видах строительства 79 кВт (108 л.с.) | маш.-ч | 8.47 | 2.22 | 652.53 | 1448.62 |  | 1448.62 | 366.17
16 | СЦП3-3-1-1 | Перевозка грузов автомобилями-самосвалами работающих вне карьера расстояние перевозки до -001 км;нормативное время пробега до 1 км час;класс груза 1 | 1т |  | 458,0625 261,75*1,75 | 20.76 | 9509 |  | 9509
17 | ГЭСН01-02-040-02 Приказ Минстроя РФ от 30.01.14 №31/пр | Укрепление откосов земляных сооружений посевом многолетних трав: механизированным способом | 100 м2 |  | 17,45 1745/100 | 2779.42 | 48501 |  | 37035 | 7310 | 11466 |  | 44.5
|  | Затраты труда машинистов | чел.час | 2.55 | 44.5
| 1. 060248 | Экскаваторы одноковшовые дизельные на гусеничном ходу при работе на других видах строительства 0,65 м3 | маш.-ч | 2.48 | 43.28 | 822.64 | 35603.86 |  | 35603.86 | 7138.6
| 2. 070148 | Бульдозеры при работе на других видах строительства 59 кВт (80 л.с.) | маш.-ч | 0.07 | 1.22 | 532.93 | 650.17 |  | 650.17 | 172.17
| 3. 130300 | Агрегаты для травосеяния на откосах автомобильных и железных дорог | маш.-ч | 0.43 | 7.5 | 104.34 | 782.55 |  | 782.55
З | 4. 114-0068 | Удобрения органо-минеральное "Универсал" | кг | 3.4 | 59.33 | 30.34 | 1800.07 |  |  |  | 1800.07
Уд | 5. 114-9010 | Удобрения минеральные | кг | 3.4 | 59.33
З | 6. 414-0312 | Овсяница | кг | 2.7 | 47.12 | 205.16 | 9667.14 |  |  |  | 9667.14
Уд | 7. 414-9260 | Семена трав | кг | 2.7 | 47.12
18 | ГЭСН01-02-041-01 Приказ Минстроя РФ от 30.01.14 №31/пр | Полив посевов трав водой | 100 м2 |  | 17,45 1745/100 | 1478.89 | 25807 | 2894 | 21500 | 4200 | 1413 | 31.58 | 34.2
|  | Затраты труда рабочих (ср 1) | чел.час | 1.81 | 31.58 | 91.63 | 2893.68 | 2893.68
|  | Затраты труда машинистов | чел.час | 1.96 | 34.2
| 1. 121601 | Машины поливомоечные 6000 л | маш.-ч | 1.96 | 34.2 | 628.62 | 21498.8 |  | 21498.8 | 4199.42
| 2. 411-0001 | Вода | м3 | 5.1 | 89 | 15.87 | 1412.43 |  |  |  | 1412.43
19 | ГЭСН27-08-001-05 Приказ Минстроя РФ от 30.01.14 №31/пр | Устройство укрепительных полос из щебня шириной 0,5 и 0,75 м, толщиной 10 см (ширина обочины 1,5м ПЗ=2 (ОЗП=2; ЭМ=2 к расх.; ЗПМ=2; МАТ=2 к расх.; ТЗ=2; ТЗМ=2)) | 1000 м2 покрытия полосы и обочин |  | 0,269 269/1000 | 476090.46 | 128068 | 11742 | 28427 | 8174 | 87899 | 118.1 | 54.28
|  | Затраты труда рабочих (ср 2) | чел.час | 439.04 | 118.1 | 99.42 | 11741.5 | 11741.5
|  | Затраты труда машинистов | чел.час | 201.8 | 54.28
| 1. 030101 | Автопогрузчики 5 т | маш.-ч | 21.22 | 5.71 | 439.03 | 2506.86 |  | 2506.86 | 622.68
| 2. 120906 | Катки дорожные самоходные гладкие 8 т | маш.-ч | 61.34 | 16.5 | 471.72 | 7783.38 |  | 7783.38 | 2328.48
| 3. 120907 | Катки дорожные самоходные гладкие 13 т | маш.-ч | 113.32 | 30.48 | 562.17 | 17134.94 |  | 17134.94 | 5027.37
| 4. 121601 | Машины поливомоечные 6000 л | маш.-ч | 5.92 | 1.59 | 628.62 | 999.51 |  | 999.51 | 195.24
З | 5. 408-0021 | Щебень из природного камня для строительных работ марка 400, фракция 5(3)-10 мм | м3 | 15 | 4.035 | 1036.58 | 4182.6 |  |  |  | 4182.6
Уд | 6. 408-0009 | Щебень из природного камня для строительных работ марка 1000, фракция 5(3)-10 мм | м3 | 15 | 4.035
З | 7. 408-0021 | Щебень из природного камня для строительных работ марка 400, фракция 5(3)-10 мм | м3 | 23 | 6.187 | 1036.58 | 6413.32 |  |  |  | 6413.32
Уд | 8. 408-0010 | Щебень из природного камня для строительных работ марка 1000, фракция 10-20 мм | м3 | 23 | 6.187
З | 9. 408-0023 | Щебень из природного камня для строительных работ марка 400, фракция 20-40 мм | м3 | 252 | 67.79 | 1137.85 | 77134.85 |  |  |  | 77134.85
Уд | 10. 408-0012 | Щебень из природного камня для строительных работ марка 1000, фракция 40-70 мм | м3 | 252 | 67.79
| 11. 411-0001 | Вода | м3 | 40 | 10.76 | 15.87 | 170.76 |  |  |  | 170.76
20 | ГЭСН27-08-001-06 Приказ Минстроя РФ от 30.01.14 №31/пр | На каждый 1 см изменения толщины слоя добавлять к норме 27-08-001-05 (До 12см) (ширина обочины 1,5м ПЗ=2 (ОЗП=2; ЭМ=2 к расх.; ЗПМ=2; МАТ=2 к расх.; ТЗ=2; ТЗМ=2)) | 1000 м2 покрытия полосы и обочин |  | 0,538 0,269*2 | 31599.8 | 17001 | 1182 | 392 | 97 | 15427 | 12.37 | 0.89
|  | Затраты труда рабочих (ср 1,5) | чел.час | 23 | 12.37 | 95.53 | 1181.71 | 1181.71
|  | Затраты труда машинистов | чел.час | 1.66 | 0.89
| 1. 030101 | Автопогрузчики 5 т | маш.-ч | 1.66 | 0.89 | 439.03 | 390.74 |  | 390.74 | 97.05
З | 2. 408-0023 | Щебень из природного камня для строительных работ марка 400, фракция 20-40 мм | м3 | 25.2 | 13.56 | 1137.85 | 15429.25 |  |  |  | 15429.25
Уд | 3. 408-0012 | Щебень из природного камня для строительных работ марка 1000, фракция 40-70 мм | м3 | 25.2 | 13.56
дорожная одежда
21 | ГЭСН27-04-001-02 Приказ Минстроя РФ от 30.01.14 №31/пр | Устройство подстилающих и выравнивающих слоев оснований: из песчано-гравийной смеси, дресвы | 100 м3 материала основания (в плотном теле) |  | 1,596 456*0,35/100 | 84803.86 | 135347 | 2567 | 19878 | 3404 | 112902 | 25.09 | 23.64
|  | Затраты труда рабочих (ср 2,3) | чел.час | 15.72 | 25.09 | 102.31 | 2566.96 | 2566.96
|  | Затраты труда машинистов | чел.час | 14.81 | 23.64
| 1. 030101 | Автопогрузчики 5 т | маш.-ч | 4.76 | 7.6 | 439.03 | 3336.63 |  | 3336.63 | 828.78
| 2. 120202 | Автогрейдеры среднего типа 99 кВт (135 л.с.) | маш.-ч | 1.93 | 3.08 | 1006.48 | 3099.96 |  | 3099.96 | 508.02
| 3. 120911 | Катки на пневмоколесном ходу 30 т | маш.-ч | 7.08 | 11.3 | 1097.31 | 12399.6 |  | 12399.6 | 1863.82
| 4. 121601 | Машины поливомоечные 6000 л | маш.-ч | 1.04 | 1.66 | 628.62 | 1043.51 |  | 1043.51 | 203.83
Н, З | 5. 408-0200 | Смесь песчано-гравийная природная | м3 | 122 | 194.7 | 578.93 | 112717.67 |  |  |  | 112717.67
Н, Уд | 6. 408-0200 | Смесь песчано-гравийная природная | м3
| 7. 411-0001 | Вода | м3 | 7 | 11.17 | 15.87 | 177.27 |  |  |  | 177.27
22 | ГЭСН27-04-006-03 Приказ Минстроя РФ от 30.01.14 №31/пр | Устройство оснований толщиной 15 см из щебня фракции 40-70 мм при укатке каменных материалов с пределом прочности на сжатие свыше 68,6 до 98,1 МПа (свыше 700 до 1000 кгс/см2): нижнего слоя двухслойных | 1000 м2 основания |  | 0,421 421/1000 | 282565.42 | 118960 | 1455 | 6807 | 1846 | 110698 | 13.96 | 12.43
|  | Затраты труда рабочих (ср 2,5) | чел.час | 33.15 | 13.96 | 104.23 | 1455.05 | 1455.05
|  | Затраты труда машинистов | чел.час | 29.53 | 12.43
| 1. 030101 | Автопогрузчики 5 т | маш.-ч | 3.69 | 1.55 | 439.03 | 680.5 |  | 680.5 | 169.03
| 2. 070149 | Бульдозеры при работе на других видах строительства 79 кВт (108 л.с.) | маш.-ч | 2.59 | 1.09 | 652.53 | 711.26 |  | 711.26 | 179.78
| 3. 120202 | Автогрейдеры среднего типа 99 кВт (135 л.с.) | маш.-ч | 0.41 | 0.17 | 1006.48 | 171.1 |  | 171.1 | 28.04
| 4. 120906 | Катки дорожные самоходные гладкие 8 т | маш.-ч | 6.54 | 2.75 | 471.72 | 1297.23 |  | 1297.23 | 388.08
| 5. 120907 | Катки дорожные самоходные гладкие 13 т | маш.-ч | 13.34 | 5.62 | 562.17 | 3159.4 |  | 3159.4 | 926.96
| 6. 121601 | Машины поливомоечные 6000 л | маш.-ч | 2.96 | 1.25 | 628.62 | 785.78 |  | 785.78 | 153.49
| 7. 408-0016 | Щебень из природного камня для строительных работ марка 800, фракция 40-70 мм | м3 | 189 | 79.57 | 1389.55 | 110566.49 |  |  |  | 110566.49
| 8. 411-0001 | Вода | м3 | 20 | 8.42 | 15.87 | 133.63 |  |  |  | 133.63
23 | ГЭСН27-04-006-02 Приказ Минстроя РФ от 30.01.14 №31/пр | Устройство оснований толщиной 15 см из щебня фракции 40-70 мм при укатке каменных материалов с пределом прочности на сжатие свыше 68,6 до 98,1 МПа (свыше 700 до 1000 кгс/см2): верхнего слоя двухслойных | 1000 м2 основания |  | 0.421 | 316615.43 | 133295 | 1607 | 10240 | 2764 | 121448 | 15.42 | 18.84
|  | Затраты труда рабочих (ср 2,5) | чел.час | 36.63 | 15.42 | 104.23 | 1607.23 | 1607.23
|  | Затраты труда машинистов | чел.час | 44.75 | 18.84
| 1. 030101 | Автопогрузчики 5 т | маш.-ч | 7.96 | 3.35 | 439.03 | 1470.75 |  | 1470.75 | 365.32
| 2. 120202 | Автогрейдеры среднего типа 99 кВт (135 л.с.) | маш.-ч | 1.82 | 0.77 | 1006.48 | 774.99 |  | 774.99 | 127
| 3. 120906 | Катки дорожные самоходные гладкие 8 т | маш.-ч | 9.7 | 4.08 | 471.72 | 1924.62 |  | 1924.62 | 575.77
| 4. 120907 | Катки дорожные самоходные гладкие 13 т | маш.-ч | 21.66 | 9.12 | 562.17 | 5126.99 |  | 5126.99 | 1504.25
| 5. 121601 | Машины поливомоечные 6000 л | маш.-ч | 2.96 | 1.25 | 628.62 | 785.78 |  | 785.78 | 153.49
| 6. 121803 | Распределители каменной мелочи | маш.-ч | 0.65 | 0.27 | 588.73 | 158.96 |  | 158.96 | 38.1
| 7. 408-0014 | Щебень из природного камня для строительных работ марка 800, фракция 10-20 мм | м3 | 15 | 6.315 | 1691.62 | 10682.58 |  |  |  | 10682.58
| 8. 408-0016 | Щебень из природного камня для строительных работ марка 800, фракция 40-70 мм | м3 | 189 | 79.57 | 1389.55 | 110566.49 |  |  |  | 110566.49
| 9. 411-0001 | Вода | м3 | 30 | 12.63 | 15.87 | 200.44 |  |  |  | 200.44
24 | ГЭСН27-04-006-04 Приказ Минстроя РФ от 30.01.14 №31/пр | На каждый 1 см изменения толщины слоя добавлять или исключать к нормам 27-04-006-02(ДО 25см) | 1000 м2 основания |  | -2,105 -0,421*5 | 18739.38 | -39446 |  | -2591 | -731 | -36855 |  | -5.28
|  | Затраты труда машинистов | чел.час | 2.51 | -5.28
| 1. 030101 | Автопогрузчики 5 т | маш.-ч | 0.83 | -1.75 | 439.03 | -768.3 |  | -768.3 | -190.84
| 2. 120906 | Катки дорожные самоходные гладкие 8 т | маш.-ч | 0.86 | -1.81 | 471.72 | -853.81 |  | -853.81 | -255.43
| 3. 120907 | Катки дорожные самоходные гладкие 13 т | маш.-ч | 0.82 | -1.73 | 562.17 | -972.55 |  | -972.55 | -285.35
| 4. 408-0016 | Щебень из природного камня для строительных работ марка 800, фракция 40-70 мм | м3 | 12.6 | -26.52 | 1389.55 | -36850.87 |  |  |  | -36850.87
25 | ГЭСН27-06-035-01 Приказ Минстроя РФ от 30.01.14 №31/пр | Подгрунтовочные работы путем розлива битумной эмульсии с применением автогудронатора на базе Volvo FEE 42R | 1 т |  | 0,3184 398*0,8/1000 | 16235.14 | 5169 |  | 201 | 16 | 4968 |  | 0.11
|  | Затраты труда машинистов | чел.час | 0.36 | 0.11
| 1. 120120 | Автогудронаторы на базе Volvo Fee 42 R, 240 л.с. | маш.-ч | 0.18 | 0.06 | 3503.96 | 210.24 |  | 210.24 | 16.93
| 2. 101-1797 | Эмульсия битумно-дорожная | т | 1.03 | 0.328 | 15149.93 | 4969.18 |  |  |  | 4969.18
26 | ГЭСН27-06-029-03 Пр. Минрегион от 17.11.08 № 253 | Устройство покрытия толщиной 4 см из горячих асфальтобетонных смесей пористых крупнозернистых, плотность каменных материалов: 2,5-2,9 т/м3 | 1000 м2 покрытия |  | 0,398 398/1000 | 301208.94 | 119881 | 928 | 10051 | 1365 | 108902 | 8.3 | 9.86
|  | Затраты труда рабочих-строителей (ср 3,2) | чел.час | 20.86 | 8.3 | 111.79 | 927.86 | 927.86
|  | Затраты труда машинистов | чел.час | 24.77 | 9.86
| 1. 030101 | Автопогрузчики 5 т | маш.-ч | 0.55 | 0.22 | 439.03 | 96.59 |  | 96.59 | 23.99
| 2. 030301 | Лебедки ручные и рычажные тяговым усилием до 9,81 кН (1 т) | маш.-ч | 2.44 | 0.97 | 4.92 | 4.77 |  | 4.77
| 3. 120909 | Каток самоходный ДУ-84, гладковальцевый, 14 т | маш.-ч | 0.97 | 0.39 | 883.37 | 344.51 |  | 344.51 | 64.33
| 4. 121601 | Машины поливомоечные 6000 л | маш.-ч | 3.1 | 1.23 | 628.62 | 773.2 |  | 773.2 | 151.03
| 5. 330804 | Молотки при работе от передвижных компрессорных станций отбойные пневматические | маш.-ч | 1.15 | 0.46 | 14.12 | 6.5 |  | 6.5
| 6. 381202 | Асфальтоукладчик «Титан-325» самоходный на гусеничном ходу | маш.-ч | 2.04 | 0.81 | 3632.12 | 2942.02 |  | 2942.02 | 427.53
| 7. 381204 | Разогреватель швов ABACUS | маш.-ч | 2.04 | 0.81 | 51.31 | 41.56 |  | 41.56
З | 8. 120932 | Катки дорожные самоходные тандемные средних типоразмеров типа "DYNAPAC", "HAMM", "BOMAG" от 4,5 до 7,3 т | маш.-ч | 1.51 | 0.6 | 512.5 | 307.5 |  | 307.5 | 84.67
Уд | 9. 381205 | Каток самоходный ABG DD 74 гладковальцевый, 7 т | маш.-ч | 1.51 | 0.6
З | 10. 120933 | Каток самоходный BW-20R, тандемный на пневмоколесном ходу, 12 т | маш.-ч | 2.59 | 1.03 | 1451.42 | 1494.96 |  | 1494.96 | 169.89
Уд | 11. 381206 | Каток самоходный BW-20R, тандемный на пневмоколесном ходу, 12 т | маш.-ч | 2.59 | 1.03
З | 12. 120922 | Каток самоходный ABG DD 90, тандемный гладковальцевый, 10 т | маш.-ч | 2.14 | 0.85 | 1066.12 | 906.2 |  | 906.2 | 119.95
Уд | 13. 381207 | Каток самоходный ABG DD 90, тандемный гладковальцевый, 10 т | маш.-ч | 2.14 | 0.85
| 14. 391751 | Компрессоры передвижные «ATLAS СОРСО» XRHS-485 или аналогичного типа, давление 2,0 МПа, производительность 60 м3/мин | маш.-ч | 3.71 | 1.48 | 1691.55 | 2503.49 |  | 2503.49 | 244.11
З | 15. 121211 | Нарезчик швов FS-520 | маш.-ч | 1.52 | 0.6 | 981.7 | 589.02 |  | 589.02 | 69.31
Уд | 16. 393010 | Нарезчик швов FS-520 | маш.-ч | 1.52 | 0.6
| 17. 400302 | Спецавтомашины типа УАЗ | маш.-ч | 0.2 | 0.08 | 408.69 | 32.7 |  | 32.7 | 9.05
| 18. 101-0782 | Поковки из квадратных заготовок, масса 1,8 кг | т | 0.0008 | 0.0003 | 28261.09 | 8.48 |  |  |  | 8.48
| 19. 101-1659 | Диск алмазный для твердых материалов, диаметр 350 мм | шт. | 0.782 | 0.3112 | 3372.19 | 1049.43 |  |  |  | 1049.43
| 20. 101-1682 | Шнур полиамидный крученый, диаметром 2 мм | т | 0.0024 | 0.001 | 99630.39 | 99.63 |  |  |  | 99.63
| 21. 101-1797 | Эмульсия битумно-дорожная | т | 0.004 | 0.0016 | 15149.93 | 24.24 |  |  |  | 24.24
| 22. 101-1929 | Болты анкерные | т | 0.012 | 0.0048 | 57844.83 | 277.66 |  |  |  | 277.66
| 23. 204-0007 | Горячекатаная арматурная сталь гладкая класса A-I, диаметром 20-22 мм | т | 0.0008 | 0.0003 | 21979.04 | 6.59 |  |  |  | 6.59
| 24. 410-0022 | Асфальтобетонные смеси дорожные, аэродромные и асфальтобетон (горячие и теплые для пористого асфальтобетона щебеночные и гравийные ), марка II | т | 97.92 | 38.97 | 2753.54 | 107305.45 |  |  |  | 107305.45
| 25. 411-0002 | Вода водопроводная | м3 | 20.52 | 8.167 | 15.87 | 129.61 |  |  |  | 129.61
27 | ГЭСН27-06-030-03 Пр. Минрегион от 17.11.08 № 253 | При изменении толщины покрытия на 0,5 см добавлять: к норме 27-06-029-03 (До 7см) | 1000 м2 покрытия |  | 2,388 0,398*6 | 34348.45 | 82024 | 100 | 1387 | 208 | 80537 | 0.84 | 1.84
|  | Затраты труда рабочих-строителей (ср 3,8) | чел.час | 0.35 | 0.84 | 120.04 | 100.83 | 100.83
|  | Затраты труда машинистов | чел.час | 0.77 | 1.84
| 1. 030101 | Автопогрузчики 5 т | маш.-ч | 0.11 | 0.26 | 439.03 | 114.15 |  | 114.15 | 28.35
| 2. 121601 | Машины поливомоечные 6000 л | маш.-ч | 0.1 | 0.24 | 628.62 | 150.87 |  | 150.87 | 29.47
| 3. 381202 | Асфальтоукладчик «Титан-325» самоходный на гусеничном ходу | маш.-ч | 0.1 | 0.24 | 3632.12 | 871.71 |  | 871.71 | 126.68
| 4. 381204 | Разогреватель швов ABACUS | маш.-ч | 0.1 | 0.24 | 51.31 | 12.31 |  | 12.31
| 5. 391751 | Компрессоры передвижные «ATLAS СОРСО» XRHS-485 или аналогичного типа, давление 2,0 МПа, производительность 60 м3/мин | маш.-ч | 0.06 | 0.14 | 1691.55 | 236.82 |  | 236.82 | 23.09
| 6. 101-1797 | Эмульсия битумно-дорожная | т | 0.001 | 0.0024 | 15149.93 | 36.36 |  |  |  | 36.36
| 7. 410-0022 | Асфальтобетонные смеси дорожные, аэродромные и асфальтобетон (горячие и теплые для пористого асфальтобетона щебеночные и гравийные ), марка II | т | 12.24 | 29.23 | 2753.54 | 80485.97 |  |  |  | 80485.97
| 8. 411-0002 | Вода водопроводная | м3 | 0.44 | 1.051 | 15.87 | 16.68 |  |  |  | 16.68
28 | ГЭСН27-06-035-01 Приказ Минстроя РФ от 30.01.14 №31/пр | Подгрунтовочные работы путем розлива битумной эмульсии с применением автогудронатора на базе Volvo FEE 42R | 1 т |  | 0,1592 398*0,4/1000 | 16235.14 | 2585 |  | 100 | 8 | 2485 |  | 0.06
|  | Затраты труда машинистов | чел.час | 0.36 | 0.06
| 1. 120120 | Автогудронаторы на базе Volvo Fee 42 R, 240 л.с. | маш.-ч | 0.18 | 0.03 | 3503.96 | 105.12 |  | 105.12 | 8.47
| 2. 101-1797 | Эмульсия битумно-дорожная | т | 1.03 | 0.164 | 15149.93 | 2484.59 |  |  |  | 2484.59
29 | ГЭСН27-06-029-01 Приказ Минстроя РФ от 30.01.14 №31/пр | Устройство покрытия толщиной 4 см из горячих асфальтобетонных смесей плотных мелкозернистых типа А, Б, В, плотность каменных материалов: 2,5-2,9 т/м3 | 1000 м2 покрытия |  | 0.398 | 359516.67 | 143088 | 928 | 10051 | 1365 | 132109 | 8.3 | 7.42
|  | Затраты труда рабочих (ср 3,2) | чел.час | 20.86 | 8.3 | 111.79 | 927.86 | 927.86
|  | Затраты труда машинистов | чел.час | 18.65 | 7.42
| 1. 030101 | Автопогрузчики 5 т | маш.-ч | 0.55 | 0.22 | 439.03 | 96.59 |  | 96.59 | 23.99
| 2. 030301 | Лебедки ручные и рычажные тяговым усилием до 9,81 кН (1 т) | маш.-ч | 2.44 | 0.97 | 4.92 | 4.77 |  | 4.77
| 3. 120909 | Каток самоходный ДУ-84, гладковальцевый, 14 т | маш.-ч | 0.97 | 0.39 | 883.37 | 344.51 |  | 344.51 | 64.33
| 4. 121601 | Машины поливомоечные 6000 л | маш.-ч | 3.1 | 1.23 | 628.62 | 773.2 |  | 773.2 | 151.03
| 5. 330804 | Молотки при работе от передвижных компрессорных станций отбойные пневматические | маш.-ч | 1.15 | 0.46 | 14.12 | 6.5 |  | 6.5
| 6. 381202 | Асфальтоукладчик гусеничный типа ABG Titan 325 с шириной укладки от 2 до 5 м | маш.-ч | 2.04 | 0.81 | 3632.12 | 2942.02 |  | 2942.02 | 427.53
| 7. 381204 | Разогреватель швов ABACUS | маш.-ч | 2.04 | 0.81 | 51.31 | 41.56 |  | 41.56
З | 8. 120932 | Каток самоходный ABG DD 74 гладковальцевый, 7 т | маш.-ч | 1.51 | 0.6 | 512.5 | 307.5 |  | 307.5 | 84.67
Уд | 9. 381205 | Каток самоходный ABG DD 74 гладковальцевый, 7 т | маш.-ч | 1.51 | 0.6
З | 10. 120933 | Каток самоходный BW-20R, тандемный на пневмоколесном ходу, 12 т | маш.-ч | 2.59 | 1.03 | 1451.42 | 1494.96 |  | 1494.96 | 169.89
Уд | 11. 381206 | Каток самоходный BW-20R, тандемный на пневмоколесном ходу, 12 т | маш.-ч | 2.59 | 1.03
З | 12. 120922 | Каток самоходный ABG DD 90, тандемный гладковальцевый, 10 т | маш.-ч | 2.14 | 0.85 | 1066.12 | 906.2 |  | 906.2 | 119.95
Уд | 13. 381207 | Каток самоходный ABG DD 90, тандемный гладковальцевый, 10 т | маш.-ч | 2.14 | 0.85
| 14. 391751 | Компрессоры передвижные, давление 2,0 МПа, производительность 60 м3/мин | маш.-ч | 3.71 | 1.48 | 1691.55 | 2503.49 |  | 2503.49 | 244.11
З | 15. 121211 | Нарезчик швов FS-520 | маш.-ч | 1.52 | 0.6 | 981.7 | 589.02 |  | 589.02 | 69.31
Уд | 16. 393010 | Нарезчик швов FS-520 | маш.-ч | 1.52 | 0.6
| 17. 400302 | Спецавтомашины типа УАЗ | маш.-ч | 0.2 | 0.08 | 408.69 | 32.7 |  | 32.7 | 9.05
| 18. 101-0782 | Поковки из квадратных заготовок, масса 1,8 кг | т | 0.0008 | 0.0003 | 28261.09 | 8.48 |  |  |  | 8.48
| 19. 101-1659 | Диск алмазный для твердых материалов, диаметр 350 мм | шт. | 0.782 | 0.3112 | 3372.19 | 1049.43 |  |  |  | 1049.43
| 20. 101-1682 | Шнур полиамидный крученый, диаметром 2 мм | т | 0.0024 | 0.001 | 99630.39 | 99.63 |  |  |  | 99.63
| 21. 101-1797 | Эмульсия битумно-дорожная | т | 0.004 | 0.0016 | 15149.93 | 24.24 |  |  |  | 24.24
| 22. 101-1929 | Болты анкерные | т | 0.012 | 0.0048 | 57844.83 | 277.66 |  |  |  | 277.66
| 23. 204-0007 | Горячекатаная арматурная сталь гладкая класса А-I, диаметром 20-22 мм | т | 0.0008 | 0.0003 | 21979.04 | 6.59 |  |  |  | 6.59
| 24. 410-0001 | Асфальтобетонные смеси дорожные, аэродромные и асфальтобетон (горячие и теплые для плотного асфальтобетона мелко и крупнозернистые, песчаные), марка I, тип А | т | 105.26 | 41.89 | 3115.47 | 130507.04 |  |  |  | 130507.04
| 25. 411-0002 | Вода водопроводная | м3 | 20.52 | 8.167 | 15.87 | 129.61 |  |  |  | 129.61
30 | ГЭСН27-06-030-01 Приказ Минстроя РФ от 30.01.14 №31/пр | При изменении толщины покрытия на 0,5 см добавлять: к норме 27-06-029-01 (До 5см) | 1000 м2 покрытия |  | 0,796 0,398*2 | 41769.32 | 33248 | 33 | 462 | 69 | 32753 | 0.28 | 0.37
|  | Затраты труда рабочих (ср 3,8) | чел.час | 0.35 | 0.28 | 120.04 | 33.61 | 33.61
|  | Затраты труда машинистов | чел.час | 0.47 | 0.37
| 1. 030101 | Автопогрузчики 5 т | маш.-ч | 0.11 | 0.09 | 439.03 | 39.51 |  | 39.51 | 9.81
| 2. 121601 | Машины поливомоечные 6000 л | маш.-ч | 0.1 | 0.08 | 628.62 | 50.29 |  | 50.29 | 9.82
| 3. 381202 | Асфальтоукладчик гусеничный типа ABG Titan 325 с шириной укладки от 2 до 5 м | маш.-ч | 0.1 | 0.08 | 3632.12 | 290.57 |  | 290.57 | 42.23
| 4. 381204 | Разогреватель швов ABACUS | маш.-ч | 0.1 | 0.08 | 51.31 | 4.1 |  | 4.1
| 5. 391751 | Компрессоры передвижные, давление 2,0 МПа, производительность 60 м3/мин | маш.-ч | 0.06 | 0.05 | 1691.55 | 84.58 |  | 84.58 | 8.25
| 6. 101-1797 | Эмульсия битумно-дорожная | т | 0.001 | 0.0008 | 15149.93 | 12.12 |  |  |  | 12.12
| 7. 410-0001 | Асфальтобетонные смеси дорожные, аэродромные и асфальтобетон (горячие и теплые для плотного асфальтобетона мелко и крупнозернистые, песчаные), марка I, тип А | т | 13.2 | 10.51 | 3115.47 | 32743.59 |  |  |  | 32743.59
| 8. 411-0002 | Вода водопроводная | м3 | 0.44 | 0.3502 | 15.87 | 5.56 |  |  |  | 5.56
Итого прямые затраты по разделу в текущих ценах | [6 empty] | 1118156 | 36203 | 295801 | 50054 | 786152 | 364.28 | 317.54
Итого прямые затраты по разделу с учетом коэффициентов к итогам (МДС35 пр.1 т.1 п.8._Строительство объектов жилищно-гражданского назначения в стесненных условиях застроенной части города: ОЗП=1,15; ЭМ=1,15; ЗПМ=1,15; ТЗ=1,15; ТЗМ=1,15 (Поз. 1, 4-8, 10, 13-15, 19-30)) | [6 empty] | 1167956 | 41633 | 340171 | 57562 | 786152 | 418.92 | 365.17
Накладные расходы | [6 empty] | 94484
Сметная прибыль | [6 empty] | 54689
Итого по разделу 1 | [6 empty] | 1317129 |  |  |  |  | 418.92 | 365.17
Земляные работы, выполняемые механизированным способом | [6 empty] | 199762 |  |  |  |  | 29.29 | 123.22
Земляные работы, выполняемые по другим видам работ (подготовительным, сопутствующим, укрепительным) | [6 empty] | 133613 |  |  |  |  | 156.57 | 98.82
Автомобильные дороги | [6 empty] | 983754 |  |  |  |  | 233.06 | 143.13
Итого | [6 empty] | 1317129 |  |  |  |  | 418.92 | 365.17
В том числе:
Материалы | [6 empty] | 786152
Машины и механизмы | [6 empty] | 340171
ФОТ | [6 empty] | 99195
Накладные расходы | [6 empty] | 94484
Сметная прибыль | [6 empty] | 54689
Итого по разделу 1 | [6 empty] | 1317129 |  |  |  |  | 418.92 | 365.17
ИТОГИ ПО СМЕТЕ:
Итого прямые затраты по смете в текущих ценах | [6 empty] | 1118156 | 36203 | 295801 | 50054 | 786152 | 364.28 | 317.54
Итого прямые затраты по смете с учетом коэффициентов к итогам | [6 empty] | 1167956 | 41633 | 340171 | 57562 | 786152 | 418.92 | 365.17
В том числе, справочно:
МДС35 пр.1 т.1 п.8._Строительство объектов жилищно-гражданского назначения в стесненных условиях застроенной части города: ОЗП=1,15; ЭМ=1,15; ЗПМ=1,15; ТЗ=1,15; ТЗМ=1,15 (Поз. 1-2, 4-11, 13-16, 3, 12, 17-30) | [6 empty] | 49800 | 5430 | 44370 | 7508 |  | 54.642 | 47.631
Накладные расходы | [6 empty] | 94484
Сметная прибыль | [6 empty] | 54689
ВСЕГО по смете | [6 empty] | 1554212.22 |  |  |  |  | 418.92 | 365.17
Земляные работы, выполняемые механизированным способом | [6 empty] | 199762 |  |  |  |  | 29.29 | 123.22
Земляные работы, выполняемые по другим видам работ (подготовительным, сопутствующим, укрепительным) | [6 empty] | 133613 |  |  |  |  | 156.57 | 98.82
Автомобильные дороги | [6 empty] | 983754 |  |  |  |  | 233.06 | 143.13
Итого | [6 empty] | 1317129 |  |  |  |  | 418.92 | 365.17
В том числе:
Материалы | [6 empty] | 786152
Машины и механизмы | [6 empty] | 340171
ФОТ | [6 empty] | 99195
Накладные расходы | [6 empty] | 94484
Сметная прибыль | [6 empty] | 54689
НДС 18% | [6 empty] | 237083.22
ВСЕГО по смете | [6 empty] | 1554212.22 |  |  |  |  | 418.92 | 365.17