## ЛСР по форме №4 с мат. и обор.
СОГЛАСОВАНО: | [10 empty] | УТВЕРЖДАЮ:
______________ | [10 empty] | ______________
" _____ " ________________ 2015 г. | [10 empty] | "______ " _______________2015 г.
(наименование стройки)
ЛОКАЛЬНЫЙ СМЕТНЫЙ РАСЧЕТ №
(локальная смета)
на | Сети связи, Сети связи
(наименование работ и затрат, наименование объекта)
Основание:
| Сметная стоимость _______________________________________________________________________________________________ |  | ___________________________289,054 |  | тыс. руб.
| монтажных работ _______________________________________________________________________________________________ |  | _______________________________________________________________________________________________214,311 |  | тыс. руб.
| оборудования _______________________________________________________________________________________________ |  | _______________________________________________________________________________________________74,743 |  | тыс. руб.
| Средства на оплату труда _______________________________________________________________________________________________ |  | ___________________________68,097 |  | тыс. руб.
| Сметная трудоемкость _______________________________________________________________________________________________ |  | _______________________________________________________________________________________________457,63 |  | чел.час
Составлен(а) в текущих (прогнозных) ценах по состоянию на 2кв. 2015г.
№ пп | Шифр и номер позиции норматива | Наименование работ и затрат, единица измерения | Количество | Стоимость единицы, руб. |  |  | Общая стоимость, руб. |  |  |  |  | Затраты труда рабочих, чел.-ч, не занятых обслуживанием машин |  | Общая масса оборудо-вания, т
|  |  |  | всего | эксплуатации машин | мате-риалы | обору-дования | Всего | оплаты труда | эксплуатации машин | мате-риалы
|  |  |  | оплаты труда | в т.ч. оплаты труда |  |  |  |  | в т.ч. оплаты труда |  | на единицу | всего
1 | 2 | 3 | 4 | 5 | 6 | 7 | 8 | 9 | 10 | 11 | 12 | 13 | 14 | 15
Раздел 1. Радиофикация
1 | ФЕРм10-04-066-07 Приказ Минстроя РФ от 30.01.14 №31/пр | Розетка микрофонная (1 шт.) ИНДЕКС К ПОЗИЦИИ(справочно): 1 индексы 2 кв. 2015г. ОЗП=15,2; ЭМ=8,17; ЗПМ=15,2; МАТ=3,53 НР (1719 руб.): 78%=92%*0.85 от ФОТ (2204 руб.) СП (1146 руб.): 52%=65%*0.8 от ФОТ (2204 руб.) | 17 | 9,31 8,53 |  | 0.78 |  | 158 | 145 |  | 13 | 1 | 17 | 0.0017
2 | ФССЦ-503-0593 Приказ Минстроя России от 12.11.14 №703/пр | Радиорозетка для скрытой проводки, марка РПВС-б (100 шт.) ИНДЕКС К ПОЗИЦИИ(справочно): 1 индексы 2 кв. 2015г. ОЗП=15,2; ЭМ=8,17; ЗПМ=15,2; МАТ=3,53 | 0.17 | 735 |  | 735 |  | 125 |  |  | 125
3 | ФЕРм10-06-034-12 Приказ Минстроя РФ от 30.01.14 №31/пр | Коробка распределительная настенная на кабеле с пластмассовой оболочкой (1 коробка) ИНДЕКС К ПОЗИЦИИ(справочно): 1 индексы 2 кв. 2015г. ОЗП=15,2; ЭМ=8,17; ЗПМ=15,2; МАТ=3,53 НР (4794 руб.): 85%=100%*0.85 от ФОТ (5640 руб.) СП (2933 руб.): 52%=65%*0.8 от ФОТ (5640 руб.) | 16 | 68,18 19,24 | 37,69 3,94 | 11.25 |  | 1091 | 308 | 603 63 | 180 | 2 | 32
4 | ФЕРм10-04-101-04 Приказ Минстроя РФ от 30.01.14 №31/пр | Трансформатор абонентский мощностью до 25 Вт, устанавливаемый на: кирпичной или бетонной стене (1 шт.) ИНДЕКС К ПОЗИЦИИ(справочно): 1 индексы 2 кв. 2015г. ОЗП=15,2; ЭМ=8,17; ЗПМ=15,2; МАТ=3,53 НР (48 руб.): 78%=92%*0.85 от ФОТ (61 руб.) СП (32 руб.): 52%=65%*0.8 от ФОТ (61 руб.) | 1 | 12,57 4,33 |  | 8.24 |  | 13 | 4 |  | 9 | 0.45 | 0.45
5 | ФССЦ-110-0224 Приказ Минстроя России от 12.11.14 №703/пр | Трансформатор ТАМУ -10 (шт.) ИНДЕКС К ПОЗИЦИИ(справочно): 1 индексы 2 кв. 2015г. ОЗП=15,2; ЭМ=8,17; ЗПМ=15,2; МАТ=3,53 | 1 | 284.97 |  | 284.97 |  | 285 |  |  | 285
6 | ФЕРм08-02-410-03 Приказ Минстроя РФ от 30.01.14 №31/пр | Труба полиэтиленовая по основанию пола, диаметр: до 63 мм (100 м) ИНДЕКС К ПОЗИЦИИ(справочно): 1 индексы 2 кв. 2015г. ОЗП=15,2; ЭМ=8,17; ЗПМ=15,2; МАТ=3,53 НР (455 руб.): 81%=95%*0.85 от ФОТ (562 руб.) СП (292 руб.): 52%=65%*0.8 от ФОТ (562 руб.) | 0.25 | 265,12 143,63 | 42,11 2,43 | 79.38 |  | 66 | 36 | 11 1 | 19 | 15.28 | 3.82
7 | ФССЦ-507-0592 Приказ Минстроя России от 12.11.14 №703/пр | Трубы напорные из полиэтилена низкого давления среднего типа, наружным диаметром: 63 мм (10 м) ИНДЕКС К ПОЗИЦИИ(справочно): 1 индексы 2 кв. 2015г. ОЗП=15,2; ЭМ=8,17; ЗПМ=15,2; МАТ=3,53 | -0.0075 | 255.7 |  | 255.7 |  | -2 |  |  | -2
8 | ФССЦ-509-5786 Приказ Минстроя России от 12.11.14 №703/пр | Трубы гладкие жесткие из ПВХ "DKC" диаметром: 63 мм (10 м) ИНДЕКС К ПОЗИЦИИ(справочно): 1 индексы 2 кв. 2015г. ОЗП=15,2; ЭМ=8,17; ЗПМ=15,2; МАТ=3,53 | 2.5 | 185.5 |  | 185.5 |  | 464 |  |  | 464
9 | ФЕРм08-02-412-01 Приказ Минстроя РФ от 30.01.14 №31/пр | Затягивание провода в проложенные трубы и металлические рукава первого одножильного или многожильного в общей оплетке, суммарное сечение: до 2,5 мм2 (100 м) ИНДЕКС К ПОЗИЦИИ(справочно): 1 индексы 2 кв. 2015г. ОЗП=15,2; ЭМ=8,17; ЗПМ=15,2; МАТ=3,53 НР (135 руб.): 81%=95%*0.85 от ФОТ (167 руб.) СП (87 руб.): 52%=65%*0.8 от ФОТ (167 руб.) | 0.25 | 55,71 42,21 | 2,22 0,14 | 11.28 |  | 14 | 11 | 1 | 2 | 4.49 | 1.12
Итого прямые затраты по разделу в ценах 2001г. | [7 empty] | 2214 | 504 | 615 64 | 1095 |  | 54.39
Итого прямые затраты по разделу с учетом индексов, в текущих ценах | [7 empty] | 16551 | 7661 | 5025 973 | 3865 |  | 54.39
Накладные расходы | [7 empty] | 7151
Сметная прибыль | [7 empty] | 4490
Итого по разделу 1 Радиофикация | [7 empty] | 28192 |  |  |  |  | 54.39
Раздел 2. Материал
10 | Прайс-лист | Коробка коммутационная с резистором Ук-2Р (1 шт.) ИНДЕКС К ПОЗИЦИИ(справочно): 1 индексы 2 кв. 2015г. ОЗП=15,2; ЭМ=8,17; ЗПМ=15,2; МАТ=3,53 | 16 | 6,41 26,7/в/н |  | 6,41 26,7/в/н |  | 103 |  |  | 103
11 | Прайс-лист | Провод ПТПЖ 2х1,2 (м) ИНДЕКС К ПОЗИЦИИ(справочно): 1 индексы 2 кв. 2015г. ОЗП=15,2; ЭМ=8,17; ЗПМ=15,2; МАТ=3,53 | 450 | 1,04 4.32/в/н |  | 1,04 4.32/в/н |  | 468 |  |  | 468
Итого прямые затраты по разделу в ценах 2001г. | [7 empty] | 571 |  |  | 571
Итого прямые затраты по разделу с учетом индексов, в текущих ценах | [7 empty] | 2016 |  |  | 2016
Итого по разделу 2 Материал | [7 empty] | 2016
Раздел 3. Телефонизация
12 | ФЕРм10-02-017-02 Приказ Минстроя РФ от 30.01.14 №31/пр | Устройство телефонное (1 шт.) ИНДЕКС К ПОЗИЦИИ(справочно): 1 индексы 2 кв. 2015г. ОЗП=15,2; ЭМ=8,17; ЗПМ=15,2; МАТ=3,53 НР (2884 руб.): 68%=80%*0.85 от ФОТ (4241 руб.) СП (2036 руб.): 48%=60%*0.8 от ФОТ (4241 руб.) | 1 | 295,96 278,98 |  | 16.98 |  | 296 | 279 |  | 17 | 29 | 29 | 0.005
13 | ФЕРм11-04-002-01 Приказ Минстроя РФ от 30.01.14 №31/пр | Аппарат настольный, масса: до 0,015 т (1 шт.) ИНДЕКС К ПОЗИЦИИ(справочно): 1 индексы 2 кв. 2015г. ОЗП=15,2; ЭМ=8,17; ЗПМ=15,2; МАТ=3,53 НР (107 руб.): 78%=92%*0.85 от ФОТ (137 руб.) СП (71 руб.): 52%=65%*0.8 от ФОТ (137 руб.) | 1 | 22,92 8,79 | 13.95 | 0.18 |  | 23 | 9 | 14 |  | 1.03 | 1.03
14 | ФЕРм10-06-068-15 Приказ Минстроя РФ от 30.01.14 №31/пр | Конфигурация и настройка сетевых компонентов (мост, маршрутизатор, модем и т.п.) (1 шт.) ИНДЕКС К ПОЗИЦИИ(справочно): 1 индексы 2 кв. 2015г. ОЗП=15,2; ЭМ=8,17; ЗПМ=15,2; МАТ=3,53 НР (4889 руб.): 68%=80%*0.85 от ФОТ (7190 руб.) СП (3451 руб.): 48%=60%*0.8 от ФОТ (7190 руб.) | 1 | 482,75 473,28 |  | 9.47 |  | 483 | 473 |  | 10 | 32 | 32
15 | ФЕРм10-02-030-01 Приказ Минстроя РФ от 30.01.14 №31/пр | Аппарат телефонный системы ЦБ или АТС: настольный (1 шт.) ИНДЕКС К ПОЗИЦИИ(справочно): 1 индексы 2 кв. 2015г. ОЗП=15,2; ЭМ=8,17; ЗПМ=15,2; МАТ=3,53 НР (1002 руб.): 68%=80%*0.85 от ФОТ (1474 руб.) СП (708 руб.): 48%=60%*0.8 от ФОТ (1474 руб.) | 14 | 17,57 6,93 |  | 10.64 |  | 246 | 97 |  | 149 | 0.72 | 10.08 | 0.014
16 | ФЕРм10-04-066-07 Приказ Минстроя РФ от 30.01.14 №31/пр | Розетка микрофонная (1 шт.) ИНДЕКС К ПОЗИЦИИ(справочно): 1 индексы 2 кв. 2015г. ОЗП=15,2; ЭМ=8,17; ЗПМ=15,2; МАТ=3,53 НР (1411 руб.): 78%=92%*0.85 от ФОТ (1809 руб.) СП (941 руб.): 52%=65%*0.8 от ФОТ (1809 руб.) | 14 | 9,31 8,53 |  | 0.78 |  | 130 | 119 |  | 11 | 1 | 14 | 0.0014
17 | ФЕРм08-02-144-02 Приказ Минстроя РФ от 30.01.14 №31/пр | Присоединение к зажимам жил проводов или кабелей сечением: до 6 мм2 (100 шт.) ИНДЕКС К ПОЗИЦИИ(справочно): 1 индексы 2 кв. 2015г. ОЗП=15,2; ЭМ=8,17; ЗПМ=15,2; МАТ=3,53 НР (296 руб.): 81%=95%*0.85 от ФОТ (365 руб.) СП (190 руб.): 52%=65%*0.8 от ФОТ (365 руб.) | 0.24 | 102,05 100,05 |  | 2 |  | 24 | 24 |  |  | 10.4 | 2.5
18 | ФЕРм11-04-028-02 Приказ Минстроя РФ от 30.01.14 №31/пр | Включение в аппаратуру разъемов штепсельных, количество контактов в разъеме: до 24 шт. (1 разъем) ИНДЕКС К ПОЗИЦИИ(справочно): 1 индексы 2 кв. 2015г. ОЗП=15,2; ЭМ=8,17; ЗПМ=15,2; МАТ=3,53 НР (723 руб.): 78%=92%*0.85 от ФОТ (927 руб.) СП (482 руб.): 52%=65%*0.8 от ФОТ (927 руб.) | 24 | 2,59 2,54 |  | 0.05 |  | 62 | 61 |  | 1 | 0.27 | 6.48
19 | ФЕРм08-02-410-03 Приказ Минстроя РФ от 30.01.14 №31/пр | Труба полиэтиленовая по основанию пола, диаметр: до 63 мм (100 м) ИНДЕКС К ПОЗИЦИИ(справочно): 1 индексы 2 кв. 2015г. ОЗП=15,2; ЭМ=8,17; ЗПМ=15,2; МАТ=3,53 НР (455 руб.): 81%=95%*0.85 от ФОТ (562 руб.) СП (292 руб.): 52%=65%*0.8 от ФОТ (562 руб.) | 0.25 | 265,12 143,63 | 42,11 2,43 | 79.38 |  | 66 | 36 | 11 1 | 19 | 15.28 | 3.82
20 | ФССЦ-507-0592 Приказ Минстроя России от 12.11.14 №703/пр | Трубы напорные из полиэтилена низкого давления среднего типа, наружным диаметром: 63 мм (10 м) ИНДЕКС К ПОЗИЦИИ(справочно): 1 индексы 2 кв. 2015г. ОЗП=15,2; ЭМ=8,17; ЗПМ=15,2; МАТ=3,53 | -0.0075 | 255.7 |  | 255.7 |  | -2 |  |  | -2
21 | ФССЦ-509-5786 Приказ Минстроя России от 12.11.14 №703/пр | Трубы гладкие жесткие из ПВХ "DKC" диаметром: 63 мм (10 м) ИНДЕКС К ПОЗИЦИИ(справочно): 1 индексы 2 кв. 2015г. ОЗП=15,2; ЭМ=8,17; ЗПМ=15,2; МАТ=3,53 | 2.5 | 185.5 |  | 185.5 |  | 464 |  |  | 464
22 | ФЕРм08-10-010-01 Приказ Минстроя РФ от 30.01.14 №31/пр | Прокладка труб гофрированных ПВХ для защиты проводов и кабелей (100 м) ИНДЕКС К ПОЗИЦИИ(справочно): 1 индексы 2 кв. 2015г. ОЗП=15,2; ЭМ=8,17; ЗПМ=15,2; МАТ=3,53 НР (20955 руб.): 81%=95%*0.85 от ФОТ (25870 руб.) СП (13452 руб.): 52%=65%*0.8 от ФОТ (25870 руб.) | 12.2 | 219,89 139,54 | 63.56 | 16.79 |  | 2683 | 1702 | 775 | 206 | 15.2 | 185.44
23 | ФССЦ-103-2402 Приказ Минстроя России от 12.11.14 №703/пр | Трубы гибкие гофрированные из самозатухающего ПВХ-пластиката легкого типа диаметром 16 мм (м) ИНДЕКС К ПОЗИЦИИ(справочно): 1 индексы 2 кв. 2015г. ОЗП=15,2; ЭМ=8,17; ЗПМ=15,2; МАТ=3,53 | 1220 | 2.24 |  | 2.24 |  | 2733 |  |  | 2733
24 | ФЕРм08-02-412-01 Приказ Минстроя РФ от 30.01.14 №31/пр | Затягивание провода в проложенные трубы и металлические рукава первого одножильного или многожильного в общей оплетке, суммарное сечение: до 2,5 мм2 (100 м) ИНДЕКС К ПОЗИЦИИ(справочно): 1 индексы 2 кв. 2015г. ОЗП=15,2; ЭМ=8,17; ЗПМ=15,2; МАТ=3,53 НР (6525 руб.): 81%=95%*0.85 от ФОТ (8056 руб.) СП (4189 руб.): 52%=65%*0.8 от ФОТ (8056 руб.) | 12.5 | 55,71 42,21 | 2,22 0,14 | 11.28 |  | 696 | 528 | 28 2 | 140 | 4.49 | 56.13
25 | ФССЦ-501-1932 Приказ Минстроя России от 12.11.14 №703/пр | Кабель (витая пара) UTP 4x2x0,52 категория 5е (1000 м) ИНДЕКС К ПОЗИЦИИ(справочно): 1 индексы 2 кв. 2015г. ОЗП=15,2; ЭМ=8,17; ЗПМ=15,2; МАТ=3,53 | 1.25 | 2923.38 |  | 2923.38 |  | 3654 |  |  | 3654
Итого прямые затраты по разделу в ценах 2001г. | [7 empty] | 11558 | 3328 | 828 3 | 7402 |  | 340.48
Итого прямые затраты по разделу с учетом индексов, в текущих ценах | [7 empty] | 83478 | 50586 | 6764 46 | 26128 |  | 340.48
Накладные расходы | [7 empty] | 39248
Сметная прибыль | [7 empty] | 25812
Итого по разделу 3 Телефонизация | [7 empty] | 148538 |  |  |  |  | 340.48
Раздел 4. Оборудование и материал
26 О | Прайс-лист | Panasonic KX-TEM824 RUP ( KX-TEM824RUP ) (1 шт) ИНДЕКС К ПОЗИЦИИ(справочно): 2 оборудование 2кв. 2015г. МАТ=3,22 | 1 | 14901,33 54970/а/н*1,03 |  |  | 14901 | 14901
27 | Прайс-лист | Патч-панель 10", 1U, кат. 5e, 8 портов RJ-45 WNK-891-316 (1 шт) ИНДЕКС К ПОЗИЦИИ(справочно): 1 индексы 2 кв. 2015г. ОЗП=15,2; ЭМ=8,17; ЗПМ=15,2; МАТ=3,53 | 1 | 426 1774,44/в/н |  | 426 1774,44/в/н |  | 426 |  |  | 426
28 О | Прайс-лист | KX-TS2365RU - проводной телефон Panasonic c ЖК-дисплеем и функцией громкой связи (спикерфон) (1 шт) ИНДЕКС К ПОЗИЦИИ(справочно): 2 оборудование 2кв. 2015г. МАТ=3,22 | 14 | 593,67 2190/а/н*1,03 |  |  | 8311 | 8311
29 | Прайс-лист | Розетки компьютерные RJ-45 (шт) ИНДЕКС К ПОЗИЦИИ(справочно): 1 индексы 2 кв. 2015г. ОЗП=15,2; ЭМ=8,17; ЗПМ=15,2; МАТ=3,53 | 14 | 17,51 72,92/в/н |  | 17,51 72,92/в/н |  | 245 |  |  | 245
30 | Прайс-лист | Держатель с защелкой, д.16мм (шт) ИНДЕКС К ПОЗИЦИИ(справочно): 1 индексы 2 кв. 2015г. ОЗП=15,2; ЭМ=8,17; ЗПМ=15,2; МАТ=3,53 | 1300 | 0,6 2,49/в/н |  | 0,6 2,49/в/н |  | 780 |  |  | 780
Итого прямые затраты по разделу в ценах 2001г. | [7 empty] | 24663 |  |  | 1451
Итого прямые затраты по разделу с учетом индексов, в текущих ценах | [7 empty] | 79865 |  |  | 5122
Итого по разделу 4 Оборудование и материал | [7 empty] | 79865
Раздел 5. Телевидение (IP-TV)
31 | ФЕРм10-04-066-07 Приказ Минстроя РФ от 30.01.14 №31/пр | Розетка микрофонная (1 шт.) ИНДЕКС К ПОЗИЦИИ(справочно): 1 индексы 2 кв. 2015г. ОЗП=15,2; ЭМ=8,17; ЗПМ=15,2; МАТ=3,53 НР (308 руб.): 78%=92%*0.85 от ФОТ (395 руб.) СП (205 руб.): 52%=65%*0.8 от ФОТ (395 руб.) | 3 | 9,31 8,53 |  | 0.78 |  | 28 | 26 |  | 2 | 1 | 3 | 0.0003
32 | ФЕРм08-02-144-02 Приказ Минстроя РФ от 30.01.14 №31/пр | Присоединение к зажимам жил проводов или кабелей сечением: до 6 мм2 (100 шт.) ИНДЕКС К ПОЗИЦИИ(справочно): 1 индексы 2 кв. 2015г. ОЗП=15,2; ЭМ=8,17; ЗПМ=15,2; МАТ=3,53 НР (74 руб.): 81%=95%*0.85 от ФОТ (91 руб.) СП (47 руб.): 52%=65%*0.8 от ФОТ (91 руб.) | 0.06 | 102,05 100,05 |  | 2 |  | 6 | 6 |  |  | 10.4 | 0.62
33 | ФЕРм11-04-028-02 Приказ Минстроя РФ от 30.01.14 №31/пр | Включение в аппаратуру разъемов штепсельных, количество контактов в разъеме: до 24 шт. (1 разъем) ИНДЕКС К ПОЗИЦИИ(справочно): 1 индексы 2 кв. 2015г. ОЗП=15,2; ЭМ=8,17; ЗПМ=15,2; МАТ=3,53 НР (95 руб.): 78%=92%*0.85 от ФОТ (122 руб.) СП (63 руб.): 52%=65%*0.8 от ФОТ (122 руб.) | 3 | 2,59 2,54 |  | 0.05 |  | 8 | 8 |  |  | 0.27 | 0.81
34 | ФЕРм08-02-410-03 Приказ Минстроя РФ от 30.01.14 №31/пр | Труба полиэтиленовая по основанию пола, диаметр: до 63 мм (100 м) ИНДЕКС К ПОЗИЦИИ(справочно): 1 индексы 2 кв. 2015г. ОЗП=15,2; ЭМ=8,17; ЗПМ=15,2; МАТ=3,53 НР (455 руб.): 81%=95%*0.85 от ФОТ (562 руб.) СП (292 руб.): 52%=65%*0.8 от ФОТ (562 руб.) | 0.25 | 265,12 143,63 | 42,11 2,43 | 79.38 |  | 66 | 36 | 11 1 | 19 | 15.28 | 3.82
35 | ФССЦ-507-0592 Приказ Минстроя России от 12.11.14 №703/пр | Трубы напорные из полиэтилена низкого давления среднего типа, наружным диаметром: 63 мм (10 м) ИНДЕКС К ПОЗИЦИИ(справочно): 1 индексы 2 кв. 2015г. ОЗП=15,2; ЭМ=8,17; ЗПМ=15,2; МАТ=3,53 | -0.0075 | 255.7 |  | 255.7 |  | -2 |  |  | -2
36 | ФССЦ-509-5786 Приказ Минстроя России от 12.11.14 №703/пр | Трубы гладкие жесткие из ПВХ "DKC" диаметром: 63 мм (10 м) ИНДЕКС К ПОЗИЦИИ(справочно): 1 индексы 2 кв. 2015г. ОЗП=15,2; ЭМ=8,17; ЗПМ=15,2; МАТ=3,53 | 2.5 | 185.5 |  | 185.5 |  | 464 |  |  | 464
37 | ФЕРм08-10-010-01 Приказ Минстроя РФ от 30.01.14 №31/пр | Прокладка труб гофрированных ПВХ для защиты проводов и кабелей (100 м) ИНДЕКС К ПОЗИЦИИ(справочно): 1 индексы 2 кв. 2015г. ОЗП=15,2; ЭМ=8,17; ЗПМ=15,2; МАТ=3,53 НР (4641 руб.): 81%=95%*0.85 от ФОТ (5730 руб.) СП (2980 руб.): 52%=65%*0.8 от ФОТ (5730 руб.) | 2.7 | 219,89 139,54 | 63.56 | 16.79 |  | 594 | 377 | 172 | 45 | 15.2 | 41.04
38 | ФССЦ-103-2402 Приказ Минстроя России от 12.11.14 №703/пр | Трубы гибкие гофрированные из самозатухающего ПВХ-пластиката легкого типа диаметром 16 мм (м) ИНДЕКС К ПОЗИЦИИ(справочно): 1 индексы 2 кв. 2015г. ОЗП=15,2; ЭМ=8,17; ЗПМ=15,2; МАТ=3,53 | 270 | 2.24 |  | 2.24 |  | 605 |  |  | 605
39 | ФЕРм08-02-412-01 Приказ Минстроя РФ от 30.01.14 №31/пр | Затягивание провода в проложенные трубы и металлические рукава первого одножильного или многожильного в общей оплетке, суммарное сечение: до 2,5 мм2 (100 м) ИНДЕКС К ПОЗИЦИИ(справочно): 1 индексы 2 кв. 2015г. ОЗП=15,2; ЭМ=8,17; ЗПМ=15,2; МАТ=3,53 НР (1563 руб.): 81%=95%*0.85 от ФОТ (1930 руб.) СП (1004 руб.): 52%=65%*0.8 от ФОТ (1930 руб.) | 3 | 55,71 42,21 | 2,22 0,14 | 11.28 |  | 167 | 127 | 7 | 33 | 4.49 | 13.47
40 | ФССЦ-501-1932 Приказ Минстроя России от 12.11.14 №703/пр | Кабель (витая пара) UTP 4x2x0,52 категория 5е (1000 м) ИНДЕКС К ПОЗИЦИИ(справочно): 1 индексы 2 кв. 2015г. ОЗП=15,2; ЭМ=8,17; ЗПМ=15,2; МАТ=3,53 | 0.33 | 2923.38 |  | 2923.38 |  | 965 |  |  | 965
Итого прямые затраты по разделу в ценах 2001г. | [7 empty] | 2901 | 580 | 190 1 | 2131 |  | 62.76
Итого прямые затраты по разделу с учетом индексов, в текущих ценах | [7 empty] | 17890 | 8816 | 1552 15 | 7522 |  | 62.76
Накладные расходы | [7 empty] | 7137
Сметная прибыль | [7 empty] | 4592
Итого по разделу 5 Телевидение (IP-TV) | [7 empty] | 29619 |  |  |  |  | 62.76
Раздел 6. Материал
41 | Прайс-лист | Розетки компьютерные RJ-45 (шт) ИНДЕКС К ПОЗИЦИИ(справочно): 1 индексы 2 кв. 2015г. ОЗП=15,2; ЭМ=8,17; ЗПМ=15,2; МАТ=3,53 | 3 | 17,51 72,92/в/н |  | 17,51 72,92/в/н |  | 53 |  |  | 53
42 | Прайс-лист | Держатель с защелкой, д.16мм (шт) ИНДЕКС К ПОЗИЦИИ(справочно): 1 индексы 2 кв. 2015г. ОЗП=15,2; ЭМ=8,17; ЗПМ=15,2; МАТ=3,53 | 300 | 0,6 2,49/в/н |  | 0,6 2,49/в/н |  | 180 |  |  | 180
Итого прямые затраты по разделу в ценах 2001г. | [7 empty] | 233 |  |  | 233
Итого прямые затраты по разделу с учетом индексов, в текущих ценах | [7 empty] | 822 |  |  | 822
Итого по разделу 6 Материал | [7 empty] | 822
ИТОГИ ПО СМЕТЕ:
Итого прямые затраты по смете в ценах 2001г. | [7 empty] | 42140 | 4412 | 1633 68 | 12883 |  | 457.63
Итого прямые затраты по смете с учетом индексов, в текущих ценах | [7 empty] | 200624 | 67063 | 13342 1034 | 45476 |  | 457.63
Накладные расходы | [7 empty] | 53536
В том числе, справочно:
68% = 80%*0.85 ФОТ (от 12905) (Поз. 12, 14-15) | [7 empty] | 8775
78% = 92%*0.85 ФОТ (от 5654) (Поз. 1, 4, 13, 16, 18, 31, 33) | [7 empty] | 4410
81% = 95%*0.85 ФОТ (от 43898) (Поз. 6-9, 17, 19-25, 32, 34-40) | [7 empty] | 35557
85% = 100%*0.85 ФОТ (от 5640) (Поз. 3, 5) | [7 empty] | 4794
Сметная прибыль | [7 empty] | 34894
В том числе, справочно:
48% = 60%*0.8 ФОТ (от 12905) (Поз. 12, 14-15) | [7 empty] | 6194
52% = 65%*0.8 ФОТ (от 55192) (Поз. 1, 4, 13, 16, 18, 31, 33, 3, 5-9, 17, 19-25, 32, 34-40) | [7 empty] | 28700
Итоги по смете:
Итого Монтажные работы | [7 empty] | 214311 |  |  |  |  | 457.63
Итого Оборудование | [7 empty] | 74743
Итого | [7 empty] | 289054 |  |  |  |  | 457.63
В том числе:
Материалы | [7 empty] | 45476
Машины и механизмы | [7 empty] | 13342
ФОТ | [7 empty] | 68097
Оборудование | [7 empty] | 74743
Накладные расходы | [7 empty] | 53536
Сметная прибыль | [7 empty] | 34894
ВСЕГО по смете | [7 empty] | 289054 |  |  |  |  | 457.63
Составил: ___________________________
(должность, подпись, расшифровка)
Проверил: ___________________________
(должность, подпись, расшифровка)