## Ресурсная смета
СОГЛАСОВАНО: | [9 empty] | УТВЕРЖДАЮ:
______________ | [9 empty] | _______________
" _____ " ________________ 2015 г. | [9 empty] | "______ " _______________2015 г.
ЛОКАЛЬНЫЙ РЕСУРСНЫЙ СМЕТНЫЙ РАСЧЕТ №
(локальная смета)
|  | на | "Завод аккумуляторных батарей"
(наименование работ и затрат, наименование объекта)
Основание: ведомость объемов
|  | Сметная стоимость строительных работ _______________________________________________________________________________________________ |  |  | ___________________________183728,868 |  | тыс. руб.
|  | Средства на оплату труда _______________________________________________________________________________________________ |  |  | ___________________________19712,203 |  | тыс. руб.
|  | Сметная трудоемкость _______________________________________________________________________________________________ |  |  | _______________________________________________________________________________________________160703,42 |  | чел.час
|  | Трудозатраты механизаторов _______________________________________________________________________________________________ |  |  | _______________________________________________________________________________________________13851,05 |  | чел.час
Составлен(а) в текущих (прогнозных) ценах по состоянию на ______________
№ пп | Обоснование | Наименование | Ед. изм. | Кол. |  | Сметная стоимость в текущих (прогнозных) ценах, руб. | [5 empty] | Т/з осн. раб. | Т/з мех.
|  |  |  | на ед. | всего | на ед. | общая | В том числе
[8 empty] | Осн.З/п | Эк.Маш. | З/пМех | Мат
1 | 2 | 3 | 4 | 5 | 6 | 7 | 8 | 9 | 10 | 11 | 12 | 13 | 14
Раздел 1. Земляные работы
1 | ГЭСН01-01-030-02 Приказ Минстроя РФ от 30.01.14 №31/пр | Разработка грунта с перемещением до 10 м бульдозерами мощностью: 59 кВт (80 л.с.), группа грунтов 2 | 1000 м3 грунта |  | 7,56 (0,2*37800) / 1000 | 7049.21 | 53292.03 |  | 53292.03 | 13489.16 |  |  | 95.63
2 | ГЭСН01-01-013-08 Приказ Минстроя РФ от 30.01.14 №31/пр | Разработка грунта с погрузкой на автомобили-самосвалы экскаваторами с ковшом вместимостью: 0,65 (0,5-1) м3, группа грунтов 2 | 1000 м3 грунта |  | 3,6652 3665,2 / 1000 | 28086.13 | 102941.28 | 4155.64 | 98785.64 | 19994.47 |  | 41.82 | 121.28
3 | ГЭСН01-02-057-02 Приказ Минстроя РФ от 30.01.14 №31/пр | Разработка грунта вручную в траншеях глубиной до 2 м без креплений с откосами, группа грунтов: 2 | 100 м3 грунта |  | 0,748 74,8 / 100 | 15302.98 | 11446.63 | 11446.63 |  |  |  | 115.19
4 | ГЭСН01-01-013-08 Приказ Минстроя РФ от 30.01.14 №31/пр | Разработка грунта с погрузкой на автомобили-самосвалы экскаваторами с ковшом вместимостью: 0,65 (0,5-1) м3, группа грунтов 2 | 1000 м3 грунта |  | 7,056 7056 / 1000 | 28086.13 | 198175.73 | 8000.16 | 190175.57 | 38492.03 |  | 80.51 | 233.48
5 | ГЭСН01-02-057-02 Приказ Минстроя РФ от 30.01.14 №31/пр | Разработка грунта вручную в траншеях глубиной до 2 м без креплений с откосами, группа грунтов: 2 | 100 м3 грунта |  | 1,44 144 / 100 | 15302.98 | 22036.29 | 22036.29 |  |  |  | 221.76
6 | ГЭСН01-01-016-02 Приказ Минстроя РФ от 30.01.14 №31/пр | Работа на отвале, группа грунтов: 2-3 | 1000 м3 грунта |  | 1 1000 / 1000 | 3152.77 | 3152.77 | 362.7 | 2772.35 | 664.31 | 17.72 | 3.65 | 3.97
Раздел 2. Фундамент и полы( включая фундаменты и полы 1-го этажа АБК)
10 | ГЭСН06-01-001-01 Приказ Минстроя России от 12.11.14 №703/пр | Устройство бетонной подготовки | 100 м3 бетона, бутобетона и железобетона в деле |  | 1,29 129 / 100 | 33607.99 | 43354.31 | 23073.71 | 12710.65 | 3294.14 | 7569.95 | 232.2 | 23.22
11 | 401-0005 | Бетон тяжелый, класс В12,5 (М150) | м3 |  | 131.6 | 2780.94 | 365971.7 |  |  |  | 365971.7
12 | ГЭСН06-01-015-10 Приказ Минстроя РФ от 30.01.14 №31/пр | Армирование подстилающих слоев и набетонок | 1 т |  | 85.8 | 2633.04 | 225914.83 | 122669.12 | 21861.84 | 4398.11 | 81383.87 | 1084.51 | 13.73
13 | 204-0037 | Надбавки к ценам заготовок за сборку и сварку каркасов и сеток плоских, диаметром 12 мм | т |  | 85.8 | 7665.22 | 657675.88 |  |  |  | 657675.88
14 | ТСЦ-204-0004 | Горячекатаная арматурная сталь гладкая класса А-I, диаметром 12 мм | т |  | 85.8 | 26237.88 | 2251210.1 |  |  |  | 2251210.1
15 | ГЭСН06-01-001-13 Приказ Минстроя России от 12.11.14 №703/пр | Устройство фундаментов-столбов: бетонных | 100 м3 бетона, бутобетона и железобетона в деле |  | 8,24 824 / 100 | 98631 | 812719.44 | 537283.93 | 91292.03 | 22721.64 | 184143.48 | 4929.66 | 153.43
16 | 401-0009 | Бетон тяжелый, класс В25 (М350) | м3 |  | 840.5 | 3810.5 | 3202725.25 |  |  |  | 3202725.25
18 | ГЭСН01-02-033-01 Приказ Минстроя РФ от 30.01.14 №31/пр | Засыпка пазух котлованов спецсооружений дренирующим песком(ростверк) | 10 м3 |  | 673,6 6736 / 10 | 7046.71 | 4746663.86 | 828561.68 | 290833.54 | 82846.06 | 3627268.64 | 9046.45 | 626.45
19 | ГЭСН01-02-005-01 Приказ Минстроя РФ от 30.01.14 №31/пр | Уплотнение грунта пневматическими трамбовками, группа грунтов: 1-2 | 100 м3 уплотненного грунта |  | 67,36 6736 / 100 | 2602.37 | 175295.64 | 91989.51 | 83306.13 | 25132.02 |  | 844.02 | 204.77
20 | ГЭСН01-02-033-01 Приказ Минстроя РФ от 30.01.14 №31/пр | Засыпка пазух котлованов спецсооружений дренирующим песком(полы) | 10 м3 |  | 706,8 7068 / 10 | 7046.71 | 4980614.63 | 869399.34 | 305167.97 | 86929.33 | 3806047.32 | 9492.32 | 657.32
21 | ГЭСН01-02-005-01 Приказ Минстроя РФ от 30.01.14 №31/пр | Уплотнение грунта пневматическими трамбовками, группа грунтов: 1-2 | 100 м3 уплотненного грунта |  | 70,68 7068 / 100 | 2602.37 | 183935.51 | 96523.44 | 87412.07 | 26370.71 |  | 885.62 | 214.87
22 | ГЭСН11-01-002-04 Приказ Минстроя РФ от 30.01.14 №31/пр | Устройство подстилающих слоев: щебеночных | 1 м3 подстилающего слоя |  | 2414 | 2605.46 | 6289580.44 | 1018466.6 | 539746.26 | 159975.78 | 4731367.58 | 9004.22 | 1327.7
23 | ГЭСН11-01-002-01 Приказ Минстроя РФ от 30.01.14 №31/пр | Устройство подстилающих слоев: песчаных | 1 м3 подстилающего слоя |  | 1207 | 1148 | 1385636 | 454266.52 | 148545.49 | 43114.04 | 782823.99 | 4115.87 | 362.1
24 | ГЭСН26-01-055-01 Приказ Минстроя РФ от 30.01.14 №31/пр | Установка пароизоляционного слоя из: пленки полиэтиленовой(Плантер) | 100 м2 поверхности покрытия изоляции |  | 121 12100 / 100 | 26172.37 | 3166856.77 | 1297161.14 | 18769.52 | 3421.88 | 1850926.11 | 11608.74
25 | ГЭСН11-01-015-01 Приказ Минстроя РФ от 30.01.14 №31/пр | Устройство покрытий: бетонных толщиной 30 мм | 100 м2 покрытия |  | 118 11800 / 100 | 5178.33 | 611042.94 | 483276.08 | 121211.96 | 39184.26 | 6554.9 | 4770.74 | 335.12
26 | ГЭСН11-01-015-02 Приказ Минстроя РФ от 30.01.14 №31/пр | Устройство покрытий: на каждые 5 мм изменения толщины покрытия добавлять или исключать к норме 11-01-015-01 (толщина 200мм ПЗ=34 (ОЗП=34; ЭМ=34 к расх.; ЗПМ=34; МАТ=34 к расх.; ТЗ=34; ТЗМ=34)) | 100 м2 покрытия |  | 118 11800 / 100 | 5515.14 | 650786.52 | 483646.6 | 167139.92 | 93559.84 |  | 4774.28 | 762.28
27 | 401-0009 | Бетон тяжелый, класс В25 (М350) | м3 |  | 2360 | 3810.5 | 8992780 |  |  |  | 8992780
28 | ГЭСН06-01-015-10 Приказ Минстроя РФ от 30.01.14 №31/пр | Армирование подстилающих слоев и набетонок | 1 т |  | 212.4 | 2633.04 | 559257.7 | 303670.4 | 54119.52 | 10887.62 | 201467.78 | 2684.74 | 33.98
29 | ТСЦ-204-0004 Приказ Минстроя России от 12.11.14 №703/пр | Горячекатаная арматурная сталь гладкая класса А-I, диаметром: 12 мм | т |  | 212.4 | 26237.88 | 5572925.71 |  |  |  | 5572925.71
30 | 204-0037 | Надбавки к ценам заготовок за сборку и сварку каркасов и сеток плоских, диаметром 12 мм | т |  | 212.4 | 7665.22 | 1628092.73 |  |  |  | 1628092.73
31 | ГЭСН11-01-021-01 Приказ Минстроя РФ от 30.01.14 №31/пр | Устройство покрытий полимерцементных: однослойных наливных толщиной 4 мм Топпинг | 100 м2 покрытия |  | 118 11800 / 100 | 30036.71 | 3544331.78 | 928950.28 | 224283.78 | 144878.04 | 2391097.72 | 8212.8 | 1260.24
32 | ГЭСН11-01-015-07 Приказ Минстроя РФ от 30.01.14 №31/пр | Шлифовка бетонных или металлоцементных покрытий | 100 м2 покрытия |  | 118 11800 / 100 | 10858.28 | 1281277.04 | 1094264.74 | 177702.1 | 30268.18 | 9310.2 | 9444.72 | 246.62
Раздел 3. Каркас производственного корпуса
33 | ГЭСН09-01-001-10 Пр. Минрегион от 17.11.08 № 253 | Монтаж каркасов многоэтажных производственных зданий одно- и многопролетных высотой: до 50 м этажерочного типа | 1 т конструкций |  | 546,48 185,35+212,52+148,61 | 8531.87 | 4662496.32 | 2232742.41 | 2008800.37 | 306220.07 | 420953.54 | 18192.32 | 1748.74
34 | прайс | Изготовления металлоконструкций | т |  | 546,48 185,35+212,52+148,61 | 50847,46 60000/1,18 | 27787119.94 |  |  |  | 27787119.94
36 | ГЭСН09-05-003-02 Приказ Минстроя РФ от 30.01.14 №31/пр | Постановка болтов: высокопрочных | 100 шт. болтов |  | 163,944 (30*546,48)/100 | 2960.51 | 485357.85 | 323945.15 | 11326.89 | 927.92 | 150085.81 | 2639.5
37 | 101-1809 | Болты высокопрочные | т |  | 16,3944 (30*546,48)/1000 | 98063.3 | 1607688.97 |  |  |  | 1607688.97
38 | ГЭСН26-02-003-01 Приказ Минстроя РФ от 30.01.14 №31/пр | Огнезащитное покрытие несущих металлоконструкций балок перекрытий, покрытий и ферм составом ОФП-НВ - «ЭСКАЛИБУР» с пределом огнестойкости: 1,0 час, толщина покрытия 20 мм | 100 м2 обрабатываемой поверхности |  | 42,6305 4263,05 / 100 | 109246.64 | 4657238.89 | 743968.3 | 274052.73 | 4532.47 | 3639217.86 | 6658.03 | 2182.68
39 | ГЭСН13-06-004-01 Приказ Минстроя РФ от 30.01.14 №31/пр | Обеспыливание поверхности | 1 м2 обеспыливаемой поверхности |  | 8305.99 | 11.95 | 99256.58 | 90535.29 | 8721.29 |  |  | 830.6
40 | ГЭСН13-07-001-02 Приказ Минстроя РФ от 30.01.14 №31/пр | Обезжиривание поверхностей аппаратов и трубопроводов диаметром до 500 мм: уайт-спиритом | 100 м2 обезжириваемой поверхности |  | 83,0599 8305,99 / 100 | 2562.16 | 212812.75 | 84272.57 | 1402.05 | 278.25 | 127138.13 | 754.18 | 0.83
41 | ГЭСН13-03-002-04 Приказ Минстроя РФ от 30.01.14 №31/пр | Огрунтовка металлических поверхностей за один раз: грунтовкой ГФ-021 | 100 м2 окрашиваемой поверхности |  | 83,0599 8305,99 / 100 | 1441.39 | 119721.71 | 59784.02 | 3507.62 | 184.39 | 56430.07 | 441.05 | 0.83
42 | ГЭСН13-03-004-26 Приказ Минстроя РФ от 30.01.14 №31/пр | Окраска металлических огрунтованных поверхностей: эмалью ПФ-115 (за 2 раза ПЗ=2 (ОЗП=2; ЭМ=2 к расх.; ЗПМ=2; МАТ=2 к расх.; ТЗ=2; ТЗМ=2)) | 100 м2 окрашиваемой поверхности |  | 83,0599 8305,99 / 100 | 3187.84 | 264781.67 | 73714 | 4815.81 | 368.79 | 186251.86 | 636.24 | 1.66
Раздел 4. Ограждающие конструкции производственного корпуса
43 | ГЭСН09-04-002-01 Приказ Минстроя РФ от 30.01.14 №31/пр | Монтаж кровельного покрытия: из профилированного листа при высоте здания до 25 м | 100 м2 покрытия |  | 120,7 12070 / 100 | 7461.58 | 900612.71 | 478789.14 | 320855.6 | 56304.14 | 100967.97 | 4284.85 | 315.03
44 | ГЭСН12-01-015-03 Приказ Минстроя РФ от 30.01.14 №31/пр | Устройство пароизоляции: прокладочной в один слой | 100 м2 изолируемой поверхности |  | 115,67 11567 / 100 | 3414.67 | 394974.88 | 101331.55 | 23793.32 | 3304.69 | 269850.01 | 906.85 | 15.04
45 | ГЭСН12-01-013-03 Пр. Минрегион от 17.11.08 № 253 | Утепление покрытий плитами: из минеральной ваты или перлита на битумной мастике в один слой | 100 м2 утепляемого покрытия |  | 103,6 10360 / 100 | 13043.27 | 1351282.77 | 572569.23 | 88187.43 | 11811.44 | 690526.11 | 4717.94 | 56.98
46 | счет №НЧ-1966 от 11.06.15г. | Плита минераловатная ТЕХНОРУФ Н30 1200*600*100мм | м3 |  | 1036 10360*0,1 | 2415,25 2850/1,18 | 2502199 |  |  |  | 2502199
47 | ГЭСН12-01-013-04 Пр. Минрегион от 17.11.08 № 253 | Утепление покрытий плитами: на каждый последующий слой добавлять к норме 12-01-013-03 | 100 м2 утепляемого покрытия |  | 103,6 10360 / 100 | 9525.16 | 986806.58 | 443319.94 | 84521.02 | 11811.44 | 458965.62 | 3652.94 | 56.98
48 | счет №НЧ-1966 от 11.06.15г. | Плита минераловатная ТЕХНОРУФ Н30 1200*600*50мм | м3 |  | 518 10360*0,05 | 4182,2 4935/1,18 | 2166379.6 |  |  |  | 2166379.6
49 | ГЭСН12-01-002-09 И1-Пр. Минрегион от 27.02.10 №81 | Устройство кровель плоских из наплавляемых материалов: в два слоя | 100 м2 кровли |  | 120,7 12070 / 100 | 31392.13 | 3789030.09 | 207955.24 | 13922.75 | 2223.29 | 3567152.1 | 1733.25 | 24.14
50 | ГЭСН09-05-003-01 Приказ Минстроя РФ от 30.01.14 №31/пр | Постановка болтов: строительных с гайками и шайбами | 100 шт. болтов |  | 402,32 40232 / 100 | 1397.34 | 562177.83 | 554690.65 | 7487.18 | 1363.86 |  | 4787.61
51 | счет №НЧ-1961 от 11.06.15г. | Саморез 4,8*70 | шт |  | 40232 | 2,29 2,7/1,18 | 92131.28 |  |  |  | 92131.28
52 | счет №НЧ-1961 от 11.06.15г. | Дюбель кровельный 120мм | шт |  | 40232 | 2,97 3,5/1,18 | 119489.04 |  |  |  | 119489.04
53 | ГЭСН11-01-035-04 Приказ Минстроя РФ от 30.01.14 №31/пр | Устройство покрытий: из плит древесностружечных | 100 м2 покрытия |  | 14,3 1430 / 100 | 20030.89 | 286441.73 | 75505.43 | 9101.52 | 2360.36 | 201834.78 | 684.11 | 8.29
54 | счет №НЧ-1964 от 11.06.15г. | Плита 2500*1250*12 | шт |  | 458 | 474,58 560/1,18 | 217357.64 |  |  |  | 217357.64
55 | ГЭСН12-01-031-01 Приказ Минстроя РФ от 30.01.14 №31/пр | Устройство покрытия из ПВХ мембран к парапетной стойке со сваркой стыков внахлест по готовому основанию(дорожка пешеходная на кровле) | 10 м2 примыканий |  | 286 2860 / 10 | 4528.14 | 1295048.04 | 667375.28 |  |  | 627672.76 | 6123.26
56 | счет №НЧ-1964 от 11.06.15г. | Геотекстиль термообработанный | м2 |  | 2900 | 25,42 30/1,18 | 73718 |  |  |  | 73718
57 | ГЭСН12-01-002-10 Приказ Минстроя РФ от 30.01.14 №31/пр | Устройство кровель плоских из наплавляемых материалов: в один слой | 100 м2 кровли |  | 20,45 2045 / 100 | 16806.86 | 343700.29 | 20708.28 | 2202.26 | 447.65 | 320789.75 | 172.6 | 2.25
58 | ГЭСНр58-10-7 Приказ Минстроя РФ от 30.01.14 №31/пр | Смена: воронок водосточных труб с люлек | 100 шт. |  | 0,35 35 / 100 | 13095.74 | 4583.51 | 4566.14 | 17.37 | 3.17 |  | 41.9
59 | 301-3302 | Воронка водосточная диаметром 100 мм | шт. |  | 35 | 733.49 | 25672.15 |  |  |  | 25672.15
60 | ГЭСН09-04-006-04 Приказ Минстроя РФ от 30.01.14 №31/пр | Монтаж ограждающих конструкций стен: из многослойных панелей заводской готовности при высоте здания до 50 м | 100 м2 |  | 51,24 5124 / 100 | 56361.79 | 2887978.12 | 1046597.5 | 1419603.69 | 260697.33 | 421776.93 | 8723.1 | 1771.88
61 | ТСЦ-201-0382 Приказ Минстроя РТ от 27.02.10 № 21/О | Конструкции стальные нащельников и деталей обрамления | т |  | 12,2976 2,4*5124/1000 | 21793.04 | 268002.09 |  |  |  | 268002.09
62 | 201-1026 | Сэндвич-панель трехслойная стеновая "Металл Профиль" с видимым креплением Z-LOCK, с наполнителем из минеральной ваты (НГ) плотностью 110 кг/м3, марка МП ТСП-Z, толщина 120 мм, тип покрытия полиэстер, толщина металлических облицовок 0,6 мм (Россия) | м2 |  | 5124 | 1473.39 | 7549650.36 |  |  |  | 7549650.36
63 | ГЭСН10-04-009-05 Приказ Минстроя РФ от 30.01.14 №31/пр | Устройство перегородок на металлическом каркасе в зданиях промышленных предприятий: с изоляционной прослойкой толщиной 100 мм | 100 м2 перегородок (за вычетом проемов) |  | 19,0575 1905,75 / 100 | 63296.56 | 1206274.19 | 613107.22 | 25365.72 | 4919.69 | 567801.25 | 5110.08 | 14.67
64 | 201-1026 | Сэндвич-панель трехслойная стеновая "Металл Профиль" с видимым креплением Z-LOCK, с наполнителем из минеральной ваты (НГ) плотностью 110 кг/м3, марка МП ТСП-Z, толщина 120 мм, тип покрытия полиэстер, толщина металлических облицовок 0,6 мм (Россия) | м2 |  | 1905.75 | 1473.39 | 2807912.99 |  |  |  | 2807912.99
65 | ГЭСН09-03-021-01 Приказ Минстроя РФ от 30.01.14 №31/пр | Монтаж каркасов фонарей аэрационных и светоаэрационных для зданий высотой до 25 м с шагом ферм: до 6 м | 1 т конструкций |  | 20 | 48998.9 | 979978 | 60162.2 | 116198.2 | 25290.6 | 803617.6 | 490.2 | 150.8
66 | ГЭСН09-03-023-01 Приказ Минстроя РФ от 30.01.14 №31/пр | Монтаж зенитных панельных двухскатных глухих фонарей при площади: до 10 м2 | 100 м2 |  | 13,68 1368 / 100 | 76476.9 | 1046203.99 | 464855.02 | 550637.37 | 110099.1 | 30711.6 | 4060.22 | 647.75
67 | ГЭСН09-03-022-03 Приказ Минстроя РФ от 30.01.14 №31/пр | Монтаж оконных фонарных остекленных покрытий из герметичных одно- и двухкамерных стеклопакетов в пластиковой и алюминиевой обвязке | 100 м2 |  | 5,04 504 / 100 | 83726.49 | 421981.51 | 281570.94 | 127899.42 | 26998.37 | 12511.15 | 2195.83 | 160.83
68 | ТСЦ-201-0582 | Фонари зенитные открывающиеся, площадь светового проема до 2,25 м2 | т |  | 18.72 | 46814.58 | 876368.94 |  |  |  | 876368.94
69 | ГЭСН12-01-018-04 Приказ Минстроя РФ от 30.01.14 №31/пр | Изоляция стаканов зенитных фонарей с обделкой примыканий кровель к ним в зданиях с покрытием: из профилированного настила с применением стеклопакетов или листового стекла | 100 м периметра фонарей по наружному обводу стаканов |  | 10 1000 / 100 | 83769.18 | 837691.8 | 74951.5 | 20960.9 | 1919.1 | 741779.4 | 624.7 | 10.2
70 | ГЭСН10-01-034-03 Приказ Минстроя России от 12.11.14 №703/пр | Установка оконных блоков из ПВХ профилей: поворотных (откидных, поворотно-откидных) с площадью проема до 2 м2 одностворчатых | 100 м2 проемов |  | 3 300 / 100 | 447254.93 | 1341764.79 | 72434.34 | 8416.32 | 1859.4 | 1260914.13 | 648.24 | 5.28
Итого прямые затраты по смете в текущих ценах | [6 empty] | 126951580.11 | 18028655.85 | 7820925.2 | 1683547.14 | 101101999.06 | 160703.42 | 13851.05
Накладные расходы | [6 empty] | 17359331.29
Сметная прибыль | [6 empty] | 11391519.32
Итого | [6 empty] | 155702430.72 |  |  |  |  | 160703.42 | 13851.05
В том числе:
Материалы | [6 empty] | 101101999.06
Машины и механизмы | [6 empty] | 7820925.2
ФОТ | [6 empty] | 19712202.99
Накладные расходы | [6 empty] | 17359331.29
Сметная прибыль | [6 empty] | 11391519.32
НДС 18% | [6 empty] | 28026437.53
ВСЕГО по смете | [6 empty] | 183728868.25 |  |  |  |  | 160703.42 | 13851.05
Составил: ___________________________
(должность, подпись, расшифровка)
Проверил: ___________________________
(должность, подпись, расшифровка)