## Ресурсная смета 14 граф
| Утверждаю | [10 empty] | Согласовано
Заказчик | [12 empty] | Подрядчик
__________________ / Слезко Ю.А./
«22» августа 2017г.
(наименование стройки)
ЛОКАЛЬНЫЙ РЕСУРСНЫЙ СМЕТНЫЙ РАСЧЕТ №
(локальная смета)
|  | на | ремонт фонаря № 2 длиной 53 м над промышленными корпусами
(наименование работ и затрат, наименование объекта)
Основание:
|  | Сметная стоимость _______________________________________________________________________________________________ |  |  | ___________________________741,977 |  | тыс. руб.
|  | Средства на оплату труда _______________________________________________________________________________________________ |  |  | ___________________________117,557 |  | тыс. руб.
|  | Сметная трудоемкость _______________________________________________________________________________________________ |  |  | _______________________________________________________________________________________________939,87 |  | чел.час
Составлен(а) в текущих (прогнозных) ценах по состоянию на март 2016 года Мособлгосэкспертиза
№ пп | Обоснование | Наименование | Ед. изм. | Кол. |  | Сметная стоимость в текущих (прогнозных) ценах, руб. | [5 empty] | Т/з осн. раб. | Т/з мех.
|  |  |  | на ед. | всего | на ед. | общая | В том числе
[8 empty] | Осн.З/п | Эк.Маш. | З/пМех | Мат
1 | 2 | 3 | 4 | 5 | 6 | 7 | 8 | 9 | 10 | 11 | 12 | 13 | 14
Раздел 1.
1 | ГЭСН09-03-022-04 | Демонтаж покрытий из поликарбонатных плит (МДС36 п.3.3.1. Демонтаж (разборка) металлических конструкций ОЗП=0,7; ЭМ=0,7 к расх.; ЗПМ=0,7; МАТ=0 к расх.; ТЗ=0,7; ТЗМ=0,7) | 100 м2 |  | 3,24 324 / 100 | 2024.83 | 6560.45 | 6560.45 |  |  |  | 56.79 | 40.62
|  | Накладные расходы от ФОТ Сметная прибыль от ФОТ Всего с НР и СП |  |  | 77%=90%*0.85 68%=85%*0.8 |  | 5051,55 4461,11 16073,11
2 | ГЭСН09-03-012-01 | Демонтаж ферм (МДС36 п.3.3.1. Демонтаж (разборка) металлических конструкций ОЗП=0,7; ЭМ=0,7 к расх.; ЗПМ=0,7; МАТ=0 к расх.; ТЗ=0,7; ТЗМ=0,7) | 1 т конструкций |  | 0.127 | 6548.33 | 831.64 | 457.99 | 373.65 | 130.23 |  | 2.27 | 0.37
|  | Накладные расходы от ФОТ Сметная прибыль от ФОТ Всего с НР и СП |  |  | 77%=90%*0.85 68%=85%*0.8 |  | 452,93 399,99 1684,56
3 | ГЭСН09-03-012-01 | Монтаж ферм | 1 т конструкций |  | 0.127 | 9354.76 | 1188.05 | 654.27 | 533.79 | 186.05 |  | 3.24 | 0.53
|  | Накладные расходы от ФОТ Сметная прибыль от ФОТ Всего с НР и СП |  |  | 77%=90%*0.85 68%=85%*0.8 |  | 647,05 571,42 2406,52
4 | "цена поставщика" | Профильная труба 40х20х3 мм | т |  | 0.03 | 43347.46 | 1300.42 |  |  |  | 1300.42
5 | "цена поставщика" | Кислород технический: газообразный (8 м3) | шт. |  | 1 | 419.49 | 419.49 |  |  |  | 419.49
6 | "цена поставщика" | Электроды диаметром: 4 мм Э42 | т |  | 0.001 | 95084.75 | 95.08 |  |  |  | 95.08
7 | "цена поставщика" | Пропан-бутан, смесь техническая | шт. |  | 1 | 783.05 | 783.05 |  |  |  | 783.05
8 | ГЭСН09-05-002-04 | Электродуговая сварка при монтаже фермы | 10 т конструкций |  | 0.127 | 23414.16 | 2973.6 | 2296 | 677.6 | 0.99 |  | 8.01
|  | Накладные расходы от ФОТ Сметная прибыль от ФОТ Всего с НР и СП |  |  | 77%=90%*0.85 68%=85%*0.8 |  | 1768,68 1561,95 6304,23
9 | "цена поставщика" | Электроды диаметром: 4 мм Э46 | т |  | 0.105 | 95084.75 | 9983.9 |  |  |  | 9983.9
10 | ГЭСН13-06-003-01 | Очистка поверхности | 1 м2 очищаемой поверхности |  | 56 | 172.7 | 9671.2 | 9671.2 |  |  |  | 50.4
|  | Накладные расходы от ФОТ Сметная прибыль от ФОТ Всего с НР и СП |  |  | 77%=90%*0.85 56%=70%*0.8 |  | 7446,82 5415,87 22533,89
11 | ГЭСН13-03-002-04 | Огрунтовка металлических поверхностей за один раз: грунтовкой ГФ-021 | 100 м2 окрашиваемой поверхности |  | 0,56 56 / 100 | 1272.17 | 712.42 | 712.42 |  |  |  | 2.97 | 0.01
|  | Накладные расходы от ФОТ Сметная прибыль от ФОТ Всего с НР и СП |  |  | 77%=90%*0.85 56%=70%*0.8 |  | 548,56 398,96 1659,94
12 | "цена поставщика" | Грунтовка: ГФ-021 (0,9 кг) | шт. |  | 8 | 93.22 | 745.76 |  |  |  | 745.76
13 | ГЭСН09-03-022-04 | Монтаж покрытий из поликарбонатных плит (ОЗП=2; ТЗ=2) | 100 м2 |  | 3,24 324 / 100 | 26109.84 | 84595.88 | 84595.88 |  |  |  | 732.3 | 58.03
|  | Накладные расходы от ФОТ Сметная прибыль от ФОТ Всего с НР и СП |  |  | 77%=90%*0.85 68%=85%*0.8 |  | 65138,83 57525,2 207259,91
14 | "цена поставщика" | Поликарбонат 6000х2100х10 мм | м2 |  | 705,6 352,8*2 | 300.85 | 212279.76 |  |  |  | 212279.76
15 | "цена поставщика" | Профиль торцевой 20 мм | м |  | 112 | 66.95 | 7498.4 |  |  |  | 7498.4
16 | "цена поставщика" | Профиль соединительный разъемный 20 мм | м |  | 174 | 169.49 | 29491.26 |  |  |  | 29491.26
17 | "цена поставщика" | Перфорированная лента (33 м) | шт. |  | 5 | 1817.8 | 9089 |  |  |  | 9089
18 | "цена поставщика" | Термошайба | шт. |  | 5011 | 7.46 | 37382.06 |  |  |  | 37382.06
19 | "цена поставщика" | Саморезы кровельные 4,8х42 мм | шт. |  | 5011 | 2.97 | 14882.67 |  |  |  | 14882.67
20 | "цена поставщика" | Герметик (290 мл) | шт. |  | 16 | 254.24 | 4067.84 |  |  |  | 4067.84
21 | ГЭСН13-07-001-02 | Обезжиривание поверхностей | 100 м2 обезжириваемой поверхности |  | 0,53 53 / 100 | 1805.77 | 957.06 | 946.17 | 10.89 | 3.96 |  | 4.81 | 0.01
|  | Накладные расходы от ФОТ Сметная прибыль от ФОТ Всего с НР и СП |  |  | 77%=90%*0.85 56%=70%*0.8 |  | 731,6 532,07 2220,73
22 | "цена поставщика" | Уайт-спирит | л |  | 17 | 74.58 | 1267.86 |  |  |  | 1267.86
23 | ГЭСН12-01-018-03 | Изоляция стаканов фонарей фольгоизолом | 100 м периметра фонарей по наружному обводу стаканов |  | 1,06 (53+53) / 100 | 7240.98 | 7675.44 | 6281.75 | 1393.69 | 316.63 |  | 54.38 | 0.81
|  | Накладные расходы от ФОТ Сметная прибыль от ФОТ Всего с НР и СП |  |  | 102%=120%*0.85 52%=65%*0.8 |  | 6730,35 3431,16 17836,95
24 | "цена поставщика" | Фольгоизол 10 мм | м2 |  | 30 | 76.27 | 2288.1 |  |  |  | 2288.1
25 | ГЭСН12-01-010-01 | Устройство мелких покрытий из листовой оцинкованной стали (карнизная пластина) | 100 м2 покрытия |  | 0,159 15,9 / 100 | 21635.6 | 3440.06 | 3440.06 |  |  |  | 17.93 | 0.03
|  | Накладные расходы от ФОТ Сметная прибыль от ФОТ Всего с НР и СП |  |  | 102%=120%*0.85 52%=65%*0.8 |  | 3508,86 1788,83 8737,75
26 | "цена поставщика" | Саморезы | шт. |  | 250 | 1.86 | 465 |  |  |  | 465
27 | "цена поставщика" | Пена монтажная (750 мл) | шт. |  | 18 | 363.56 | 6544.08 |  |  |  | 6544.08
28 | ГЭСН12-01-010-01 | Устройство покрытий из листовой оцинкованной стали (торцы) | 100 м2 покрытия |  | 0,06 6 / 100 | 21824.25 | 1309.46 | 1298.14 | 11.32 | 4.74 |  | 6.77 | 0.01
|  | Накладные расходы от ФОТ Сметная прибыль от ФОТ Всего с НР и СП |  |  | 102%=120%*0.85 52%=65%*0.8 |  | 1328,94 677,5 3315,9
29 | "цена поставщика" | Саморезы | шт. |  | 95 | 1.86 | 176.7 |  |  |  | 176.7
Итого прямые затраты по разделу в текущих ценах | [6 empty] | 458675.69 | 116914.33 | 3000.94 | 642.6 | 338760.43 | 939.87 | 100.42
Накладные расходы | [6 empty] | 93354.17
Сметная прибыль | [6 empty] | 76764.05
Итого по разделу 1 | [6 empty] | 628793.91 |  |  |  |  | 939.87 | 100.42
ИТОГИ ПО СМЕТЕ:
Итого прямые затраты по смете в текущих ценах | [6 empty] | 458675.69 | 116914.33 | 3000.94 | 642.6 | 338760.43 | 939.87 | 100.42
Накладные расходы | [6 empty] | 93354.17
Сметная прибыль | [6 empty] | 76764.05
Итоги по смете:
Итого | [6 empty] | 628793.91 |  |  |  |  | 939.87 | 100.42
В том числе:
Материалы | [6 empty] | 338760.43
Машины и механизмы | [6 empty] | 3000.94
ФОТ | [6 empty] | 117556.93
Накладные расходы | [6 empty] | 93354.17
Сметная прибыль | [6 empty] | 76764.05
НДС 18% | [6 empty] | 113182.9
ВСЕГО по смете | [6 empty] | 741976.81 |  |  |  |  | 939.87 | 100.42