## ЛСР 13 граф
СОГЛАСОВАНО: | [8 empty] | УТВЕРЖДАЮ:
________________ | [8 empty] | ________________
" _____ " ________________ 2014 г. | [8 empty] | "______ " _______________2014 г.
(наименование стройки)
ЛОКАЛЬНЫЙ СМЕТНЫЙ РАСЧЕТ №
(локальная смета)
| на | ливневка 2
(наименование работ и затрат, наименование объекта)
Основание:
|  | Сметная стоимость _______________________________________________________________________________________________ |  | ___________________________1458,325 |  | тыс. руб.
|  | строительных работ _______________________________________________________________________________________________ |  | _______________________________________________________________________________________________1201,694 |  | тыс. руб.
|  | монтажных работ _______________________________________________________________________________________________ |  | _______________________________________________________________________________________________34,175 |  | тыс. руб.
|  | Средства на оплату труда _______________________________________________________________________________________________ |  | ___________________________384,503 |  | тыс. руб.
|  | Сметная трудоемкость _______________________________________________________________________________________________ |  | _______________________________________________________________________________________________2404,43 |  | чел.час
Составлен(а) в текущих (прогнозных) ценах по состоянию на ______________
№ пп | Обоснование | Наименование | Ед. изм. | Кол. | Стоимость единицы, руб. |  |  |  | Общая стоимость, руб.
[5 empty] | Всего | В том числе |  |  | Всего | В том числе
[6 empty] | Осн.З/п | Эк.Маш. | З/пМех |  | Осн.З/п | Эк.Маш. | З/пМех
1 | 2 | 3 | 4 | 5 | 6 | 7 | 8 | 9 | 10 | 11 | 12 | 13
Раздел 1. Строительно-монтажные работы
1 | ТЕР01-02-063-02 Приказ Минстроя РБ от 23.07.10 №174 | Разработка грунта в траншеях и котлованах глубиной более 3 м вручную с подъемом краном при наличии креплений, группа грунтов: 2 | 100 м3 грунта | 2,1 3,5*60*1/100 | 5398.42 | 3035.43 | 2362.99 | 1108.99 | 11336.68 | 6374.4 | 4962.28 | 2328.88
2 | ТЕР01-02-066-02 Приказ Минстроя РБ от 23.07.10 №174 | Крепление инвентарными щитами стенок траншей шириной до 2 м в грунтах: устойчивых | 100 м2 креплений | 4,2 3,5*60*2/100 | 2886.49 | 217.76 | 71.08 | 4.74 | 12123.26 | 914.59 | 298.54 | 19.91
3 | ТЕР01-01-058-02 Приказ Минстроя РБ от 23.07.10 №174 | Рытье и засыпка траншей глубиной до 1,4 м для трубопроводов диаметром до 600 мм одноковшовыми экскаваторами с ковшом вместимостью 0,65 м3, группа грунтов: 2 | 1 км траншей | 0.39 | 16860.8 | 1792.16 | 15068.64 | 1792.54 | 6575.71 | 698.94 | 5876.77 | 699.09
4 | ТЕР01-01-058-06 Приказ Минстроя РБ от 23.07.10 №174 | При изменении глубины траншеи на каждые 0,2 м добавлять или исключать: к расценке 01-01-058-02 (глубина 3,5 м (3,5-1,4)/0,2=10,5 ОЗП=10,5; ЭМ=10,5 к расх.; ЗПМ=10,5; ТЗ=10,5; ТЗМ=10,5) | 1 км траншей | 0.39 | 67521.72 | 8293.53 | 59228.19 | 6947.75 | 26333.47 | 3234.48 | 23098.99 | 2709.62
5 | ТЕР23-01-001-01 Приказ Минстроя РБ от 23.07.10 №174 | Устройство основания под трубопроводы: песчаного | 10 м3 основания | 4,5 450*0,1*1/10 | 2005.72 | 105.37 | 33.43 | 4.26 | 9025.74 | 474.17 | 150.44 | 19.17
6 | ТЕР22-01-011-06 Приказ Минстроя РБ от 20.02.12 №55 | Укладка стальных водопроводных труб (гильза): 200 мм | 1 км трубопровода | 0.044 | 289045.82 | 6401.01 | 14577.59 | 1942.31 | 12718.02 | 281.64 | 641.41 | 85.46
7 | ТЕР23-01-030-01 Приказ Минстроя РБ от 23.07.10 №174 | Укладка безнапорных трубопроводов из полиэтиленовых труб диаметром: 100 мм | 100 м трубопроводов | 1.5 | 3941.85 | 410.56 | 3518.27 | 244.19 | 5912.78 | 615.84 | 5277.41 | 366.29
8 | ТЕР23-01-030-03 Приказ Минстроя РБ от 23.07.10 №174 | Укладка безнапорных трубопроводов из полиэтиленовых труб диаметром: 300 мм | 100 м трубопроводов | 3 | 5969.33 | 533.5 | 5406.01 | 387.25 | 17907.99 | 1600.5 | 16218.03 | 1161.75
9 | ТЕР22-03-006-03 И3-Приказ Минстроя России от 14.03.14 №97/пр | Установка задвижек или клапанов обратных чугунных диаметром: 100 мм | 1 задвижка (или клапан обратный) | 15 | 497.79 | 19.04 | 2.63 |  | 7466.85 | 285.6 | 39.45
10 | ТЕР22-03-006-08 И3-Приказ Минстроя России от 14.03.14 №97/пр | Установка задвижек или клапанов обратных чугунных диаметром: 300 мм | 1 задвижка (или клапан обратный) | 2 | 3658.06 | 70.24 | 144.51 | 14.87 | 7316.12 | 140.48 | 289.02 | 29.74
11 | ТЕР01-02-061-02 Приказ Минстроя РБ от 23.07.10 №174 | Засыпка вручную траншей, пазух котлованов и ям, группа грунтов: 2 | 100 м3 грунта | 1,65 (210-45)/100 | 921.46 | 921.46 |  |  | 1520.41 | 1520.41
12 | ТЕР01-01-111-02 Приказ Минстроя РБ от 23.07.10 №174 | Планировка вручную:, группа грунтов 2 | 1000 м2 спланированной поверхности | 0,45 450*1/1000 | 1390.62 | 1390.62 |  |  | 625.78 | 625.78
13 | ТЕР23-03-001-03 Приказ Минстроя РБ от 23.07.10 №174 | Устройство круглых сборных железобетонных канализационных колодцев диаметром: 1 м в сухих грунтах | 10 м3 железобетонных и бетонных конструкций колодца | 0,356 (0,23*12+0,1*4+0,1*4)/10 | 17092.1 | 1590.77 | 2599.77 | 312.55 | 6084.79 | 566.31 | 925.52 | 111.27
14 | ТЕР46-03-010-03 Приказ Минстроя РБ от 23.07.10 №174 | Пробивка в бетонных стенах и полах толщиной 100 мм отверстий площадью: до 500 см2 | 100 отверстий | 0.22 | 4951.1 | 1331 | 3620.1 | 371.73 | 1089.24 | 292.82 | 796.42 | 81.78
15 | ТЕР46-02-007-01 Приказ Минстроя РБ от 23.07.10 №174 | Кладка отдельных участков кирпичных стен и заделка проемов в кирпичных стенах при объеме кладки в одном месте: до 5 м3 | 1 м3 | 4,4 22*0,2 | 803.3 | 151.13 | 1.8 |  | 3534.52 | 664.97 | 7.92
16 | ТЕРм38-01-006-07 Приказ Минстроя РБ от 23.07.10 №174 | Изготовление указателей колодцев с табличками до 0,5 т | 1 т конструкций | 0,451 (36+1+4)*11/1000 | 14473.68 | 2306.66 | 2912.1 | 44.66 | 6527.63 | 1040.3 | 1313.36 | 20.14
17 | ТЕР15-04-041-03 Приказ Минстроя РБ от 23.07.10 №174 | Нанесение надписи на таблички | 100 м2 окрашиваемой поверхности | 0,022 0,2*11/100 | 913.39 | 764.09 | 1.19 | 0.16 | 20.09 | 16.81 | 0.03
18 | ТЕР15-04-030-04 Приказ Минстроя РБ от 23.07.10 №174 | Масляная окраска металлических поверхностей: решеток, переплетов, труб диаметром менее 50 мм и т.п., количество окрасок 2 | 100 м2 окрашиваемой поверхности | 0.12 | 1225.33 | 795.87 | 2.95 | 0.16 | 147.04 | 95.5 | 0.35 | 0.02
19 | ТЕРм38-01-006-07 Приказ Минстроя РБ от 23.07.10 №174 | Изготовление штурвалов задвижек до 0,5 т | 1 т конструкций | 0,077 (56*1,2+14*0,7)/1000 | 14473.68 | 2306.66 | 2912.1 | 44.66 | 1114.47 | 177.61 | 224.23 | 3.44
20 | ТЕРм38-01-006-07 Приказ Минстроя РБ от 23.07.10 №174 | Изготовление заглушек до 0,5 т | 1 т конструкций | 0,009 (4*2,25)/1000 | 14473.68 | 2306.66 | 2912.1 | 44.66 | 130.26 | 20.76 | 26.21 | 0.4
Итого прямые затраты по разделу в ценах 2001г. | [8 empty] | 137510.85 | 19641.91 | 60146.38 | 7636.96
Итого прямые затраты по разделу с учетом коэффициентов к итогам | [8 empty] | 169379.18 | 25648.04 | 86008.58 | 10971.25
Итого прямые затраты по разделу с учетом индексов, в текущих ценах (В текущие цены ОЗП=10,5; ЭМ=5,93; ЗПМ=10,5; МАТ=0) | [8 empty] | 779335.31 | 269304.44 | 510030.87 | 115198.14
Накладные расходы | [8 empty] | 312785.25
Сметная прибыль | [8 empty] | 143748.15
Итого по разделу 1 Строительно-монтажные работы | [8 empty] | 1235868.71
ИТОГИ ПО СМЕТЕ:
Итого прямые затраты по смете в ценах 2001г. | [8 empty] | 137510.85 | 19641.91 | 60146.38 | 7636.96
Итого прямые затраты по смете с учетом коэффициентов к итогам | [8 empty] | 169379.18 | 25648.04 | 86008.58 | 10971.25
В том числе, справочно:
МДС35-IV п.4.7. При ремонте и реконструкции зданий и сооружений работы, аналогичные технологическим процессам в новом строительстве ОЗП=1,15; ЭМ=1,25; ЗПМ=1,25; ТЗ=1,15; ТЗМ=1,25 (Поз. 22, 4, 23, 7, 10, 3, 9, 11, 1, 8, 14, 16, 2, 5, 18, 6) | [8 empty] | 17304.42 | 2660.74 | 14643.67 | 1903.25
МДС35 пр.1 т.3 п.7. Ремонт инж. сетей и соор-ий, а также объектов жил-гражд назн-ия в стесненных усл-х застроенной части города: ОЗП=1,15; ЭМ=1,15; ЗПМ=1,15; ТЗ=1,15; ТЗМ=1,15 (Поз. 22, 4, 23, 7, 10, 3, 9, 11, 1, 8, 14, 16, 2, 5, 15, 18, 6, 17, 12-13) | [8 empty] | 14563.91 | 3345.4 | 11218.51 | 1431.03
Итого прямые затраты по смете с учетом индексов, в текущих ценах (В текущие цены ОЗП=10,5; ЭМ=5,93; ЗПМ=10,5; МАТ=0) | [8 empty] | 779335.31 | 269304.44 | 510030.87 | 115198.14
Накладные расходы | [8 empty] | 312785.25
В том числе, справочно:
66%*0.85 ФОТ (от 15246,53) (Поз. 17, 12-13) | [8 empty] | 8553.3
80%*0.85 ФОТ (от 157781,62) (Поз. 22, 4, 23) | [8 empty] | 107291.5
95%*0.85 ФОТ (от 114760,38) (Поз. 7, 10, 3) | [8 empty] | 92669.01
105%*0.85 ФОТ (от 1559,89) (Поз. 18, 6) | [8 empty] | 1392.2
110%*0.85 ФОТ (от 13330,07) (Поз. 5, 15) | [8 empty] | 12463.62
130%*0.85 ФОТ (от 81824,09) (Поз. 9, 11, 1, 8, 14, 16, 2) | [8 empty] | 90415.62
Сметная прибыль | [8 empty] | 143748.15
В том числе, справочно:
45%*(0.85*0.8) ФОТ (от 157781,62) (Поз. 22, 4, 23) | [8 empty] | 48281.17
50%*(0.85*0.8) ФОТ (от 114760,38) (Поз. 7, 10, 3) | [8 empty] | 39018.53
55%*(0.85*0.8) ФОТ (от 1559,89) (Поз. 18, 6) | [8 empty] | 583.4
70%*(0.85*0.8) ФОТ (от 13330,07) (Поз. 5, 15) | [8 empty] | 6345.11
89%*(0.85*0.8) ФОТ (от 81824,09) (Поз. 9, 11, 1, 8, 14, 16, 2) | [8 empty] | 49519.94
Итоги по смете:
Итого Строительные работы | [8 empty] | 1201694.14
Итого Монтажные работы | [8 empty] | 34174.57
Итого | [8 empty] | 1235868.71
В том числе:
Машины и механизмы | [8 empty] | 510030.87
ФОТ | [8 empty] | 384502.58
Накладные расходы | [8 empty] | 312785.25
Сметная прибыль | [8 empty] | 143748.15
НДС 18% | [8 empty] | 222456.37
ВСЕГО по смете | [8 empty] | 1458325.08