## Локальная смета
(наименование стройки)
ЛОКАЛЬНЫЙ СМЕТНЫЙ РАСЧЕТ
(локальная смета)
на | монтаж ячейки с ВН, РЛНД для ФКУ ИК-8 УФСИН по Воронежской области
(наименование работ и затрат, наименование объекта)
Основание:
| Сметная стоимость _______________________________________________________________________________________________ |  | ___________________________82,348 |  | тыс. руб.
| строительных работ _______________________________________________________________________________________________ |  | _______________________________________________________________________________________________8,008 |  | тыс. руб.
| прочих _______________________________________________________________________________________________ |  | _______________________________________________________________________________________________60,410 |  | тыс. руб.
| Средства на оплату труда _______________________________________________________________________________________________ |  | ___________________________9,353 |  | тыс. руб.
| Сметная трудоемкость _______________________________________________________________________________________________ |  | _______________________________________________________________________________________________64,41 |  | чел.час
Составлен(а) в текущих (прогнозных) ценах по состоянию на ______________
№ пп | Шифр и номер позиции норматива | Наименование работ и затрат, единица измерения | Количество | Стоимость единицы, руб. |  |  | Общая стоимость, руб. |  |  |  |  | Затраты труда рабочих, чел.-ч, не занятых обслуживанием машин |  | Общая масса обору-дования, т
|  |  |  | всего | эксплуатации машин | мате-риалы | обору-дования | Всего | оплаты труда | эксплуатации машин | мате-риалы
|  |  |  | оплаты труда | в т.ч. оплаты труда |  |  |  |  | в т.ч. оплаты труда |  | на единицу | всего
1 | 2 | 3 | 4 | 5 | 6 | 7 | 8 | 9 | 10 | 11 | 12 | 13 | 14 | 15
Раздел 1. Новый Раздел
1 | ВУЕР_РС-7-13 | монтаж камеры: КСО в сборе (1 камера) | 1 | 561,84 134,61 | 392.19 | 35.04 |  | 561.84 | 134.61 | 392.19 | 35.04 | 13.11 | 13.11
2 | ВУЕР_КЛ-040101 | Установка свинцовой муфты на кабеле с бумажной изоляцией, сечение жил кабеля: до 120 мм2 (1 муфта) | 3 | 1543,63 178,82 | 613.78 | 751.03 |  | 4630.89 | 536.46 | 1841.34 | 2253.09 | 15.75 | 47.25
6 | ВУЕР_РС-7-23 | Замена линейного разъединителя (1 разъединитель) | 1 | 235,67 40,21 | 128.3 | 67.16 |  | 235.67 | 40.21 | 128.3 | 67.16 | 4.05 | 4.05
Раздел 2. материалы
7 |  | муфта КВТП 70-120 (шт) | 2 | 1248 |  | 1248 |  | 2496 |  |  | 2496
8 |  | наконечники AL-95 (шт) | 6 | 18 |  | 18 |  | 108 |  |  | 108
9 |  | ААБл-10-3х95 | 7 | 772 |  | 772 |  | 5404 |  |  | 5404
Итого прямые затраты по смете в ценах 2001г. | [7 empty] | 13436.4 | 711.28 | 2361.83 | 10363.29 |  | 64.41
Итого прямые затраты по смете с учетом индексов, в текущих ценах | [7 empty] | 46117.77 | 9353.33 | 16414.72 | 20349.72 |  | 64.41
Накладные расходы | [7 empty] | 16688.59
Сметная прибыль | [7 empty] | 5612
Итоги по смете:
Итого Строительные работы | [7 empty] | 8008
Итого Прочие затраты | [7 empty] | 60410.36 |  |  |  |  | 64.41
Итого | [7 empty] | 68418.36 |  |  |  |  | 64.41
В том числе:
Материалы | [7 empty] | 20349.72
Машины и механизмы | [7 empty] | 16414.72
ФОТ | [7 empty] | 9353.33
Накладные расходы | [7 empty] | 16688.59
Сметная прибыль | [7 empty] | 5612
Непредвиденные затраты 2% | [7 empty] | 1368.37
Итого с непредвиденными | [7 empty] | 69786.73
НДС 18% | [7 empty] | 12561.61
ВСЕГО по смете | [7 empty] | 82348.34 |  |  |  |  | 64.41
Составил: ___________________________
(должность, подпись, расшифровка)