## ЛСР 13 граф
СОГЛАСОВАНО: | [8 empty] | УТВЕРЖДАЮ:
________________ | [8 empty] | ________________
" _____ " ________________ 2014 г. | [8 empty] | "______ " _______________2014 г.
(наименование стройки)
ЛОКАЛЬНЫЙ СМЕТНЫЙ РАСЧЕТ №
(локальная смета)
| на | Вентиляция
(наименование работ и затрат, наименование объекта)
Основание:
|  | Сметная стоимость _______________________________________________________________________________________________ |  | ___________________________1038,933 |  | тыс. руб.
|  | строительных работ _______________________________________________________________________________________________ |  | _______________________________________________________________________________________________902,952 |  | тыс. руб.
|  | монтажных работ _______________________________________________________________________________________________ |  | _______________________________________________________________________________________________4,748 |  | тыс. руб.
|  | Средства на оплату труда _______________________________________________________________________________________________ |  | ___________________________75,541 |  | тыс. руб.
|  | Сметная трудоемкость _______________________________________________________________________________________________ |  | _______________________________________________________________________________________________628,27 |  | чел.час
Составлен(а) в текущих (прогнозных) ценах по состоянию на 1 кв. 2014 г.
№ пп | Обоснование | Наименование | Ед. изм. | Кол. | Стоимость единицы, руб. |  |  |  | Общая стоимость, руб.
[5 empty] | Всего | В том числе |  |  | Всего | В том числе
[6 empty] | Осн.З/п | Эк.Маш. | З/пМех |  | Осн.З/п | Эк.Маш. | З/пМех
1 | 2 | 3 | 4 | 5 | 6 | 7 | 8 | 9 | 10 | 11 | 12 | 13
Раздел 1. П1
1 | ФЕР20-03-001-02 | Установка вентиляторов радиальных массой: до 0,12 т НР (1073 руб.): 102%=128%*0.85 * 0,94 от ФОТ СП (652 руб.): 62%=83%*0.8 * 0,94 от ФОТ | 1 вентилятор | 1 | 105.05 | 76.77 | 14.18 | 0.41 | 105 | 77 | 14
2 | Прайс | Вентилятор канальный RFD 800x500-4 Формулы цены единицы: МАТ=48407/1,18/4,60*1,02 | шт. | 1 | 9096.38 |  |  |  | 9096
3 | ФЕР20-02-018-01 | Установка вставок гибких к радиальным вентиляторам НР (320 руб.): 102%=128%*0.85 * 0,94 от ФОТ СП (195 руб.): 62%=83%*0.8 * 0,94 от ФОТ | 1 м2 | 0.46 | 54.79 | 50.26 | 0.87 |  | 25 | 23
4 | Прайс | Вставка гибкая FKr 800x500 Формулы цены единицы: МАТ=811/1,18/4,60*1,02 | шт. | 2 | 152.4 |  |  |  | 305
5 | ФЕР20-02-002-01 | Установка решеток жалюзийных площадью в свету: до 0,5 м2 НР (182 руб.): 102%=128%*0.85 * 0,94 от ФОТ СП (110 руб.): 62%=83%*0.8 * 0,94 от ФОТ | 1 решетка | 1 | 19.56 | 13.1 | 2.37 |  | 20 | 13 | 2
6 | Прайс | Решетка наружная воздухозаборная SA 800х500 Формулы цены единицы: МАТ=1718/1,18/4,6*1,02 | шт. | 1 | 322.84 |  |  |  | 323
7 | ФЕР20-02-006-01 | Установка заслонок воздушных и клапанов воздушных НР (209 руб.): 102%=128%*0.85 * 0,94 от ФОТ СП (127 руб.): 62%=83%*0.8 * 0,94 от ФОТ | 1 шт. | 1 | 31.32 | 14.62 | 1.96 |  | 31 | 15 | 2
8 | Прайс | Клапан для прямоугольных каналов DR 800x500 Формулы цены единицы: МАТ=4164/1.18/4.60*1.02 | шт. | 1 | 782.48 |  |  |  | 782
9 | ФЕРм11-05-001-01 | Монтаж исполнительного механизма, масса: до 20 кг НР (70 руб.): 64%=80%*0.85 * 0,94 от ФОТ СП (49 руб.): 45%=60%*0.8 * 0,94 от ФОТ | 1 шт. | 1 | 47.93 | 5.03 | 34.56 | 3.11 | 48 | 5 | 35 | 3
10 | Прайс | Электропривод с моментом вращения 8 Н.м. Gruner 227-024-08 Формулы цены единицы: МАТ=5074,00/1,18/4,60*1,02 |  | 1 | 953.48 |  |  |  | 953
11 | ФЕР20-05-001-01 | Установка фильтров НР (251 руб.): 102%=128%*0.85 * 0,94 от ФОТ СП (153 руб.): 62%=83%*0.8 * 0,94 от ФОТ | 1 м2 поверхности в свету | 0.451 | 250.19 | 38.92 | 6.7 |  | 113 | 18 | 3
12 | Прайс | Фильтр воздушный FBRr 800x500 Формулы цены единицы: МАТ=2700/1,18/4,6*1,02 | шт. | 1 | 507.37 |  |  |  | 507
13 | ФЕР20-06-006-01 | Установка воздухонагревателей производительностью: до 10 тыс.м3/час НР (1087 руб.): 102%=128%*0.85 * 0,94 от ФОТ СП (661 руб.): 62%=83%*0.8 * 0,94 от ФОТ | 1 воздухонагреватель | 1 | 187.66 | 76.96 | 15.67 | 0.54 | 188 | 77 | 16 | 1
14 | Прайс | Воздухонагреватель КСК 3-8 Формулы цены единицы: МАТ=7300/1,18/4,6*1,02 | шт. | 1 | 1371.78 |  |  |  | 1372
15 | ФЕР20-02-015-10 | Установка шумоглушителей вентиляционных сечением 800х500 мм НР (223 руб.): 102%=128%*0.85 * 0,94 от ФОТ СП (136 руб.): 62%=83%*0.8 * 0,94 от ФОТ | 1 шт. | 1 | 30.93 | 16.13 | 3.18 |  | 31 | 16 | 3
16 | Прайс | Шумоглушитель SRr 800х500 Формулы цены единицы: МАТ=5540/1,18/4,60*1,02 | шт. | 1 | 1041.05 |  |  |  | 1041
17 | ФЕРм11-03-001-01 | Приборы, устанавливаемые на металлоконструкциях, щитах и пультах, масса: до 5 кг НР (44 руб.): 64%=80%*0.85 * 0,94 от ФОТ СП (31 руб.): 45%=60%*0.8 * 0,94 от ФОТ | 1 шт. | 1 | 6.25 | 5.16 |  |  | 6 | 5
18 | Прайс | Регулятор скорости FSRD-TR 10.0 Формулы цены единицы: МАТ=10761/1,18/4,60*1,02 | шт. | 1 | 2022.15 |  |  |  | 2022
19 | ФЕР20-01-001-02 | Прокладка воздуховодов из листовой, оцинкованной стали и алюминия класса Н (нормальные) толщиной: 0,5 мм, периметром до 600 мм НР (1170 руб.): 102%=128%*0.85 * 0,94 от ФОТ СП (711 руб.): 62%=83%*0.8 * 0,94 от ФОТ | 100 м2 поверхности воздуховодов | 0.057 | 2045.07 | 1467.1 | 143.32 | 7.02 | 117 | 84 | 8
20 | ФЕР20-01-001-03 | Прокладка воздуховодов из листовой, оцинкованной стали и алюминия класса Н (нормальные) толщиной: 0,5 мм, периметром 800, 1000 мм НР (4418 руб.): 102%=128%*0.85 * 0,94 от ФОТ СП (2685 руб.): 62%=83%*0.8 * 0,94 от ФОТ | 100 м2 поверхности воздуховодов | 0.235 | 1892.3 | 1343.25 | 114.81 | 5.54 | 445 | 316 | 27 | 1
21 | ФССЦ-301-1787 | Воздуховоды из оцинкованной стали толщиной 0,5 мм, периметром до 600 мм, 800 мм | м2 | 24.7 | 102.41 |  |  |  | 2530
22 | ФЕР20-01-001-10 | Прокладка воздуховодов из листовой, оцинкованной стали и алюминия класса Н (нормальные) толщиной: 0,7 мм, периметром от 1100 до 1600 мм НР (2341 руб.): 102%=128%*0.85 * 0,94 от ФОТ СП (1423 руб.): 62%=83%*0.8 * 0,94 от ФОТ | 100 м2 поверхности воздуховодов | 0.1434 | 1658.47 | 1162.25 | 107.31 | 5.13 | 238 | 167 | 15 | 1
23 | ФССЦ-301-1794 | Воздуховоды из оцинкованной стали толщиной 0,7 мм, периметром от 1100 до 1600 мм | м2 | 14.34 | 104.33 |  |  |  | 1496
24 | ФЕР20-01-001-11 | Прокладка воздуховодов из листовой, оцинкованной стали и алюминия класса Н (нормальные) толщиной: 0,7 мм, периметром до 2400 мм НР (529 руб.): 102%=128%*0.85 * 0,94 от ФОТ СП (322 руб.): 62%=83%*0.8 * 0,94 от ФОТ | 100 м2 поверхности воздуховодов | 0.0432 | 1366.59 | 874.52 | 112.14 | 3.78 | 59 | 38 | 5
25 | ФЕР20-01-001-12 | Прокладка воздуховодов из листовой, оцинкованной стали и алюминия класса Н (нормальные) толщиной: 0,7 мм, периметром до 3200 мм НР (390 руб.): 102%=128%*0.85 * 0,94 от ФОТ СП (237 руб.): 62%=83%*0.8 * 0,94 от ФОТ | 100 м2 поверхности воздуховодов | 0.039 | 1162.07 | 706.89 | 117.24 | 4.19 | 45 | 28 | 5
26 | ФССЦ-301-1795 | Воздуховоды из оцинкованной стали толщиной 0,7 мм, периметром от 1700 до 4000 мм | м2 | 8.22 | 109.09 |  |  |  | 897
27 | ФССЦ-301-3097 | Шибер ручной 150х250 | шт. | 2 | 70.52 |  |  |  | 141
28 | ФССЦ-301-3097 | Шибер ручной 150х100 | шт. | 2 | 70.52 |  |  |  | 141
29 | ФЕР20-02-004-01 | Установка диффузоров НР (3302 руб.): 102%=128%*0.85 * 0,94 от ФОТ СП (2007 руб.): 62%=83%*0.8 * 0,94 от ФОТ | 1 диффузор | 26 | 18.3 | 9.13 | 1.68 |  | 476 | 237 | 44
30 | ФССЦ-301-1072 | Диффузоры марки DVS приточные DVS-Р, диаметр 200 мм | шт. | 21 | 333.5 |  |  |  | 7004
31 | ФССЦ-301-1069 | Диффузоры марки DVS приточные DVS-Р, диаметр 100 мм | шт. | 5 | 183.01 |  |  |  | 915
32 | Прайс | Оцинкованная перфорированная лента Формулы цены единицы: МАТ=13,57/1,18/4,60*1,02 | м | 70 | 2.55 |  |  |  | 179
33 | ФССЦ-301-1746 | Заглушки питометражных лючков | шт. | 7 | 2.79 |  |  |  | 20
Итого прямые затраты по разделу в ценах 2001г. | [8 empty] | 31671 | 1119 | 179 | 6
Итого прямые затраты по разделу с учетом индексов, в текущих ценах (1 кв. 2014 г. ОЗП=13,66; ЭМ=5,49; ЗПМ=13,66; МАТ=4,6) | [8 empty] | 155984 | 15286 | 983 | 82
Накладные расходы | [8 empty] | 15608
Сметная прибыль | [8 empty] | 9498
Итого по разделу 1 П1 | [8 empty] | 181090
Итого Строительные работы | [8 empty] | 180526
Итого Монтажные работы | [8 empty] | 564
Итого | [8 empty] | 181090
В том числе:
Материалы | [8 empty] | 139715
Машины и механизмы | [8 empty] | 983
ФОТ | [8 empty] | 15368
Накладные расходы | [8 empty] | 15608
Сметная прибыль | [8 empty] | 9498
Итого по разделу 1 П1 | [8 empty] | 181090
Раздел 2. П2
34 | ФЕР20-03-001-02 | Установка вентиляторов канальных массой: до 0,12 т НР (1073 руб.): 102%=128%*0.85 * 0,94 от ФОТ СП (652 руб.): 62%=83%*0.8 * 0,94 от ФОТ | 1 вентилятор | 1 | 105.05 | 76.77 | 14.18 | 0.41 | 105 | 77 | 14
35 | Прайс | Вентилятор канальный RFD 800x500-4 Формулы цены единицы: МАТ=48407/1,18/4,60*1,02 | шт. | 1 | 9096.38 |  |  |  | 9096
36 | ФЕР20-02-018-01 | Установка вставок гибких к канальным вентиляторам НР (320 руб.): 102%=128%*0.85 * 0,94 от ФОТ СП (195 руб.): 62%=83%*0.8 * 0,94 от ФОТ | 1 м2 | 0.46 | 54.79 | 50.26 | 0.87 |  | 25 | 23
37 | Прайс | Вставка гибкая FKr 800x500 Формулы цены единицы: МАТ=811/1,18/4,60*1,02 | шт. | 2 | 152.4 |  |  |  | 305
38 | ФЕР20-02-002-01 | Установка решеток площадью: до 0,5 м2 НР (182 руб.): 102%=128%*0.85 * 0,94 от ФОТ СП (110 руб.): 62%=83%*0.8 * 0,94 от ФОТ | 1 решетка | 1 | 19.56 | 13.1 | 2.37 |  | 20 | 13 | 2
39 | Прайс | Решетка наружная воздухозаборная SA 800х500 Формулы цены единицы: МАТ=1718/1,18/4,6*1,02 | шт. | 1 | 322.84 |  |  |  | 323
40 | ФЕР20-02-006-01 | Установка заслонок воздушных и клапанов воздушных НР (209 руб.): 102%=128%*0.85 * 0,94 от ФОТ СП (127 руб.): 62%=83%*0.8 * 0,94 от ФОТ | 1 шт. | 1 | 31.32 | 14.62 | 1.96 |  | 31 | 15 | 2
41 | Прайс | Клапан для прямоугольных каналов DR 800x500 Формулы цены единицы: МАТ=4164/1.18/4.60*1.02 | шт | 1 | 782.48 |  |  |  | 782
42 | ФЕРм11-05-001-01 | Монтаж исполнительного механизма, масса: до 20 кг НР (70 руб.): 64%=80%*0.85 * 0,94 от ФОТ СП (49 руб.): 45%=60%*0.8 * 0,94 от ФОТ | 1 шт. | 1 | 47.93 | 5.03 | 34.56 | 3.11 | 48 | 5 | 35 | 3
43 | Прайс | Электропривод с моментом вращения 8 Н.м. Gruner 227-024-08 Формулы цены единицы: МАТ=5074,00/1,18/4,60*1,02 | шт. | 1 | 953.48 |  |  |  | 953
44 | ФЕР20-05-001-01 | Установка фильтров НР (251 руб.): 102%=128%*0.85 * 0,94 от ФОТ СП (153 руб.): 62%=83%*0.8 * 0,94 от ФОТ | 1 м2 поверхности в свету | 0.451 | 250.19 | 38.92 | 6.7 |  | 113 | 18 | 3
45 | Прайс | Фильтр воздушный FBRr 800x500 Формулы цены единицы: МАТ=2700/1,18/4,6*1,02 | шт. | 1 | 507.37 |  |  |  | 507
46 | ФЕР20-06-006-01 | Установка воздухонагревателей производительностью: до 10 тыс.м3/час НР (1087 руб.): 102%=128%*0.85 * 0,94 от ФОТ СП (661 руб.): 62%=83%*0.8 * 0,94 от ФОТ | 1 воздухонагреватель | 1 | 187.66 | 76.96 | 15.67 | 0.54 | 188 | 77 | 16 | 1
47 | Прайс | Воздухонагреватель КСК 3-8 Формулы цены единицы: МАТ=7300/1,18/4,6*1,02 | шт. | 1 | 1371.78 |  |  |  | 1372
48 | ФЕР20-02-015-10 | Установка шумоглушителей вентиляционных сечением 800х500 мм НР (223 руб.): 102%=128%*0.85 * 0,94 от ФОТ СП (136 руб.): 62%=83%*0.8 * 0,94 от ФОТ | 1 шт. | 1 | 30.93 | 16.13 | 3.18 |  | 31 | 16 | 3
49 | Прайс | Шумоглушитель SRr 800х500 Формулы цены единицы: МАТ=5540/1,18/4,60*1,02 | шт. | 1 | 1041.05 |  |  |  | 1041
50 | ФЕРм11-03-001-01 | Приборы, устанавливаемые на металлоконструкциях, щитах и пультах, масса: до 5 кг НР (44 руб.): 64%=80%*0.85 * 0,94 от ФОТ СП (31 руб.): 45%=60%*0.8 * 0,94 от ФОТ | 1 шт. | 1 | 6.25 | 5.16 |  |  | 6 | 5
51 | Прайс | Регулятор скорости FSRD-TR 10.0 Формулы цены единицы: МАТ=10761/1,18/4,60*1,02 | шт. | 1 | 2022.15 |  |  |  | 2022
52 | ФЕР20-01-001-02 | Прокладка воздуховодов из листовой, оцинкованной стали и алюминия класса Н (нормальные) толщиной: 0,5 мм, периметром до 600 мм НР (6563 руб.): 102%=128%*0.85 * 0,94 от ФОТ СП (3989 руб.): 62%=83%*0.8 * 0,94 от ФОТ | 100 м2 поверхности воздуховодов | 0.32 | 2045.07 | 1467.1 | 143.32 | 7.02 | 654 | 469 | 46 | 2
53 | ФЕР20-01-001-03 | Прокладка воздуховодов из листовой, оцинкованной стали и алюминия класса Н (нормальные) толщиной: 0,5 мм, периметром 800, 1000 мм НР (1797 руб.): 102%=128%*0.85 * 0,94 от ФОТ СП (1092 руб.): 62%=83%*0.8 * 0,94 от ФОТ | 100 м2 поверхности воздуховодов | 0.095 | 1892.3 | 1343.25 | 114.81 | 5.54 | 180 | 128 | 11 | 1
54 | ФССЦ-301-1787 | Воздуховоды из оцинкованной стали толщиной 0,5 мм, периметром 600 мм, 1000 мм | м2 | 41.5 | 102.41 |  |  |  | 4250
55 | ФЕР20-01-001-10 | Прокладка воздуховодов из листовой, оцинкованной стали и алюминия класса Н (нормальные) толщиной: 0,7 мм, периметром от 1100 до 1600 мм НР (1589 руб.): 102%=128%*0.85 * 0,94 от ФОТ СП (966 руб.): 62%=83%*0.8 * 0,94 от ФОТ | 100 м2 поверхности воздуховодов | 0.0975 | 1658.47 | 1162.25 | 107.31 | 5.13 | 162 | 113 | 10 | 1
56 | ФССЦ-301-1794 | Воздуховоды из оцинкованной стали толщиной 0,7 мм, периметром от 1100 до 1600 мм | м2 | 9.75 | 104.33 |  |  |  | 1017
57 | ФЕР20-01-001-11 | Прокладка воздуховодов из листовой, оцинкованной стали и алюминия класса Н (нормальные) толщиной: 0,7 мм, периметром до 2400 мм НР (948 руб.): 102%=128%*0.85 * 0,94 от ФОТ СП (576 руб.): 62%=83%*0.8 * 0,94 от ФОТ | 100 м2 поверхности воздуховодов | 0.0781 | 1366.59 | 874.52 | 112.14 | 3.78 | 107 | 68 | 9
58 | ФЕР20-01-001-12 | Прокладка воздуховодов из листовой, оцинкованной стали и алюминия класса Н (нормальные) толщиной: 0,7 мм, периметром до 3200 мм НР (390 руб.): 102%=128%*0.85 * 0,94 от ФОТ СП (237 руб.): 62%=83%*0.8 * 0,94 от ФОТ | 100 м2 поверхности воздуховодов | 0.0403 | 1162.07 | 706.89 | 117.24 | 4.19 | 47 | 28 | 5
59 | ФССЦ-301-1795 | Воздуховоды из оцинкованной стали толщиной 0,7 мм, периметром от 1700 до 4000 мм | м2 | 7.81 | 109.09 |  |  |  | 852
60 | ФССЦ-301-3097 | Шибер ручной 150х250 | шт. | 4 | 70.52 |  |  |  | 282
61 | ФССЦ-301-3097 | Шибер ручной 250х250 | шт. | 2 | 70.52 |  |  |  | 141
62 | ФЕР20-02-004-01 | Установка диффузоров НР (2675 руб.): 102%=128%*0.85 * 0,94 от ФОТ СП (1626 руб.): 62%=83%*0.8 * 0,94 от ФОТ | 1 диффузор | 21 | 18.3 | 9.13 | 1.68 |  | 384 | 192 | 35
63 | ФССЦ-301-1072 | Диффузоры марки DVS приточные DVS-Р, диаметр 200 мм | шт. | 21 | 333.5 |  |  |  | 7004
64 | Прайс | Оцинкованная перфорированная лента Формулы цены единицы: МАТ=13,57/1,18/4,60*1,02 | м | 70 | 2.55 |  |  |  | 179
65 | ФССЦ-301-1746 | Заглушки питометражных лючков | шт. | 7 | 2.79 |  |  |  | 20
Итого прямые затраты по разделу в ценах 2001г. | [8 empty] | 32247 | 1247 | 191 | 8
Итого прямые затраты по разделу с учетом индексов, в текущих ценах (1 кв. 2014 г. ОЗП=13,66; ЭМ=5,49; ЗПМ=13,66; МАТ=4,6) | [8 empty] | 159803 | 17034 | 1048 | 109
Накладные расходы | [8 empty] | 17418
Сметная прибыль | [8 empty] | 10598
Итого по разделу 2 П2 | [8 empty] | 187819
Раздел 3. В1
66 | ФЕР20-03-001-01 | Установка вентиляторов канальных массой: до 0,05 т НР (780 руб.): 102%=128%*0.85 * 0,94 от ФОТ СП (474 руб.): 62%=83%*0.8 * 0,94 от ФОТ | 1 вентилятор | 1 | 76.56 | 55.79 | 6.67 | 0.14 | 77 | 56 | 7
67 | Прайс | Вентилятор канальный RFE 600x350-4 Формулы цены единицы: МАТ=26662/1,18/4,60*1,02 | шт. | 1 | 5010.18 |  |  |  | 5010
68 | ФЕР20-02-018-01 | Установка вставок гибких к канальным вентиляторам НР (320 руб.): 102%=128%*0.85 * 0,94 от ФОТ СП (195 руб.): 62%=83%*0.8 * 0,94 от ФОТ | 1 м2 | 0.46 | 54.79 | 50.26 | 0.87 |  | 25 | 23
69 | Прайс | Вставка гибкая FKr 600x350 Формулы цены единицы: МАТ=860/1,18/4,60*1,02 | шт. | 2 | 161.61 |  |  |  | 323
70 | Прайс | Адаптер d315 Формулы цены единицы: МАТ=950/1,18/4,60*1,02 | шт. | 1 | 178.52 |  |  |  | 179
71 | ФЕР20-02-015-10 | Установка шумоглушителей вентиляционных сечением 600х350 мм НР (223 руб.): 102%=128%*0.85 * 0,94 от ФОТ СП (136 руб.): 62%=83%*0.8 * 0,94 от ФОТ | 1 шт. | 1 | 30.93 | 16.13 | 3.18 |  | 31 | 16 | 3
72 | Прайс | Шумоглушитель SRr 600х350 Формулы цены единицы: МАТ=2307/1,18/4,60*1,02 | шт. | 1 | 433.52 |  |  |  | 434
75 | ФЕР20-01-001-03 | Прокладка воздуховодов из листовой, оцинкованной стали и алюминия класса Н (нормальные) толщиной: 0,5 мм, периметром 800, 1000 мм НР (3386 руб.): 102%=128%*0.85 * 0,94 от ФОТ СП (2058 руб.): 62%=83%*0.8 * 0,94 от ФОТ | 100 м2 поверхности воздуховодов | 0.18 | 1892.3 | 1343.25 | 114.81 | 5.54 | 341 | 242 | 21 | 1
74 | ФССЦ-301-1787 | Воздуховоды из оцинкованной стали толщиной 0,5 мм, периметром до 800 мм | м2 | 18 | 102.41 |  |  |  | 1843
76 | ФЕР20-01-001-10 | Прокладка воздуховодов из листовой, оцинкованной стали и алюминия класса Н (нормальные) толщиной: 0,7 мм, периметром от 1100 до 1600 мм НР (460 руб.): 102%=128%*0.85 * 0,94 от ФОТ СП (280 руб.): 62%=83%*0.8 * 0,94 от ФОТ | 100 м2 поверхности воздуховодов | 0.0286 | 1658.47 | 1162.25 | 107.31 | 5.13 | 47 | 33 | 3
77 | ФССЦ-301-1794 | Воздуховоды из оцинкованной стали толщиной 0,7 мм, периметром от 1100 до 1600 мм | м2 | 2.86 | 104.33 |  |  |  | 298
78 | ФЕР20-01-001-05 | Прокладка воздуховодов из листовой, оцинкованной стали и алюминия класса Н (нормальные) толщиной: 0,6 мм, диаметром до 355 мм НР (1588 руб.): 102%=128%*0.85 * 0,94 от ФОТ СП (965 руб.): 62%=83%*0.8 * 0,94 от ФОТ | 100 м2 поверхности воздуховодов | 0.085 | 1859.25 | 1343.25 | 117.92 | 5.81 | 158 | 114 | 10
79 | ФССЦ-301-1790 | Воздуховоды из оцинкованной стали толщиной 0,6 мм, диаметром до 450 мм | м2 | 8.5 | 84.05 |  |  |  | 714
80 | ФЕР20-02-004-01 | Установка диффузоров НР (1268 руб.): 102%=128%*0.85 * 0,94 от ФОТ СП (771 руб.): 62%=83%*0.8 * 0,94 от ФОТ | 1 диффузор | 10 | 18.3 | 9.13 | 1.68 |  | 183 | 91 | 17
82 | Прайс | Оцинкованная перфорированная лента Формулы цены единицы: МАТ=13,57/1,18/4,60*1,02 | м | 33 | 2.55 |  |  |  | 84
83 | ФССЦ-301-1746 | Заглушки питометражных лючков | шт. | 2 | 2.79 |  |  |  | 6
84 | ФЕР20-02-004-15 | Установка клапанов: огнезадерживающих периметром до 1600 мм НР (502 руб.): 102%=128%*0.85 * 0,94 от ФОТ СП (305 руб.): 62%=83%*0.8 * 0,94 от ФОТ | 1 клапан | 1 | 212.7 | 36.46 | 4.02 |  | 213 | 36 | 4
85 | Прайс | Клапан огнезадерживающий КЛОП-1-НО-МВ(24)-250х250-К Формулы цены единицы: МАТ=9954/1,18/4,60*1,02 | шт. | 1 | 1870.5 |  |  |  | 1871
87 | ФЕРм11-03-001-01 | Приборы, устанавливаемые на металлоконструкциях, щитах и пультах, масса: до 5 кг НР (44 руб.): 64%=80%*0.85 * 0,94 от ФОТ СП (31 руб.): 45%=60%*0.8 * 0,94 от ФОТ | 1 шт. | 1 | 6.25 | 5.16 |  |  | 6 | 5
88 | Прайс | Электропривод к клапану BELIMO Формулы цены единицы: МАТ=4019/1,18/4,60*1,02 | шт. | 1 | 755.23 |  |  |  | 755
89 | ФЕР26-01-022-01 | Изоляция поверхностей трубопроводов штучными изделиями из пенополиуретана (полуцилиндрами и сегментами) НР (284 руб.): 80%=100%*0.85 * 0,94 от ФОТ СП (188 руб.): 53%=70%*0.8 * 0,94 от ФОТ | 1 м3 изоляции | 0.108 | 2781.7 | 239.67 | 36.14 |  | 300 | 26 | 4
90 | Прайс | Изоляция "Энергофлекс" толщиной 10 мм с покрытием из алюминия Формулы цены единицы: МАТ=4390/1,18/4,60*1,02 | м | 9 | 824.94 |  |  |  | 7424
91 | ФЕР20-02-009-03 | Установка зонтов над шахтами из листовой стали круглого сечения диаметром: 315 мм НР (84 руб.): 102%=128%*0.85 * 0,94 от ФОТ СП (51 руб.): 62%=83%*0.8 * 0,94 от ФОТ | 1 зонт | 1 | 10.57 | 5.88 | 1.73 |  | 11 | 6 | 2
92 | ФССЦ-301-0279 | Зонты вентиляционных систем из листовой оцинкованной стали, круглые, диаметром шахты 315 мм | шт. | 1 | 90.7 |  |  |  | 91
Итого прямые затраты по разделу в ценах 2001г. | [8 empty] | 20424 | 648 | 71 | 1
Итого прямые затраты по разделу с учетом индексов, в текущих ценах (1 кв. 2014 г. ОЗП=13,66; ЭМ=5,49; ЗПМ=13,66; МАТ=4,6) | [8 empty] | 99884 | 8851 | 390 | 14
Накладные расходы | [8 empty] | 8939
Сметная прибыль | [8 empty] | 5453
Итого по разделу 3 В1 | [8 empty] | 114276
Раздел 4. В2
93 | ФЕР20-03-001-01 | Установка вентиляторов канальных массой: до 0,05 т НР (780 руб.): 102%=128%*0.85 * 0,94 от ФОТ СП (474 руб.): 62%=83%*0.8 * 0,94 от ФОТ | 1 вентилятор | 1 | 76.56 | 55.79 | 6.67 | 0.14 | 77 | 56 | 7
94 | Прайс | Вентилятор канальный RFD 500x300-4 Формулы цены единицы: МАТ=28665/1,18/4,6*1,02 | шт. | 1 | 5386.57 |  |  |  | 5387
95 | ФЕР20-02-018-01 | Установка вставок гибких к канальным вентиляторам НР (320 руб.): 102%=128%*0.85 * 0,94 от ФОТ СП (195 руб.): 62%=83%*0.8 * 0,94 от ФОТ | 1 м2 | 0.46 | 54.79 | 50.26 | 0.87 |  | 25 | 23
96 | Прайс | Вставка гибкая FKr 500x300 Формулы цены единицы: МАТ=826/1,18/4,60*1,02 | шт. | 2 | 155.22 |  |  |  | 310
97 | Прайс | Адаптер d250 Формулы цены единицы: МАТ=458/1,18/4,60*1,02 | шт. | 1 | 86.06 |  |  |  | 86
73 | ФЕР20-02-015-10 | Установка шумоглушителей вентиляционных сечением 500х300 мм НР (223 руб.): 102%=128%*0.85 * 0,94 от ФОТ СП (136 руб.): 62%=83%*0.8 * 0,94 от ФОТ | 1 шт. | 1 | 30.93 | 16.13 | 3.18 |  | 31 | 16 | 3
86 | Прайс | Шумоглушитель SRr 500х300 Формулы цены единицы: МАТ=3001/1,18/4,60*1,02 | шт. | 1 | 563.93 |  |  |  | 564
98 | ФЕР20-01-001-02 | Прокладка воздуховодов из листовой, оцинкованной стали и алюминия класса Н (нормальные) толщиной: 0,5 мм, периметром до 600 мм НР (98 руб.): 102%=128%*0.85 * 0,94 от ФОТ СП (60 руб.): 62%=83%*0.8 * 0,94 от ФОТ | 100 м2 поверхности воздуховодов | 0.005 | 2045.07 | 1467.1 | 143.32 | 7.02 | 10 | 7 | 1
102 | ФССЦ-301-1787 | Воздуховоды из оцинкованной стали толщиной 0,5 мм, периметром до 600 мм | м2 | 0.5 | 102.41 |  |  |  | 51
99 | ФЕР20-01-001-03 | Прокладка воздуховодов из листовой, оцинкованной стали и алюминия класса Н (нормальные) толщиной: 0,5 мм, периметром 800, 1000 мм НР (1993 руб.): 102%=128%*0.85 * 0,94 от ФОТ СП (1211 руб.): 62%=83%*0.8 * 0,94 от ФОТ | 100 м2 поверхности воздуховодов | 0.106 | 1892.3 | 1343.25 | 114.81 | 5.54 | 201 | 142 | 12 | 1
103 | ФССЦ-301-1787 | Воздуховоды из оцинкованной стали толщиной 0,5 мм, периметром до 800 мм | м2 | 10.6 | 102.41 |  |  |  | 1086
100 | ФЕР20-01-001-10 | Прокладка воздуховодов из листовой, оцинкованной стали и алюминия класса Н (нормальные) толщиной: 0,7 мм, периметром от 1100 до 1600 мм НР (515 руб.): 102%=128%*0.85 * 0,94 от ФОТ СП (313 руб.): 62%=83%*0.8 * 0,94 от ФОТ | 100 м2 поверхности воздуховодов | 0.032 | 1658.47 | 1162.25 | 107.31 | 5.13 | 53 | 37 | 3
104 | ФССЦ-301-1794 | Воздуховоды из оцинкованной стали толщиной 0,7 мм, периметром от 1100 до 1600 мм | м2 | 3.2 | 104.33 |  |  |  | 334
101 | ФЕР20-01-001-04 | Прокладка воздуховодов из листовой, оцинкованной стали и алюминия класса Н (нормальные) толщиной: 0,6 мм, диаметром до 250 мм НР (1366 руб.): 102%=128%*0.85 * 0,94 от ФОТ СП (830 руб.): 62%=83%*0.8 * 0,94 от ФОТ | 100 м2 поверхности воздуховодов | 0.0671 | 2046.82 | 1467.1 | 145.07 | 7.02 | 137 | 98 | 10
105 | ФССЦ-301-1789 | Воздуховоды из оцинкованной стали толщиной 0,6 мм, диаметром до 250 мм | м2 | 6.71 | 93.52 |  |  |  | 628
106 | ФЕР20-02-004-01 | Установка диффузоров НР (125 руб.): 102%=128%*0.85 * 0,94 от ФОТ СП (76 руб.): 62%=83%*0.8 * 0,94 от ФОТ | 1 диффузор | 1 | 18.3 | 9.13 | 1.68 |  | 18 | 9 | 2
107 | ФССЦ-301-1065 | Диффузоры потолочные металлические "DEC" марки DVS вытяжные DVS, диаметр 100 мм | шт. | 1 | 183.01 |  |  |  | 183
81 | ФССЦ-301-1068 | Диффузоры марки DVS вытяжные DVS, диаметр 200 мм | шт. | 6 | 333.5 |  |  |  | 2001
108 | Прайс | Оцинкованная перфорированная лента Формулы цены единицы: МАТ=13,57/1,18/4,60*1,02 | м | 25 | 2.55 |  |  |  | 64
109 | ФССЦ-301-1746 | Заглушки питометражных лючков | шт. | 2 | 2.79 |  |  |  | 6
110 | ФЕР26-01-022-01 | Изоляция поверхностей трубопроводов штучными изделиями из пенополиуретана (полуцилиндрами и сегментами) НР (284 руб.): 80%=100%*0.85 * 0,94 от ФОТ СП (188 руб.): 53%=70%*0.8 * 0,94 от ФОТ | 1 м3 изоляции | 0.108 | 2781.7 | 239.67 | 36.14 |  | 300 | 26 | 4
111 | Прайс | Изоляция "Энергофлекс" толщиной 10 мм с покрытием из алюминия Формулы цены единицы: МАТ=4390/1,18/4,60*1,02 | м | 9 | 824.94 |  |  |  | 7424
112 | ФЕР20-02-009-02 | Установка зонтов из листовой стали круглого сечения диаметром: 250 мм НР (56 руб.): 102%=128%*0.85 * 0,94 от ФОТ СП (34 руб.): 62%=83%*0.8 * 0,94 от ФОТ | 1 зонт | 1 | 7.91 | 4.31 | 1.56 |  | 8 | 4 | 2
113 | ФССЦ-301-0278 | Зонты вентиляционных систем из листовой оцинкованной стали, круглые, диаметром 250 мм | шт. | 1 | 68.1 |  |  |  | 68
Итого прямые затраты по разделу в ценах 2001г. | [8 empty] | 19052 | 418 | 44 | 1
Итого прямые затраты по разделу с учетом индексов, в текущих ценах (1 кв. 2014 г. ОЗП=13,66; ЭМ=5,49; ЗПМ=13,66; МАТ=4,6) | [8 empty] | 91466 | 5710 | 242 | 14
Накладные расходы | [8 empty] | 5760
Сметная прибыль | [8 empty] | 3517
Итого по разделу 4 В2 | [8 empty] | 100743
Раздел 5. В3
114 | ФЕР20-03-001-01 | Установка вентиляторов канальных массой: до 0,05 т НР (780 руб.): 102%=128%*0.85 * 0,94 от ФОТ СП (474 руб.): 62%=83%*0.8 * 0,94 от ФОТ | 1 вентилятор | 1 | 76.56 | 55.79 | 6.67 | 0.14 | 77 | 56 | 7
115 | Прайс | Вентилятор канальный RFD 500x300-4 Формулы цены единицы: МАТ=28665/1,18/4,6*1,02 | шт. | 1 | 5386.57 |  |  |  | 5387
116 | ФЕР20-02-018-01 | Установка вставок гибких к канальным вентиляторам НР (320 руб.): 102%=128%*0.85 * 0,94 от ФОТ СП (195 руб.): 62%=83%*0.8 * 0,94 от ФОТ | 1 м2 | 0.46 | 54.79 | 50.26 | 0.87 |  | 25 | 23
117 | Прайс | Вставка гибкая FKr 500x300 Формулы цены единицы: МАТ=826/1,18/4,60*1,02 | шт. | 2 | 155.22 |  |  |  | 310
118 | Прайс | Адаптер d315 Формулы цены единицы: МАТ=950/1,18/4,60*1,02 | шт. | 2 | 178.52 |  |  |  | 357
119 | ФЕР20-02-014-03 | Установка шумоглушителей вентиляционных трубчатых круглого сечения, диаметр 250 мм НР (140 руб.): 102%=128%*0.85 * 0,94 от ФОТ СП (85 руб.): 62%=83%*0.8 * 0,94 от ФОТ | 1 шт. | 1 | 17.22 | 9.66 | 1.71 |  | 17 | 10 | 2
120 | Прайс | Шумоглушитель SCr 250/950 Формулы цены единицы: МАТ=1372/1.18/4.60*1.02 | шт. | 1 | 257.82 |  |  |  | 258
121 | ФЕР20-01-001-01 Применительно | Прокладка воздуховодов из листовой, оцинкованной стали и алюминия класса Н (нормальные) толщиной: 0,5 мм, диаметром до 200 мм НР (9935 руб.): 102%=128%*0.85 * 0,94 от ФОТ СП (6039 руб.): 62%=83%*0.8 * 0,94 от ФОТ | 100 м2 поверхности воздуховодов | 0.484 | 2045.07 | 1467.1 | 143.32 | 7.02 | 990 | 710 | 69 | 3
122 | Прайс | Воздуховод гибкий DFA диаметром 100 Формулы цены единицы: МАТ=215/1,18/4,60*1,02 | м | 4.5 | 40.4 |  |  |  | 182
123 | Прайс | Воздуховод гибкий DFA диаметром 125 Формулы цены единицы: МАТ=243/1,18/4,6*1,02 | м | 1.1 | 45.66 |  |  |  | 50
124 | Прайс | Воздуховод гибкий DFA диаметром 250 Формулы цены единицы: МАТ=429/1,18/4,6*1,02 | м | 17 | 80.62 |  |  |  | 1371
125 | ФЕР20-01-001-04 | Прокладка воздуховодов из листовой, оцинкованной стали и алюминия класса Н (нормальные) толщиной: 0,6 мм, диаметром до 250 мм НР (1366 руб.): 102%=128%*0.85 * 0,94 от ФОТ СП (830 руб.): 62%=83%*0.8 * 0,94 от ФОТ | 100 м2 поверхности воздуховодов | 0.0671 | 2046.82 | 1467.1 | 145.07 | 7.02 | 137 | 98 | 10
126 | ФССЦ-301-1789 | Воздуховоды из оцинкованной стали толщиной 0,6 мм, диаметром до 250 мм | м2 | 6.71 | 93.52 |  |  |  | 628
127 | Прайс | Переход диаметр 100/125 Формулы цены единицы: МАТ=137/1,18/4,60*1,02 | шт. | 1 | 25.74 |  |  |  | 26
128 | Прайс | Переход диаметр 125/250 Формулы цены единицы: МАТ=247/1,18/4,60*1,02 | шт. | 1 | 46.41 |  |  |  | 46
129 | Прайс | Переход диаметр 250/315 Формулы цены единицы: МАТ=370/1,18/4,6*1,02 | шт. | 2 | 69.53 |  |  |  | 139
130 | ФЕР20-02-004-01 | Установка диффузоров НР (376 руб.): 102%=128%*0.85 * 0,94 от ФОТ СП (229 руб.): 62%=83%*0.8 * 0,94 от ФОТ | 1 диффузор | 3 | 18.3 | 9.13 | 1.68 |  | 55 | 27 | 5
131 | ФССЦ-301-1065 | Диффузоры марки DVS вытяжные DVS, диаметр 100 мм | шт. | 3 | 183.01 |  |  |  | 549
132 | ФЕР20-02-010-08 | Установка зонтов прямоугольного сечения НР (446 руб.): 102%=128%*0.85 * 0,94 от ФОТ СП (271 руб.): 62%=83%*0.8 * 0,94 от ФОТ | 1 зонт | 1 | 48.56 | 32.34 | 7.73 | 0.14 | 49 | 32 | 8
133 | ФССЦ-301-0295 | Зонты вытяжной 1300х900 | шт. | 1 | 656.4 |  |  |  | 656
134 | ФЕР20-02-005-01 | Установка заслонок воздушных и клапанов воздушных КВР с ручным приводом: диаметром до 250 мм НР (153 руб.): 102%=128%*0.85 * 0,94 от ФОТ СП (93 руб.): 62%=83%*0.8 * 0,94 от ФОТ | 1 шт. | 1 | 27.39 | 10.94 | 1.71 |  | 27 | 11 | 2
135 | Прайс | Воздушный клапан с ручной регулировкой диаметром DCr 250 Формулы цены единицы: МАТ=680/1,18/4,6*1,02 | шт. | 1 | 127.78 |  |  |  | 128
136 | Прайс | Оцинкованная перфорированная лента Формулы цены единицы: МАТ=13,57/1,18/4,60*1,02 | м | 28 | 2.55 |  |  |  | 71
137 | ФССЦ-301-1746 | Заглушки питометражных лючков | шт. | 3 | 2.79 |  |  |  | 8
138 | ФЕР26-01-022-01 | Изоляция поверхностей трубопроводов штучными изделиями из пенополиуретана (полуцилиндрами и сегментами) НР (284 руб.): 80%=100%*0.85 * 0,94 от ФОТ СП (188 руб.): 53%=70%*0.8 * 0,94 от ФОТ | 1 м3 изоляции | 0.108 | 2781.7 | 239.67 | 36.14 |  | 300 | 26 | 4
139 | Прайс | Изоляция "Энергофлекс" толщиной 10 мм с покрытием из алюминия Формулы цены единицы: МАТ=4390/1,18/4,60*1,02 | м | 9 | 824.94 |  |  |  | 7424
153 | ФЕР20-02-009-01 | Установка зонтов круглого сечения диаметром: 200 мм НР (56 руб.): 102%=128%*0.85 * 0,94 от ФОТ СП (34 руб.): 62%=83%*0.8 * 0,94 от ФОТ | 1 зонт | 1 | 7.91 | 4.31 | 1.56 |  | 8 | 4 | 2
152 | ФССЦ-301-0277 | Зонты вентиляционных систем круглые, диаметром 100 мм | шт. | 1 | 45.4 |  |  |  | 45
Итого прямые затраты по разделу в ценах 2001г. | [8 empty] | 19320 | 997 | 109 | 3
Итого прямые затраты по разделу с учетом индексов, в текущих ценах (1 кв. 2014 г. ОЗП=13,66; ЭМ=5,49; ЗПМ=13,66; МАТ=4,6) | [8 empty] | 98001 | 13619 | 598 | 41
Накладные расходы | [8 empty] | 13855
Сметная прибыль | [8 empty] | 8437
Итого по разделу 5 В3 | [8 empty] | 120293
Раздел 6. В4
143 | Прайс | Вентилятор канальный ТВ-10 Формулы цены единицы: МАТ=950/1,18/4,60*1,02 | шт. | 1 | 178.52 |  |  |  | 179
144 | ФЕР20-01-001-01 | Прокладка воздуховодов из листовой, оцинкованной стали и алюминия класса Н (нормальные) толщиной: 0,5 мм, диаметром до 200 мм НР (1491 руб.): 102%=128%*0.85 * 0,94 от ФОТ СП (906 руб.): 62%=83%*0.8 * 0,94 от ФОТ | 100 м2 поверхности воздуховодов | 0.072 | 2045.07 | 1467.1 | 143.32 | 7.02 | 147 | 106 | 10 | 1
145 | ФССЦ-301-1786 | Воздуховоды из оцинкованной стали толщиной 0,5 мм, диаметром до 200 мм | м2 | 7.2 | 96.29 |  |  |  | 693
146 | ФЕР20-02-004-01 | Установка диффузоров НР (376 руб.): 102%=128%*0.85 * 0,94 от ФОТ СП (229 руб.): 62%=83%*0.8 * 0,94 от ФОТ | 1 диффузор | 3 | 18.3 | 9.13 | 1.68 |  | 55 | 27 | 5
147 | ФССЦ-301-1065 | Диффузоры марки DVS вытяжные DVS, диаметр 100 мм | шт. | 1 | 183.01 |  |  |  | 183
148 | Прайс | Оцинкованная перфорированная лента Формулы цены единицы: МАТ=13,57/1,18/4,60*1,02 | м | 25 | 2.55 |  |  |  | 64
149 | ФЕР26-01-022-01 | Изоляция поверхностей трубопроводов штучными изделиями из пенополиуретана (полуцилиндрами и сегментами) НР (66 руб.): 80%=100%*0.85 * 0,94 от ФОТ СП (43 руб.): 53%=70%*0.8 * 0,94 от ФОТ | 1 м3 изоляции | 0.024 | 2781.7 | 239.67 | 36.14 |  | 67 | 6 | 1
150 | Прайс | Изоляция "Энергофлекс" толщиной 10 мм с покрытием из алюминия Формулы цены единицы: МАТ=4390/1,18/4,60*1,02 | м | 2 | 824.94 |  |  |  | 1650
151 | ФЕР20-02-009-01 | Установка зонтов круглого сечения диаметром: 100 мм НР (56 руб.): 102%=128%*0.85 * 0,94 от ФОТ СП (34 руб.): 62%=83%*0.8 * 0,94 от ФОТ | 1 зонт | 1 | 7.91 | 4.31 | 1.56 |  | 8 | 4 | 2
Итого прямые затраты по разделу в ценах 2001г. | [8 empty] | 3046 | 143 | 18 | 1
Итого прямые затраты по разделу с учетом индексов, в текущих ценах (1 кв. 2014 г. ОЗП=13,66; ЭМ=5,49; ЗПМ=13,66; МАТ=4,6) | [8 empty] | 15322 | 1953 | 98 | 14
Накладные расходы | [8 empty] | 1989
Сметная прибыль | [8 empty] | 1212
Итого по разделу 6 В4 | [8 empty] | 18523
Раздел 7. В5
154 | ФЕР20-03-001-01 | Установка вентиляторов канальных массой: до 0,05 т НР (780 руб.): 102%=128%*0.85 * 0,94 от ФОТ СП (474 руб.): 62%=83%*0.8 * 0,94 от ФОТ | 1 вентилятор | 1 | 76.56 | 55.79 | 6.67 | 0.14 | 77 | 56 | 7
155 | Прайс | Вентилятор канальный RFE 600x350-4 Формулы цены единицы: МАТ=26662/1,18/4,60*1,02 | шт. | 1 | 5010.18 |  |  |  | 5010
156 | ФЕР20-02-018-01 | Установка вставок гибких к канальным вентиляторам НР (320 руб.): 102%=128%*0.85 * 0,94 от ФОТ СП (195 руб.): 62%=83%*0.8 * 0,94 от ФОТ | 1 м2 | 0.46 | 54.79 | 50.26 | 0.87 |  | 25 | 23
157 | Прайс | Вставка гибкая FKr 600x350 Формулы цены единицы: МАТ=860/1,18/4,60*1,02 | шт. | 2 | 161.61 |  |  |  | 323
158 | Прайс | Адаптер d315 Формулы цены единицы: МАТ=950/1,18/4,60*1,02 | шт. | 1 | 178.52 |  |  |  | 179
159 | ФЕР20-02-015-10 | Установка шумоглушителей вентиляционных сечением 600х350 мм НР (223 руб.): 102%=128%*0.85 * 0,94 от ФОТ СП (136 руб.): 62%=83%*0.8 * 0,94 от ФОТ | 1 шт. | 1 | 30.93 | 16.13 | 3.18 |  | 31 | 16 | 3
160 | Прайс | Шумоглушитель SRr 600х350 Формулы цены единицы: МАТ=2307/1,18/4,60*1,02 | шт. | 1 | 433.52 |  |  |  | 434
161 | ФЕР20-01-001-03 | Прокладка воздуховодов из листовой, оцинкованной стали и алюминия класса Н (нормальные) толщиной: 0,5 мм, периметром 800, 1000 мм НР (2035 руб.): 102%=128%*0.85 * 0,94 от ФОТ СП (1237 руб.): 62%=83%*0.8 * 0,94 от ФОТ | 100 м2 поверхности воздуховодов | 0.108 | 1892.3 | 1343.25 | 114.81 | 5.54 | 204 | 145 | 12 | 1
140 | ФССЦ-301-1787 | Воздуховоды из оцинкованной стали толщиной 0,5 мм, периметром до 800 мм | м2 | 10.2 | 102.41 |  |  |  | 1045
162 | ФЕР20-01-001-10 | Прокладка воздуховодов из листовой, оцинкованной стали и алюминия класса Н (нормальные) толщиной: 0,7 мм, периметром от 1100 до 1600 мм НР (585 руб.): 102%=128%*0.85 * 0,94 от ФОТ СП (356 руб.): 62%=83%*0.8 * 0,94 от ФОТ | 100 м2 поверхности воздуховодов | 0.0364 | 1658.47 | 1162.25 | 107.31 | 5.13 | 60 | 42 | 4
141 | ФССЦ-301-1794 | Воздуховоды из оцинкованной стали толщиной 0,7 мм, периметром от 1100 до 1600 мм | м2 | 3.64 | 104.33 |  |  |  | 380
163 | ФЕР20-01-001-05 | Прокладка воздуховодов из листовой, оцинкованной стали и алюминия класса Н (нормальные) толщиной: 0,6 мм, диаметром до 355 мм НР (738 руб.): 102%=128%*0.85 * 0,94 от ФОТ СП (449 руб.): 62%=83%*0.8 * 0,94 от ФОТ | 100 м2 поверхности воздуховодов | 0.0395 | 1859.25 | 1343.25 | 117.92 | 5.81 | 73 | 53 | 5
164 | ФССЦ-301-1790 | Воздуховоды из оцинкованной стали толщиной 0,6 мм, диаметром до 450 мм | м2 | 3.95 | 84.05 |  |  |  | 332
165 | ФЕР20-02-004-01 | Установка диффузоров НР (1393 руб.): 102%=128%*0.85 * 0,94 от ФОТ СП (847 руб.): 62%=83%*0.8 * 0,94 от ФОТ | 1 диффузор | 11 | 18.3 | 9.13 | 1.68 |  | 201 | 100 | 18
166 | ФССЦ-301-1068 | Диффузоры марки DVS вытяжные DVS, диаметр 200 мм | шт. | 11 | 333.5 |  |  |  | 3669
167 | Прайс | Оцинкованная перфорированная лента Формулы цены единицы: МАТ=13,57/1,18/4,60*1,02 | м | 20 | 2.55 |  |  |  | 51
168 | ФССЦ-301-1746 | Заглушки питометражных лючков | шт. | 2 | 2.79 |  |  |  | 6
169 | ФЕР20-02-009-03 | Установка зонтов над шахтами из листовой стали круглого сечения диаметром: 315 мм НР (84 руб.): 102%=128%*0.85 * 0,94 от ФОТ СП (51 руб.): 62%=83%*0.8 * 0,94 от ФОТ | 1 зонт | 1 | 10.57 | 5.88 | 1.73 |  | 11 | 6 | 2
170 | ФССЦ-301-0279 | Зонты вентиляционных систем из листовой оцинкованной стали, круглые, диаметром шахты 315 мм | шт. | 1 | 90.7 |  |  |  | 91
171 | ФЕР26-01-022-01 | Изоляция поверхностей трубопроводов штучными изделиями из пенополиуретана (полуцилиндрами и сегментами) НР (110 руб.): 80%=100%*0.85 * 0,94 от ФОТ СП (73 руб.): 53%=70%*0.8 * 0,94 от ФОТ | 1 м3 изоляции | 0.042 | 2781.7 | 239.67 | 36.14 |  | 117 | 10 | 2
172 | Прайс | Изоляция "Энергофлекс" толщиной 10 мм с покрытием из алюминия Формулы цены единицы: МАТ=4390/1,18/4,60*1,02 | м | 4 | 824.94 |  |  |  | 3300
Итого прямые затраты по разделу в ценах 2001г. | [8 empty] | 15619 | 451 | 53 | 1
Итого прямые затраты по разделу с учетом индексов, в текущих ценах (1 кв. 2014 г. ОЗП=13,66; ЭМ=5,49; ЗПМ=13,66; МАТ=4,6) | [8 empty] | 75981 | 6161 | 291 | 14
Накладные расходы | [8 empty] | 6269
Сметная прибыль | [8 empty] | 3817
Итого по разделу 7 В5 | [8 empty] | 86067
Раздел 8. В6
173 | ФЕР20-03-001-01 | Установка вентиляторов канальных массой: до 0,05 т НР (780 руб.): 102%=128%*0.85 * 0,94 от ФОТ СП (474 руб.): 62%=83%*0.8 * 0,94 от ФОТ | 1 вентилятор | 1 | 76.56 | 55.79 | 6.67 | 0.14 | 77 | 56 | 7
174 | Прайс | Вентилятор канальный RFD 500x300-4 Формулы цены единицы: МАТ=28665/1,18/4,6*1,02 | шт. | 1 | 5386.57 |  |  |  | 5387
175 | ФЕР20-02-018-01 | Установка вставок гибких к канальным вентиляторам НР (320 руб.): 102%=128%*0.85 * 0,94 от ФОТ СП (195 руб.): 62%=83%*0.8 * 0,94 от ФОТ | 1 м2 | 0.46 | 54.79 | 50.26 | 0.87 |  | 25 | 23
176 | Прайс | Вставка гибкая FKr 500x300 Формулы цены единицы: МАТ=826/1,18/4,60*1,02 | шт. | 2 | 155.22 |  |  |  | 310
177 | Прайс | Адаптер d250 Формулы цены единицы: МАТ=458/1,18/4,60*1,02 | шт. | 1 | 86.06 |  |  |  | 86
178 | ФЕР20-02-015-10 | Установка шумоглушителей вентиляционных сечением 500х300 мм НР (223 руб.): 102%=128%*0.85 * 0,94 от ФОТ СП (136 руб.): 62%=83%*0.8 * 0,94 от ФОТ | 1 шт. | 1 | 30.93 | 16.13 | 3.18 |  | 31 | 16 | 3
179 | Прайс | Шумоглушитель SRr 500х300 Формулы цены единицы: МАТ=3001/1,18/4,60*1,02 | шт. | 1 | 563.93 |  |  |  | 564
180 | ФЕР20-01-001-03 | Прокладка воздуховодов из листовой, оцинкованной стали и алюминия класса Н (нормальные) толщиной: 0,5 мм, периметром 800, 1000 мм НР (1546 руб.): 102%=128%*0.85 * 0,94 от ФОТ СП (940 руб.): 62%=83%*0.8 * 0,94 от ФОТ | 100 м2 поверхности воздуховодов | 0.083 | 1892.3 | 1343.25 | 114.81 | 5.54 | 157 | 111 | 10
182 | ФССЦ-301-1787 | Воздуховоды из оцинкованной стали толщиной 0,5 мм, периметром до 1000 мм | м2 | 8.3 | 102.41 |  |  |  | 850
181 | ФЕР20-01-001-04 | Прокладка воздуховодов из листовой, оцинкованной стали и алюминия класса Н (нормальные) толщиной: 0,6 мм, диаметром до 250 мм НР (641 руб.): 102%=128%*0.85 * 0,94 от ФОТ СП (389 руб.): 62%=83%*0.8 * 0,94 от ФОТ | 100 м2 поверхности воздуховодов | 0.0314 | 2046.82 | 1467.1 | 145.07 | 7.02 | 64 | 46 | 5
183 | ФССЦ-301-1789 | Воздуховоды из оцинкованной стали толщиной 0,6 мм, диаметром до 250 мм | м2 | 3.14 | 93.52 |  |  |  | 294
184 | ФЕР20-02-004-01 | Установка диффузоров НР (1017 руб.): 102%=128%*0.85 * 0,94 от ФОТ СП (618 руб.): 62%=83%*0.8 * 0,94 от ФОТ | 1 диффузор | 8 | 18.3 | 9.13 | 1.68 |  | 146 | 73 | 13
185 | ФССЦ-301-1068 | Диффузоры марки DVS вытяжные DVS, диаметр 200 мм | шт. | 8 | 333.5 |  |  |  | 2668
186 | Прайс | Оцинкованная перфорированная лента Формулы цены единицы: МАТ=13,57/1,18/4,60*1,02 | м | 13 | 2.55 |  |  |  | 33
187 | ФССЦ-301-1746 | Заглушки питометражных лючков | шт. | 2 | 2.79 |  |  |  | 6
188 | ФЕР26-01-022-01 | Изоляция поверхностей трубопроводов штучными изделиями из пенополиуретана (полуцилиндрами и сегментами) НР (110 руб.): 80%=100%*0.85 * 0,94 от ФОТ СП (73 руб.): 53%=70%*0.8 * 0,94 от ФОТ | 1 м3 изоляции | 0.042 | 2781.7 | 239.67 | 36.14 |  | 117 | 10 | 2
189 | Прайс | Изоляция "Энергофлекс" толщиной 10 мм с покрытием из алюминия Формулы цены единицы: МАТ=4390/1,18/4,60*1,02 | м | 4 | 824.94 |  |  |  | 3300
190 | ФЕР20-02-009-02 | Установка зонтов из листовой стали круглого сечения диаметром: 250 мм НР (56 руб.): 102%=128%*0.85 * 0,94 от ФОТ СП (34 руб.): 62%=83%*0.8 * 0,94 от ФОТ | 1 зонт | 1 | 7.91 | 4.31 | 1.56 |  | 8 | 4 | 2
191 | ФССЦ-301-0278 | Зонты вентиляционных систем из листовой оцинкованной стали, круглые, диаметром 250 мм | шт. | 1 | 68.1 |  |  |  | 68
Итого прямые затраты по разделу в ценах 2001г. | [8 empty] | 14191 | 339 | 42
Итого прямые затраты по разделу с учетом индексов, в текущих ценах (1 кв. 2014 г. ОЗП=13,66; ЭМ=5,49; ЗПМ=13,66; МАТ=4,6) | [8 empty] | 68388 | 4631 | 231
Накладные расходы | [8 empty] | 4694
Сметная прибыль | [8 empty] | 2859
Итого по разделу 8 В6 | [8 empty] | 75941
Раздел 9. В7
192 | ФЕР20-03-001-01 | Установка вентиляторов радиальных массой: до 0,05 т НР (780 руб.): 102%=128%*0.85 * 0,94 от ФОТ СП (474 руб.): 62%=83%*0.8 * 0,94 от ФОТ | 1 вентилятор | 1 | 76.56 | 55.79 | 6.67 | 0.14 | 77 | 56 | 7
193 | Прайс | Вентилятор канальный TUBE 160XL Формулы цены единицы: МАТ=3840/1,18/4,6*1,02 | шт. | 1 | 721.59 |  |  |  | 722
194 | ФЕР20-01-001-01 | Прокладка воздуховодов из листовой, оцинкованной стали и алюминия класса Н (нормальные) толщиной: 0,5 мм, диаметром до 200 мм НР (753 руб.): 102%=128%*0.85 * 0,94 от ФОТ СП (458 руб.): 62%=83%*0.8 * 0,94 от ФОТ | 100 м2 поверхности воздуховодов | 0.0366 | 2045.07 | 1467.1 | 143.32 | 7.02 | 75 | 54 | 5
195 | ФССЦ-301-1786 | Воздуховоды из оцинкованной стали толщиной 0,5 мм, диаметром до 200 мм | м2 | 3.66 | 96.29 |  |  |  | 352
196 | ФЕР20-02-004-01 | Установка диффузоров НР (376 руб.): 102%=128%*0.85 * 0,94 от ФОТ СП (229 руб.): 62%=83%*0.8 * 0,94 от ФОТ | 1 диффузор | 3 | 18.3 | 9.13 | 1.68 |  | 55 | 27 | 5
197 | ФССЦ-301-1065 | Диффузоры марки DVS вытяжные DVS, диаметр 100 мм | шт. | 5 | 183.01 |  |  |  | 915
198 | Прайс | Оцинкованная перфорированная лента Формулы цены единицы: МАТ=13,57/1,18/4,60*1,02 | м | 5 | 2.55 |  |  |  | 13
199 | ФССЦ-301-1746 | Заглушки питометражных лючков | шт. | 2 | 2.79 |  |  |  | 6
200 | ФЕР26-01-022-01 | Изоляция поверхностей трубопроводов штучными изделиями из пенополиуретана (полуцилиндрами и сегментами) НР (66 руб.): 80%=100%*0.85 * 0,94 от ФОТ СП (43 руб.): 53%=70%*0.8 * 0,94 от ФОТ | 1 м3 изоляции | 0.024 | 2781.7 | 239.67 | 36.14 |  | 67 | 6 | 1
201 | Прайс | Изоляция "Энергофлекс" толщиной 10 мм с покрытием из алюминия Формулы цены единицы: МАТ=4390/1,18/4,60*1,02 | м | 2 | 824.94 |  |  |  | 1650
202 | ФЕР20-02-009-01 | Установка зонтов из листовой стали круглого сечения диаметром: 150 мм НР (56 руб.): 102%=128%*0.85 * 0,94 от ФОТ СП (34 руб.): 62%=83%*0.8 * 0,94 от ФОТ | 1 зонт | 1 | 7.91 | 4.31 | 1.56 |  | 8 | 4 | 2
203 | ФССЦ-301-0277 | Зонты вентиляционных систем из листовой оцинкованной стали, круглые, диаметром 150 мм | шт. | 1 | 45.4 |  |  |  | 45
Итого прямые затраты по разделу в ценах 2001г. | [8 empty] | 3985 | 147 | 20
Итого прямые затраты по разделу с учетом индексов, в текущих ценах (1 кв. 2014 г. ОЗП=13,66; ЭМ=5,49; ЗПМ=13,66; МАТ=4,6) | [8 empty] | 19680 | 2008 | 109
Накладные расходы | [8 empty] | 2031
Сметная прибыль | [8 empty] | 1237
Итого по разделу 9 В7 | [8 empty] | 22948
ИТОГИ ПО СМЕТЕ:
Итого прямые затраты по смете в ценах 2001г. | [8 empty] | 159555 | 5509 | 727 | 21
Итого прямые затраты по смете с учетом индексов, в текущих ценах (1 кв. 2014 г. ОЗП=13,66; ЭМ=5,49; ЗПМ=13,66; МАТ=4,6) | [8 empty] | 784512 | 75254 | 3991 | 287
Накладные расходы | [8 empty] | 76559
В том числе, справочно:
64% = 80%*0.85 * 0,94 ФОТ (от 424) (Поз. 9, 17, 42, 50, 87-88) | [8 empty] | 271
80% = 100%*0.85 * 0,94 ФОТ (от 1503) (Поз. 89-90, 110-111, 138-139, 149-150, 171-172, 188-189, 200-201) | [8 empty] | 1202
102% = 128%*0.85 * 0,94 ФОТ (от 73614) (Поз. 1-8, 10-16, 18-41, 43-49, 51-72, 75, 74, 76-80, 82-85, 91-97, 73, 86, 98, 102, 99, 103, 100, 104, 101, 105-107, 81, 108-109, 112-137, 153, 152, 143-148, 151, 154-161, 140, 162, 141, 163-170, 173-180, 182, 181, 183-187, 190-199, 202-203) | [8 empty] | 75086
Сметная прибыль | [8 empty] | 46629
В том числе, справочно:
45% = 60%*0.8 * 0,94 ФОТ (от 424) (Поз. 9, 17, 42, 50, 87-88) | [8 empty] | 191
53% = 70%*0.8 * 0,94 ФОТ (от 1503) (Поз. 89-90, 110-111, 138-139, 149-150, 171-172, 188-189, 200-201) | [8 empty] | 797
62% = 83%*0.8 * 0,94 ФОТ (от 73614) (Поз. 1-8, 10-16, 18-41, 43-49, 51-72, 75, 74, 76-80, 82-85, 91-97, 73, 86, 98, 102, 99, 103, 100, 104, 101, 105-107, 81, 108-109, 112-137, 153, 152, 143-148, 151, 154-161, 140, 162, 141, 163-170, 173-180, 182, 181, 183-187, 190-199, 202-203) | [8 empty] | 45641
ВСЕГО по смете | [8 empty] | 1038933.01
Итого Строительные работы | [8 empty] | 902952
Итого Монтажные работы | [8 empty] | 4748
Итого | [8 empty] | 907700
В том числе:
Материалы | [8 empty] | 705267
Машины и механизмы | [8 empty] | 3991
ФОТ | [8 empty] | 75541
Накладные расходы | [8 empty] | 76559
Сметная прибыль | [8 empty] | 46629
НДС при упрощенной системе налогообложения | [8 empty] | 131233.01
ВСЕГО по смете | [8 empty] | 1038933.01