## Ресурсная смета 14 граф
СОГЛАСОВАНО: | [9 empty] | УТВЕРЖДАЮ:
______________ | [9 empty] | _______________
" _____ " ________________ 2015 г. | [9 empty] | "______ " _______________2015 г.
(наименование стройки)
ЛОКАЛЬНЫЙ РЕСУРСНЫЙ СМЕТНЫЙ РАСЧЕТ №
(локальная смета)
|  | на | Ремонт Воздушной линии по адресу Аэропорт г.Усть-Кут
(наименование работ и затрат, наименование объекта)
Основание:
|  | Сметная стоимость _______________________________________________________________________________________________ |  |  | ___________________________122,456 |  | тыс. руб.
|  | строительных работ _______________________________________________________________________________________________ |  |  | _______________________________________________________________________________________________25,427 |  | тыс. руб.
|  | монтажных работ _______________________________________________________________________________________________ |  |  | _______________________________________________________________________________________________60,392 |  | тыс. руб.
|  | Средства на оплату труда _______________________________________________________________________________________________ |  |  | ___________________________26,688 |  | тыс. руб.
|  | Сметная трудоемкость _______________________________________________________________________________________________ |  |  | _______________________________________________________________________________________________120,32 |  | чел.час
Составлен(а) в текущих (прогнозных) ценах по состоянию на ______________
№ пп | Обоснование | Наименование | Ед. изм. | Кол. |  | Сметная стоимость в текущих (прогнозных) ценах, руб. | [5 empty] | Т/з осн. раб. | Т/з мех.
|  |  |  | на ед. | всего | на ед. | общая | В том числе
[8 empty] | Осн.З/п | Эк.Маш. | З/пМех | Мат
1 | 2 | 3 | 4 | 5 | 6 | 7 | 8 | 9 | 10 | 11 | 12 | 13 | 14
Раздел 1. Монтажные работы
2 | ГЭСН33-04-040-01 Приказ Минстроя РФ от 30.01.14 №31/пр | Демонтаж проводов ВЛ 0.38 кВ: 3-х проводов (Демонтаж ОЗП=0,4; ЭМ=0,4 к расх.; ЗПМ=0,4; МАТ=0 к расх.; ТЗ=0,4; ТЗМ=0,4) | 1 опора (3 провода) |  | 6 | 1679.15 | 10074.9 | 9553.86 | 521.04 | 167.22 |  | 58.8 | 0.84
З |  | Затраты труда рабочих (ср 2,8) | чел.час | 9.8 | 58.8 | 162.48 | 9553.82 | 9553.82
Уд |  | Затраты труда рабочих (ср 2,8) | чел.час | 0.508 | 3.05 | 162.48 | 495.56 | 495.56
|  | Затраты труда машинистов | чел.час | 0.14 | 0.84
| 1. 031001 | Автогидроподъемники высотой подъема 12 м | маш.-ч | 0.14 | 0.84 | 443.92 | 372.89 |  | 372.89 | 135.93
| 2. 400001 | Автомобили бортовые, грузоподъемность до 5 т | маш.-ч | 0.024 | 0.14 | 1029.02 | 144.06 |  | 144.06 | 30.43
3 | ГЭСН33-04-040-02 Приказ Минстроя РФ от 30.01.14 №31/пр | Демонтаж проводов ВЛ 0.38 кВ: одного дополнительного провода | 1 опора (3 провода) |  | 9,6 6*1,6 | 63.06 | 605.38 | 230.02 | 375.36 | 129.6 |  | 1.44 | 0.67
|  | Затраты труда рабочих (ср 2,6) | чел.час | 0.15 | 1.44 | 159.7 | 229.97 | 229.97
|  | Затраты труда машинистов | чел.час | 0.07 | 0.67
| 1. 031001 | Автогидроподъемники высотой подъема 12 м | маш.-ч | 0.07 | 0.67 | 411.5 | 275.71 |  | 275.71 | 108.42
| 2. 400001 | Автомобили бортовые, грузоподъемность до 5 т | маш.-ч | 0.01 | 0.1 | 1029.02 | 102.9 |  | 102.9 | 21.73
4 | ГЭСНм08-02-149-01 Приказ Минстроя РФ от 30.01.14 №31/пр | Кабели, подвешиваемые на тросе, масса 1 м, кг, до: 1 | 100 м кабеля |  | 1,6 160/100 | 13152.43 | 21043.89 | 4713.46 | 16324.29 | 3313.9 | 6.14 | 25.28 | 17.34
З |  | Затраты труда рабочих (ср 4) | чел.час | 15.8 | 25.28 | 186.45 | 4713.46 | 4713.46
Уд |  | Затраты труда рабочих (ср 4) | чел.час | 13.68 | 21.89 | 186.45 | 4081.39 | 4081.39
|  | Затраты труда машинистов | чел.час | 10.84 | 17.34
| 1. 021102 | Краны на автомобильном ходу при работе на монтаже технологического оборудования 10 т | маш.-ч | 0.2 | 0.32 | 1039.66 | 332.69 |  | 332.69 | 69.55
| 2. 030203 | Домкраты гидравлические грузоподъемностью 63-100 т | маш.-ч | 2.2 | 3.52 | 4.03 | 14.19 |  | 14.19
| 3. 030402 | Лебедки электрические тяговым усилием до 12,26 кН (1,25 т) | маш.-ч | 2.2 | 3.52
| 4. 031050 | Вышка телескопическая 25 м | маш.-ч | 10.64 | 17.02 | 919.18 | 15644.44 |  | 15644.44 | 3174.06
| 5. 400001 | Автомобили бортовые, грузоподъемность до 5 т | маш.-ч | 0.2 | 0.32 | 1029.02 | 329.29 |  | 329.29 | 69.55
| 6. 101-1770 | Толь с крупнозернистой посыпкой марки ТВК-350 | м2 | 0.21 | 0.336 | 18.28 | 6.14 |  |  |  | 6.14
| 7. 101-2478 | Лента К226 | 100 м | 0.0048 | 0.0077
| 8. 509-0032 | Зажимы | 100 шт. | 0.08 | 0.128
| 9. 509-0125 | Анкер тросовый | 100 шт. | 0.08 | 0.128
| 10. 509-0166 | Серьга | шт. | 8 | 12.8
Н | 11. 999-9950 | Вспомогательные ненормируемые материальные ресурсы
5 | ГЭСНм08-02-158-14 Приказ Минстроя России от 12.11.14 №703/пр | Заделки концевые сухие для 3-4-жильного кабеля с пластмассовой и резиновой изоляцией напряжением до 1 кВ, сечение одной жилы, мм2, до: 35 | 1 шт. |  | 2 | 546.71 | 1093.42 | 988.18 | 41.38 | 8.68 | 63.86 | 5.3 | 0.02
З |  | Затраты труда рабочих (ср 4) | чел.час | 2.65 | 5.3 | 186.45 | 988.19 | 988.19
Уд |  | Затраты труда рабочих (ср 4) | чел.час | 0.92 | 1.84 | 186.45 | 343.07 | 343.07
|  | Затраты труда машинистов | чел.час | 0.01 | 0.02
| 1. 021102 | Краны на автомобильном ходу при работе на монтаже технологического оборудования 10 т | маш.-ч | 0.01 | 0.02 | 1039.66 | 20.79 |  | 20.79 | 4.35
| 2. 400001 | Автомобили бортовые, грузоподъемность до 5 т | маш.-ч | 0.01 | 0.02 | 1029.02 | 20.58 |  | 20.58 | 4.35
| 3. 101-0069 | Бензин авиационный Б-70 | т | 0.0008 | 0.0016 | 39914 | 63.86 |  |  |  | 63.86
| 4. 101-2278 | Пропан-бутан, смесь техническая | кг | 0.15 | 0.3
| 5. 101-2478 | Лента К226 | 100 м | 0.0024 | 0.0048
| 6. 509-1206 | Парафины нефтяные твердые марки Т-1 | т | 1e-05
Н | 7. 999-9950 | Вспомогательные ненормируемые материальные ресурсы
6 | ГЭСНм08-02-144-02 Приказ Минстроя РФ от 30.01.14 №31/пр | Присоединение к зажимам жил проводов или кабелей, сечение, мм2, до: 6 | 100 шт. |  | 0.04 | 2330.63 | 93.23 | 93.23 |  |  |  | 0.5
З |  | Затраты труда рабочих (ср 4) | чел.час | 12.5 | 0.5 | 186.45 | 93.23 | 93.23
Уд |  | Затраты труда рабочих (ср 4) | чел.час | 10.4 | 0.42 | 186.45 | 78.31 | 78.31
Н | 1. 999-9950 | Вспомогательные ненормируемые материальные ресурсы
7 | ГЭСНм08-02-165-05 Приказ Минстроя РФ от 30.01.14 №31/пр | Муфты концевые эпоксидные. Муфта для кабеля напряжением до 10 кВ, сечение, мм2, до: 35 | 1 шт. |  | 2 | 5810.25 | 11620.5 | 5407.06 | 6181.5 | 1254.44 | 31.94 | 29 | 6.7
З |  | Затраты труда рабочих (ср 4) | чел.час | 14.5 | 29 | 186.45 | 5407.05 | 5407.05
Уд |  | Затраты труда рабочих (ср 4) | чел.час | 4.44 | 8.88 | 186.45 | 1655.68 | 1655.68
|  | Затраты труда машинистов | чел.час | 3.35 | 6.7
| 1. 021102 | Краны на автомобильном ходу при работе на монтаже технологического оборудования 10 т | маш.-ч | 0.01 | 0.02 | 1039.66 | 20.79 |  | 20.79 | 4.35
| 2. 031050 | Вышка телескопическая 25 м | маш.-ч | 3.34 | 6.68 | 919.18 | 6140.12 |  | 6140.12 | 1245.75
| 3. 400001 | Автомобили бортовые, грузоподъемность до 5 т | маш.-ч | 0.01 | 0.02 | 1029.02 | 20.58 |  | 20.58 | 4.35
| 4. 101-0069 | Бензин авиационный Б-70 | т | 0.0004 | 0.0008 | 39914 | 31.93 |  |  |  | 31.93
| 5. 101-2478 | Лента К226 | 100 м | 0.0024 | 0.0048
| 6. 509-1206 | Парафины нефтяные твердые марки Т-1 | т | 1e-05
Н | 7. 999-9950 | Вспомогательные ненормируемые материальные ресурсы
Итого по разделу 1 Монтажные работы | [6 empty] | 85818.28 |  |  |  |  | 120.32 | 25.57
ИТОГИ ПО СМЕТЕ:
Итого прямые затраты по смете в текущих ценах | [6 empty] | 44531.32 | 20985.81 | 23443.57 | 4873.84 | 101.94 | 120.32 | 25.57
Итого прямые затраты по смете с учетом коэффициентов к итогам | [6 empty] | 48541.2 | 20985.81 | 27428.98 | 5702.39 | 126.41 | 120.32 | 25.57
Накладные расходы | [6 empty] | 23804.46
Сметная прибыль | [6 empty] | 13472.62
ВСЕГО по смете | [6 empty] | 122456.42 |  |  |  |  | 120.32 | 25.57
Итого Строительные работы | [6 empty] | 25426.61 |  |  |  |  | 60.24 | 1.51
Итого Монтажные работы | [6 empty] | 60391.67 |  |  |  |  | 60.08 | 24.06
Итого | [6 empty] | 85818.28 |  |  |  |  | 120.32 | 25.57
В том числе:
Материалы | [6 empty] | 126.41
Машины и механизмы | [6 empty] | 27428.98
ФОТ | [6 empty] | 26688.2
Накладные расходы | [6 empty] | 23804.46
Сметная прибыль | [6 empty] | 13472.62
Работа автомобиля МШТС 8*3200 | [6 empty] | 25600
Заготовительно-складские работы 2% | [6 empty] | 1716.37
Составление сметы 5% | [6 empty] | 4290.91
Итого | [6 empty] | 117425.56
НДС при упрощенном налогообложении (МАТ+(ЭМ-ЗПМ)+НР*0,1712+СП*0,15)*0,18 | [6 empty] | 5030.86
ВСЕГО по смете | [6 empty] | 122456.42 |  |  |  |  | 120.32 | 25.57
Составил: Отел ПТО ООО Контакт ___________________________ О.А.Лукша
(должность, подпись, расшифровка)