## Мои данные
(наименование стройки)
ЛОКАЛЬНАЯ СМЕТА №
(локальный сметный расчет)
керамогранит
(наименование работ и затрат, наименование объекта)
Основание:
[7 empty] | в базисном уровне цен |  | в текущем уровне цен
|  |  |  | Сметная стоимость |  |  | 756,45 руб.
|  |  |  | Средства на оплату труда |  |  | 55,16 руб.
Составлен(а) в ценах на март 2015г
№ п/п | Шифр расценки и коды ресурсов | Наименование работ и затрат | Единица измерения | Кол-во единиц | Цена на ед. изм., руб. | Коэф. поправочные к позиции | Всего в базисных ценах, руб. | Пункт коэф. пересчета | Коэф. пересчета | Всего в текущих (прогнозных) ценах, руб. | Справочно
ЗТР, ЗТМ, всего чел.-час
1 | 2 | 3 | 4 | 5 | 6 | 7 | 8 | 9 | 10 | 11 | 12
1 | ТЕР(МО)11-01-300-01 | Устройство покрытий из керамогранитных плиток размером 30х30 см | 100 м2 | 0.01 | 9873.01 |  |  | март 2015 г. п/п 9_
|  | ЗП |  |  | 669.75 |  | 6.7 |  | 22.53 | 150.95
|  | ЭМ |  |  | 147.97 |  | 1.48 |  | 8.91 | 13.19
|  | в т.ч. ЗПМ |  |  | 46 |  | 0.46 |  | 22.53 | 10.36
|  | МР |  |  | 9055.29 |  | 90.55 |  | 4.71 | 426.49
|  | НР от ФОТ | % | 123 |  |  | 8.81 |  | 105=123*0.85 | 169.38
|  | СП от ФОТ | % | 75 |  |  | 5.37 |  | 60=75*0.8 | 96.79
|  | Рабочий строитель (ср 3,2) | чел.час | [7 empty] | 0.77
|  | ЗТМ | чел.час | [7 empty] | 0.04
|  | Всего по позиции |  |  |  |  | 112.91 |  |  | 856.8
2 | ТЕР11-01-047-01 | Устройство покрытий из плит керамогранитных размером 40х40 см | 100 м2 покрытия | 0.01 | 22311.22 |  |  | март 2015 г. п/п 4423_
|  | ЗП |  |  | 2713.07 |  | 27.13 |  | 22.53 | 611.24
|  | ЭМ |  |  | 24.87 |  | 0.25 |  | 10.5 | 2.63
|  | в т.ч. ЗПМ |  |  | 17.39 |  | 0.17 |  | 22.53 | 3.83
|  | МР |  |  | 19573.28 |  | 195.73 |  | 3.49 | 683.1
|  | НР от ФОТ | % | 123 |  |  | 33.58 |  | 105=123*0.85 | 645.82
|  | СП от ФОТ | % | 75 |  |  | 20.48 |  | 60=75*0.8 | 369.04
|  | ЗТР | чел.час | [7 empty] | 3.1
|  | ЗТМ | чел.час | [7 empty] | 0.02
|  | Всего по позиции |  |  |  |  | 277.17 |  |  | 2311.83
3 | ТЕР11-01-047-02 | Устройство покрытий из плит керамогранитных размером 60х60 см | 100 м2 покрытия | 0.01 | 28122.62 |  |  | март 2015 г. п/п 4424_
|  | ЗП |  |  | 2053.2 |  | 20.53 |  | 22.53 | 462.54
|  | ЭМ |  |  | 24.87 |  | 0.25 |  | 10.5 | 2.63
|  | в т.ч. ЗПМ |  |  | 17.39 |  | 0.17 |  | 22.53 | 3.83
|  | МР |  |  | 26044.55 |  | 260.45 |  | 2.41 | 627.68
|  | НР от ФОТ | % | 123 |  |  | 25.46 |  | 105=123*0.85 | 489.69
|  | СП от ФОТ | % | 75 |  |  | 15.53 |  | 60=75*0.8 | 279.82
|  | ЗТР | чел.час | [7 empty] | 2.35
|  | ЗТМ | чел.час | [7 empty] | 0.02
|  | Всего по позиции |  |  |  |  | 322.22 |  |  | 1862.36
Итого по разделу 1 Новый Раздел | [9 empty] | 5030.99
Итого прямые затраты по смете в ценах 2001г. | [9 empty] | 603.07
Итого прямые затраты по смете с учетом индексов, в текущих ценах | [9 empty] | 2980.45
Накладные расходы | [9 empty] | 1304.89
Сметная прибыль | [9 empty] | 745.65
Итоги по смете:
Полы | [9 empty] | 5030.99
Итого | [9 empty] | 5030.99
Выровнять
Note on A1: <Наименование стройки>
Note on A5: <Индекс/ЛН локальной сметы>
Note on A8: на <Наименование локальной сметы>, <Наименование объекта>
Note on A11: <Основание>
Note on H13: <Итого по расчету> руб.
Note on J13: <Итого по расчету> руб.
Note on H14: <Итого ФОТ> руб.
Note on J14: <Итого ФОТ> руб.
Note on A19: <Номер позиции по смете>
Note on B19: <Обоснование (код) позиции>
Note on C19: <Наименование (текстовая часть) расценки> <Формула расчета стоимости единицы> <Обоснование коэффициентов>
Note on D19: <Ед. измерения по расценке>
Note on E19: <Количество всего (физ. объем) по позиции><Нормы НР(неокругл.) по позиции при БИМ><Нормы СП(неокругл.) по позиции при БИМ>
Note on F19: <Исходное значение ПЗ по позиции на единицу>
Note on G19: <К-т к позиции на прямые затраты><К-т к позиции на основную з/п><К-т к позиции на эксплуатацию машин><К-т к позиции на з/п машинистов><К-т к позиции на материалы><К-т к позиции на трудозатраты рабочих> <К-т к позиции на трудозатраты механизаторов> <К-ты к НР по позиции для баз.цен><К-ты к СП по позиции для баз.цен>
Note on H19: <Общая стоимость ПЗ по позиции в базисных ценах с учетом к-тов к итогам> <Сумма НР по позиции при расчете в базисных ценах><Сумма СП по позиции при расчете в базисных ценах>
Note on I19: <Наименование индекса к позиции>
Note on J19: <Индекс к позиции на ОЗП><Индекс к позиции на ЭМ><Индекс к позиции на ЗПМ><Индекс к позиции на МАТ><Индекс к СМР><Строка задания НР для БИМ><Строка задания СП для БИМ>
Note on K19: <Общая стоимость ПЗ по позиции для БИМ до начисления НР и СП><Сумма НР по позиции для БИМ><Сумма СП по позиции для БИМ>
Note on L19: <ТЗ по позиции всего><ТЗМ по позиции всего>
Note on A51: <Текстовая часть (итоги)>
Note on K51: <Прямые затраты (итоги)>
Note on L51: <Пустой идентификатор>