## Мои данные
Форма № 4
СОГЛАСОВАНО: | [10 empty] | УТВЕРЖДАЮ:
|  | // | [10 empty] | //
" _____ " ________________ 201__ г. | [10 empty] | " _____ " ________________ 201__ г.
МКДОУ ДС № 46, г. Новосибирск, ул. Кубовая, 102а
(наименование стройки)
ЛОКАЛЬНЫЙ СМЕТНЫЙ РАСЧЕТ №
(локальная смета)
на | ремонт мягкой кровли;
(наименование работ и затрат, наименование объекта)
Основание:
[7 empty] | Сметная стоимость |  |  |  | 99500 |  | руб.
[7 empty] | Средства на оплату труда |  |  |  | 6378.71 |  | руб.
[7 empty] | Сметная трудоемкость |  |  |  | 37.7 |  | чел.час
[11 empty] | 37.02 | 0.68
Составлен в ценах по состоянию на 15.12.2018 г. (Письмо Минстроя НСО от 14.12.2018 г. № 11080/45 по объектам образования: детские сады)
N п/п | Шифр и номер позиции норматива | Наименование работ и затрат, единица измерения | Количество | Стоимость единицы |  |  | Индекс | Общая стоимость |  |  |  | Затраты труда рабочих, чел.-ч, не занятых обслуж. машин
|  |  |  | (в базисном уровне цен) |  |  |  | (в текущем уровне цен)
|  |  |  | Всего | экспл. машин | материалов |  | Всего | оплаты труда | экспл. машин | материалов
|  |  |  | оплаты труда | в т.ч. оплаты труда |  |  |  |  | в т.ч. оплаты труда |  | обслуживающие маш.
[12 empty] | на един. | всего
1 | 2 | 3 | 4 | 5 | 6 | 7 | 8 | 9 | 10 | 11 | 12 | 13 | 14
Раздел 1.
1 | ФЕР46-04-008-01 Приказ Минстроя России от 30.12.2016 №1039/пр | Разборка покрытий кровель: из рулонных материалов; 100 м2 _______________ НР 69%=110%*0.9 * 0,7 от ФОТ; (28,17 руб.) СП 54%=70%*0.85 * 0,9 от ФОТ; (22,05 руб.) | 0.02 | 153,59 ______ 112,16 | 41.43 |  | ОЗП=18,2 ЭМ=8,44 ЗПМ=18,2 МАТ=4,74 | 47.82 | 40.83 | 6.99 |  | 14.38 | 0.29
2 | ФЕР12-01-017-01 Приказ Минстроя России от 30.12.2016 №1039/пр | Демонтаж выравнивающих стяжек: цементно-песчаных толщиной 15 мм; 100 м2 _______________ (Приказ от 29.12.2016 № 1028/пр Табл.2, п.1 Демонтаж (разборка) сборных бетонных и железобетонных строительных конструкций ОЗП=0,8; ЭМ=0,8 к расх.; ЗПМ=0,8; МАТ=0 к расх.; ТЗ=0,8; ТЗМ=0,8) _______________ НР 76%=120%*0.9 * 0,7 от ФОТ; (56,89 руб.) СП 50%=65%*0.85 * 0,9 от ФОТ; (37,43 руб.) | 0.02 | 340,53 ______ 188,14 | 152,38 ______ 17,49 |  | ОЗП=18,2 ЭМ=8,44 ЗПМ=18,2 МАТ=4,74 | 94.21 | 68.49 | 25,72 ______ 6,37 |  | 21,776 ______ 1,552 | 0,44 ______ 0,03
3 | ФЕР12-01-016-02 Приказ Минстроя России от 30.12.2016 №1039/пр | Огрунтовка оснований из бетона или раствора под водоизоляционный кровельный ковер: готовой эмульсией битумной; 100 м2 _______________ НР 76%=120%*0.9 * 0,7 от ФОТ; (471,94 руб.) СП 50%=65%*0.85 * 0,9 от ФОТ; (310,49 руб.) | 1.1882 | 117,1 ______ 24,47 | 2,63 ______ 0,46 | 90 | ОЗП=18,2 ЭМ=8,44 ЗПМ=18,2 МАТ=4,74 | 1062.43 | 529.16 | 26,38 ______ 9,95 | 506.89 | 2,8 ______ 0,04 | 3,33 ______ 0,05
4 | ФЕР12-01-002-09 Приказ Минстроя России от 30.12.2016 №1039/пр | Устройство кровель плоских из наплавляемых материалов: в два слоя; 100 м2 _______________ НР 76%=120%*0.9 * 0,7 от ФОТ; (2628,22 руб.) СП 50%=65%*0.85 * 0,9 от ФОТ; (1729,1 руб.) | 1.1882 | 341,78 ______ 134,98 | 24,47 ______ 3,75 | 182.33 | ОЗП=18,2 ЭМ=8,44 ЗПМ=18,2 МАТ=4,74 | 4191.27 | 2918.98 | 245,40 ______ 81,09 | 1026.89 | 14,36 ______ 0,29 | 17,06 ______ 0,34
5 | ФССЦ-12.1.02.03-0052 Приказ Минстроя России от 30.12.2016 №1039/пр | Изопласт: К ЭКП-4,5; м2 | 135.5 | 45.2 |  | 45.2 | ОЗП=18,2 ЭМ=8,44 ЗПМ=18,2 МАТ=4,74 | 29030.88 |  |  | 29030.88
6 | ФССЦ-12.1.02.03-0055 Приказ Минстроя России от 30.12.2016 №1039/пр | Изопласт: П ЭПП-4,0; м2 | 137.8 | 38.42 |  | 38.42 | ОЗП=18,2 ЭМ=8,44 ЗПМ=18,2 МАТ=4,74 | 25094.76 |  |  | 25094.76
7 | ФЕР12-01-004-03 Приказ Минстроя России от 30.12.2016 №1039/пр | Устройство примыканий рулонных и мастичных кровель к стенам и парапетам высотой: более 600 мм с двумя фартуками; 100 м _______________ НР 76%=120%*0.9 * 0,7 от ФОТ; (1659,73 руб.) СП 50%=65%*0.85 * 0,9 от ФОТ; (1091,93 руб.) | 0.18 | 9318,51 ______ 569,62 | 171,59 ______ 9,25 | 8577.3 | ОЗП=18,2 ЭМ=8,44 ЗПМ=18,2 МАТ=4,74 | 9444.91 | 1866.07 | 260,68 ______ 30,30 | 7318.16 | 62,05 ______ 0,73 | 11,17 ______ 0,13
8 | ФССЦ-04.3.01.09-0001 Приказ Минстроя России от 30.12.2016 №1039/пр | Раствор готовый кладочный тяжелый цементный; м3 | 0.0918 | 424.88 |  | 424.88 | ОЗП=18,2 ЭМ=8,44 ЗПМ=18,2 МАТ=4,74 | 184.88 |  |  | 184.88
9 | ФССЦ-12.1.02.03-0055 Приказ Минстроя России от 30.12.2016 №1039/пр | Изопласт: П ЭПП-4,0; м2 | 21.6 | 38.42 |  | 38.42 | ОЗП=18,2 ЭМ=8,44 ЗПМ=18,2 МАТ=4,74 | 3933.58 |  |  | 3933.58
Итого прямые затраты по разделу в текущих ценах | [7 empty] | 73084.74 | 5423.53 | 565,17 ______ 127,71 | 67096.04 |  | 32,29 ______ 0,55
Итого прямые затраты по разделу с учетом коэффициентов к итогам | [7 empty] | 74014.99 | 6220.66 | 698,29 ______ 158,05 | 67096.04 |  | 37,02 ______ 0,68
Накладные расходы | [7 empty] | 4844.96
Сметная прибыль | [7 empty] | 3190.99
Итого по разделу 1 | [7 empty] | 82050.94 |  |  |  |  | 37,02 ______ 0,68
Итого прямые затраты по смете в текущих ценах | [7 empty] | 73084.74 | 5423.53 | 565,17 ______ 127,71 | 67096.04 |  | 32,29 ______ 0,55
Итого прямые затраты по смете с учетом коэффициентов к итогам | [7 empty] | 74014.99 | 6220.66 | 698,29 ______ 158,05 | 67096.04 |  | 37,02 ______ 0,68
В том числе, справочно:
Приказ от 29.12.2016 № 1028/пр п.8.7.1 При ремонтно-строительных работах и работах по реконструкции объектов капитального строительства (аналогичных технологическим процессам в новом строительстве, в том числе по возведению новых конструктивных элементов) ОЗП=1,15; ЭМ=1,25; ЗПМ=1,25; ТЗ=1,15; ТЗМ=1,25 (Поз. 3-9) | [7 empty] | 930.25 | 797.13 | 133,12 ______ 30,34 |  |  | 4,734 ______ 0,13
Накладные расходы | [7 empty] | 4844.96
Сметная прибыль | [7 empty] | 3190.99
Итоги по смете:
Работы по реконструкции зданий и сооружений (усиление и замена существующих конструкций, разборка и возведение отдельных конструктивных элементов) | [7 empty] | 98.04 |  |  |  |  | 0.29
Кровли | [7 empty] | 81952.9 |  |  |  |  | 36,73 ______ 0,68
Итого | [7 empty] | 82050.94 |  |  |  |  | 37,02 ______ 0,68
В том числе:
Материалы | [7 empty] | 67096.04
Машины и механизмы | [7 empty] | 698.29
ФОТ | [7 empty] | 6378.71
Накладные расходы | [7 empty] | 4844.96
Сметная прибыль | [7 empty] | 3190.99
Коэффициент приведения к предложенной цене контракта 82 050,94 * 1,0446086 | [7 empty] | 85711.12
Компенсация НДС при УСН (МАТ+(ЭМ-ЗПМ)+НР*0,1712+СП*0,15)*0,2 | [7 empty] | 13788.88
ВСЕГО по смете | [7 empty] | 99500 |  |  |  |  | 37,02 ______ 0,68
| Составил: | _______________________________ //
[должность, подпись (инициалы, фамилия)]
| Проверил: | _______________________________ //
[должность, подпись (инициалы, фамилия)]
Note on A3: <подпись 210 атрибут 950 текст>
Note on L3: <подпись 200 атрибут 950 текст>
Note on A4: <подпись 210 значение>
Note on L4: <подпись 200 значение>
Note on C5: /<подпись 210 атрибут 950 значение>/
Note on N5: /<подпись 200 атрибут 950 значение>/
Note on B7: <Наименование стройки>
Note on B10: <Индекс/ЛН локальной сметы>
Note on B13: <Наименование локальной сметы>; <Наименование объекта>
Note on C16: <Основание>
Note on L17: <Итого по расчету>
Note on L18: <Итого ФОТ>
Note on L20: <Итого ТЗ>
Note on M20: <Итого ТЗМ>
Note on A21: <подпись 102 значение>
Note on A28: <Номер позиции по смете>
Note on B28: <Обоснование (код) позиции> <Примечание> <Комментарии из базы данных к расценке>
Note on C28: <Наименование (текстовая часть) расценки>; <Ед. измерения по расценке> _______________ <Обоснование коэффициентов> _______________ <Формула расчета стоимости единицы> _______________ <Строка задания НР для БИМ>; (<Сумма НР по позиции для БИМ> руб.) <Строка задания СП для БИМ>; (<Сумма СП по позиции для БИМ> руб.)
Note on D28: <Количество всего (физ. объем) по позиции>
Note on E28: <ПЗ по позиции на единицу в базисных ценах с учетом всех к-тов> ______ <ОЗП по позиции на единицу в базисных ценах с учетом всех к-тов>
Note on F28: <ЭММ по позиции на единицу в базисных ценах с учетом всех к-тов > ______ <ЗПМ по позиции на единицу в базисных ценах с учетом всех к-тов >
Note on G28: <МАТ по позиции на единицу в базисных ценах с учетом всех к-тов >
Note on H28: ОЗП=<Индекс к позиции на ОЗП> ЭМ=<Индекс к позиции на ЭМ> ЗПМ=<Индекс к позиции на ЗПМ> МАТ=<Индекс к позиции на МАТ>
Note on I28: <ИТОГО ПЗ по позиции для БИМ>
Note on J28: <ИТОГО ОЗП по позиции для БИМ>
Note on K28: <ИТОГО ЭММ по позиции для БИМ> ______ <ИТОГО ЗПМ по позиции для БИМ>
Note on L28: <ИТОГО МАТ по позиции для БИМ>
Note on M28: <ТЗ по позиции на единицу> ______ <ТЗМ по позиции на единицу>
Note on N28: <ТЗ по позиции всего> ______ <ТЗМ по позиции всего>
Note on A44: <Текстовая часть (итоги)>
Note on I44: <Прямые затраты (итоги)>
Note on J44: <З/п основных рабочих (итоги)>
Note on K44: <Эксплуатация машин (итоги)> ______ <З/п машинистов (итоги)>
Note on L44: <Материалы (итоги)>
Note on N44: <Трудозатраты основных рабочих (итоги)> ______ <Трудозатраты машинистов (итоги)>
Note on C66: <подпись 300 атрибут 970 значение> _______________________________ /<подпись 300 значение>/
Note on C71: <подпись 310 атрибут 970 значение> _______________________________ /<подпись 310 значение>/