## ЛСР 17 граф
СОГЛАСОВАНО: | [11 empty] | УТВЕРЖДАЮ:
_________________ | [11 empty] | _________________
" _____ " ________________ 2014 г. | [11 empty] | "____" ______________2014 г.
Столовая
(наименование стройки)
ЛОКАЛЬНЫЙ СМЕТНЫЙ РАСЧЕТ №
(локальная смета)
|  | на | Дополнительн кабель столовая ОРИГИНАЛ, Подготовительные работы на строительство трехэтажных жилых домов и здания столовой в п.г.т.Ярега
(наименование работ и затрат, наименование объекта)
Основание: Руководитель проекта
|  |  | Сметная стоимость _______________________________________________________________________________________________ | [5 empty] | ___________________________3001,675 |  | тыс. руб.
|  |  | строительных работ _______________________________________________________________________________________________ | [5 empty] | _______________________________________________________________________________________________302,828 |  | тыс. руб.
|  |  | монтажных работ _______________________________________________________________________________________________ | [5 empty] | _______________________________________________________________________________________________42,353 |  | тыс. руб.
|  |  | прочих _______________________________________________________________________________________________ | [5 empty] | _______________________________________________________________________________________________0,073 |  | тыс. руб.
|  |  | Средства на оплату труда _______________________________________________________________________________________________ | [5 empty] | ___________________________6,009 |  | тыс. руб.
|  |  | Сметная трудоемкость _______________________________________________________________________________________________ | [5 empty] | _______________________________________________________________________________________________438,6449 |  | чел.час
Составлен(а) в текущих (прогнозных) ценах по состоянию на ______________
№ пп | Обосно- вание | Наименование | Ед. изм. | Кол. на ед./ всего | Стоимость единицы, руб. |  |  |  | Общая стоимость, руб. |  |  |  | Т/з осн. раб.на ед. | Т/з осн. раб. Всего | Т/з мех. на ед. | Т/з мех. Всего
[5 empty] | Всего | В том числе |  |  | Всего | В том числе
[6 empty] | Осн.З/п | Эк.Маш | З/пМех |  | Осн.З/п | Эк.Маш | З/пМех
1 | 2 | 3 | 4 | 5 | 6 | 7 | 8 | 9 | 10 | 11 | 12 | 13 | 14 | 15 | 16 | 17
Раздел 1. ВНЕШНЕЕ ЭЛЕКТРОСНАБЖЕНИЕ
1 | ФЕР01-01-003-08 | Разработка грунта в отвал экскаваторами "драглайн" или "обратная лопата" с ковшом вместимостью: 0,65 (0,5-1) м3, группа грунтов 2 | 1000 м3 грунта | 0,1067 106,7/1000 | 2943.93 | 81.74 | 2862.19 | 307.4 | 314 | 9 | 305 | 33 | 10.48 | 1.1182 | 22.77 | 2.4296
|  | Затраты труда рабочих (ср 2) | чел.час | 10,48 1,1182 | 7.8 | 7.8 |  |  | 8.72 | 8.72
|  | Затраты труда машинистов | чел.час | 22,77 2,4296
| 1. 060248 | Экскаваторы одноковшовые дизельные на гусеничном ходу при работе на других видах строительства 0,65 м3 | маш.-ч | 22,77 2,4296 | 125.7 |  | 125.7 | 13.5 | 305.4 |  | 305.4 | 32.8
2 | ФССЦпг03-21-01-030 | Перевозка грузов автомобилями-самосвалами грузоподъемностью 10 т, работающих вне карьера, на расстояние: до 30 км I класс груза (перевозка песка) | 1 т груза | 15,52 9,7*1,6 | 19.29 |  | 19.29 |  | 299 |  | 299
3 | прайс поставка Подрядчика | Песок природный для строительных работ | м3 | 9.7 | 17.68 |  |  |  | 171
4 | ФЕР01-01-034-02 | Засыпка траншей и котлованов с перемещением грунта до 5 м бульдозерами мощностью: 96 кВт (130 л.с.), группа грунтов 2 | 1000 м3 грунта | 0,097 (106,7-9,7)/1000 | 632.15 |  | 632.15 | 96.62 | 61 |  | 61 | 9 |  |  | 6.71 | 0.6509
|  | Затраты труда машинистов | чел.час | 6,71 0,6509
| 1. 070150 | Бульдозеры при работе на других видах строительства 96 кВт (130 л.с.) | маш.-ч | 6,71 0,6509 | 94.21 |  | 94.21 | 14.4 | 61.32 |  | 61.32 | 9.37
5 | ФЕРм08-02-142-01 | Устройство постели при одном кабеле в траншее | 100 м кабеля | 1,07 107/100 | 1272.39 | 63.78 | 1207.33 | 67.37 | 1361 | 68 | 1292 | 72 | 6.63 | 7.0941 | 4.99 | 5.3393
|  | Затраты труда рабочих (ср 4) | чел.час | 6,63 7,0941 | 9.62 | 9.62 |  |  | 68.25 | 68.25
|  | Затраты труда машинистов | чел.час | 4,99 5,3393
| 1. 021102 | Краны на автомобильном ходу при работе на монтаже технологического оборудования 10 т | маш.-ч | 4,99 5,3393 | 134.65 |  | 134.65 | 13.5 | 718.94 |  | 718.94 | 72.08
| 2. 400002 | Автомобили бортовые, грузоподъемность до 8 т | маш.-ч | 4,99 5,3393 | 107.3 |  | 107.3 |  | 572.91 |  | 572.91
| 3. 999-9950 | Вспомогательные ненормируемые материальные ресурсы (2% от оплаты труда рабочих) | руб. | 1,28 1,3696 | 1 |  |  |  | 1.37
6 | ФЕРм08-02-142-02 | На каждый последующий кабель добавлять к расценке 08-02-142-01 | 100 м кабеля | 1,07 107/100 | 370.42 | 23.95 | 345.99 | 19.31 | 396 | 26 | 370 | 21 | 2.49 | 2.6643 | 1.43 | 1.5301
|  | Затраты труда рабочих (ср 4) | чел.час | 2,49 2,6643 | 9.62 | 9.62 |  |  | 25.63 | 25.63
|  | Затраты труда машинистов | чел.час | 1,43 1,5301
| 1. 021102 | Краны на автомобильном ходу при работе на монтаже технологического оборудования 10 т | маш.-ч | 1,43 1,5301 | 134.65 |  | 134.65 | 13.5 | 206.03 |  | 206.03 | 20.66
| 2. 400002 | Автомобили бортовые, грузоподъемность до 8 т | маш.-ч | 1,43 1,5301 | 107.3 |  | 107.3 |  | 164.18 |  | 164.18
| 3. 999-9950 | Вспомогательные ненормируемые материальные ресурсы (2% от оплаты труда рабочих) | руб. | 0,48 0,5136 | 1 |  |  |  | 0.51
7 | ФЕРм08-02-412-06 | Затягивание провода в проложенные трубы и металлические рукава первого одножильного или многожильного в общей оплетке, суммарное сечение до 120 мм2 | 100 м | 0,04 4/100 | 527.32 | 169.2 | 60.49 | 3.38 | 21 | 7 | 2 |  | 18 | 0.72 | 0.25 | 0.01
|  | Затраты труда рабочих (ср 3,8) | чел.час | 18 0,72 | 9.4 | 9.4 |  |  | 6.77 | 6.77
|  | Затраты труда машинистов | чел.час | 0,25 0,01
| 1. 021102 | Краны на автомобильном ходу при работе на монтаже технологического оборудования 10 т | маш.-ч | 0,25 0,01 | 134.65 |  | 134.65 | 13.5 | 1.35 |  | 1.35 | 0.14
| 2. 400002 | Автомобили бортовые, грузоподъемность до 8 т | маш.-ч | 0,25 0,01 | 107.3 |  | 107.3 |  | 1.07 |  | 1.07
| 3. 101-1764 | Тальк молотый, сорт I | т | 0,00137 5,5E-5 | 1820 |  |  |  | 0.1
| 4. 101-2143 | Краска | кг | 0,02 0,0008 | 28.6 |  |  |  | 0.02
| 5. 101-2493 | Лента липкая изоляционная на поликасиновом компаунде марки ЛСЭПЛ, шириной 20-30 мм, толщиной от 0,14 до 0,19 мм | кг | 0,4 0,016 | 91.29 |  |  |  | 1.46
| 6. 111-0086 | Бирки маркировочные | 100 шт. | 0,02 0,0008 | 142.5 |  |  |  | 0.11
| 7. 509-0033 | Сжимы ответвительные | 100 шт. | 0,31 0,0124 | 528 |  |  |  | 6.55
| 8. 509-0044 | Колпачки изолирующие | 10 шт. | 0,8 0,032 | 18.7 |  |  |  | 0.6
| 9. 509-0781 | Втулки В69 | 1000 шт. | 0,0122 0,000488 | 535.5 |  |  |  | 0.26
| 10. 509-1660 | Гильза кабельная медная ГМ 120 | шт. | 5 0,2 | 13.33 |  |  |  | 2.67
| 11. 999-9950 | Вспомогательные ненормируемые материальные ресурсы (2% от оплаты труда рабочих) | руб. | 3,38 0,1352 | 1 |  |  |  | 0.14
8 | ФЕРм08-02-412-08 | Затягивание провода в проложенные трубы и металлические рукава первого одножильного или многожильного в общей оплетке, суммарное сечение до 240 мм2 | 100 м | 0,04 4/100 | 860.61 | 369.42 | 96.78 | 5.4 | 34 | 15 | 4 |  | 39.3 | 1.572 | 0.4 | 0.016
|  | Затраты труда рабочих (ср 3,8) | чел.час | 39,3 1,572 | 9.4 | 9.4 |  |  | 14.78 | 14.78
|  | Затраты труда машинистов | чел.час | 0,4 0,016
| 1. 021102 | Краны на автомобильном ходу при работе на монтаже технологического оборудования 10 т | маш.-ч | 0,4 0,016 | 134.65 |  | 134.65 | 13.5 | 2.15 |  | 2.15 | 0.22
| 2. 400002 | Автомобили бортовые, грузоподъемность до 8 т | маш.-ч | 0,4 0,016 | 107.3 |  | 107.3 |  | 1.72 |  | 1.72
| 3. 101-1764 | Тальк молотый, сорт I | т | 0,00157 6,3E-5 | 1820 |  |  |  | 0.11
| 4. 101-2143 | Краска | кг | 0,02 0,0008 | 28.6 |  |  |  | 0.02
| 5. 101-2493 | Лента липкая изоляционная на поликасиновом компаунде марки ЛСЭПЛ, шириной 20-30 мм, толщиной от 0,14 до 0,19 мм | кг | 0,4 0,016 | 91.29 |  |  |  | 1.46
| 6. 111-0086 | Бирки маркировочные | 100 шт. | 0,02 0,0008 | 142.5 |  |  |  | 0.11
| 7. 509-0033 | Сжимы ответвительные | 100 шт. | 0,31 0,0124 | 528 |  |  |  | 6.55
| 8. 509-0044 | Колпачки изолирующие | 10 шт. | 0,8 0,032 | 18.7 |  |  |  | 0.6
| 9. 509-0782 | Втулки В82 | 1000 шт. | 0,0122 0,000488 | 785.4 |  |  |  | 0.38
| 10. 509-1702 | Гильза кабельная медная ГМ 240 | шт. | 5 0,2 | 31.2 |  |  |  | 6.24
| 11. 999-9950 | Вспомогательные ненормируемые материальные ресурсы (2% от оплаты труда рабочих) | руб. | 7,39 0,2956 | 1 |  |  |  | 0.3
9 | ФЕР22-01-001-01 | Укладка асбестоцементных труб 3 410,45 = 28 546,17 - 1,74 x 27,11 - 15 x 27,10 - 252 x 8,60 - 68 x 28,33 - 1008 x 19,97 - 0,06 x 1 287,00 - 0,66 x 519,80 - 15,72 x 2,44 | 1 км трубопровода | 0.008 | 3410.45 | 3327.93 | 82.53 | 4.59 | 27 | 27 |  |  | 362.52 | 2.9002 | 2.08 | 0.0166
|  | Затраты труда рабочих (ср 3,6) | чел.час | 362,52 2,9002 | 9.18 | 9.18 |  |  | 26.62 | 26.62
|  | Затраты труда машинистов | чел.час | 2,08 0,0166
| 1. 021141 | Краны на автомобильном ходу при работе на других видах строительства 10 т | маш.-ч | 0,34 0,0027 | 111.99 |  | 111.99 | 13.5 | 0.3 |  | 0.3 | 0.04
| 2. 400001 | Автомобили бортовые, грузоподъемность до 5 т | маш.-ч | 0,51 0,0041 | 87.17 |  | 87.17 |  | 0.36 |  | 0.36
10 | ФССЦ-101-2262 | Трубы хризотилцементные безнапорные БНТ, диаметр условного прохода 200 мм | м | 8 | 47.11 |  |  |  | 377
11 | ФЕРм08-02-141-04 | Кабель до 35 кВ в готовых траншеях без покрытий, масса 1 м: до 6 кг 1 283,99 = 1 387,21 - 4E-5 x 12 242,00 - 0,0008 x 40 600,00 - 0,01 x 5 763,00 - 0,001 x 5 000,00 - 0,25 x 28,60 - 6E-5 x 7 826,90 | 100 м кабеля | 1,07 107/100 | 1283.99 | 209.72 | 1062.92 | 79.78 | 1374 | 224 | 1137 | 85 | 21.8 | 23.326 | 6.61 | 7.0727
|  | Затраты труда рабочих (ср 4) | чел.час | 21,8 23,326 | 9.62 | 9.62 |  |  | 224.4 | 224.4
|  | Затраты труда машинистов | чел.час | 6,61 7,0727
| 1. 021102 | Краны на автомобильном ходу при работе на монтаже технологического оборудования 10 т | маш.-ч | 1,65 1,7655 | 134.65 |  | 134.65 | 13.5 | 237.72 |  | 237.72 | 23.83
| 2. 030203 | Домкраты гидравлические грузоподъемностью: 63 т | маш.-ч | 4,96 5,3072 | 2.37 |  | 2.37 |  | 12.58 |  | 12.58
| 3. 030408 | Лебедки электрические тяговым усилием: 156,96 кН (16 т) | маш.-ч | 4,96 5,3072 | 131.44 |  | 131.44 | 11.6 | 697.58 |  | 697.58 | 61.56
| 4. 400002 | Автомобили бортовые, грузоподъемность до 8 т | маш.-ч | 1,65 1,7655 | 107.3 |  | 107.3 |  | 189.44 |  | 189.44
| 5. 101-2478 | Лента К226 | 100 м | 0,0096 0,010272 | 120 |  |  |  | 1.23
| 6. 111-0086 | Бирки маркировочные | 100 шт. | 0,041 0,04387 | 142.5 |  |  |  | 6.25
| 7. 509-0070 | Кнопки монтажные | 1000 шт. | 0,00832 0,008902 | 19.5 |  |  |  | 0.17
| 8. 999-9950 | Вспомогательные ненормируемые материальные ресурсы (2% от оплаты труда рабочих) | руб. | 4,19 4,4833 | 1 |  |  |  | 4.48
12 * | прайс поставка Заказчика | Кабель ВБШвнг(А) 5х95 мс(N, PE)-1 | м | 107 | 297.38 |  |  |  | 31820
13 | ФЕРм08-02-141-06 | Кабель до 35 кВ в готовых траншеях без покрытий, масса 1 м: до 13 кг 1 707,08 = 1 810,30 - 4E-5 x 12 242,00 - 0,0008 x 40 600,00 - 0,01 x 5 763,00 - 0,001 x 5 000,00 - 0,25 x 28,60 - 6E-5 x 7 826,90 | 100 м кабеля | 1,07 107/100 | 1707.08 | 221.26 | 1474.23 | 102.79 | 1827 | 237 | 1577 | 110 | 23 | 24.61 | 8.31 | 8.8917
|  | Затраты труда рабочих (ср 4) | чел.час | 23 24,61 | 9.62 | 9.62 |  |  | 236.75 | 236.75
|  | Затраты труда машинистов | чел.час | 8,31 8,8917
| 1. 021102 | Краны на автомобильном ходу при работе на монтаже технологического оборудования 10 т | маш.-ч | 3,35 3,5845 | 134.65 |  | 134.65 | 13.5 | 482.65 |  | 482.65 | 48.39
| 2. 030203 | Домкраты гидравлические грузоподъемностью: 63 т | маш.-ч | 4,96 5,3072 | 2.37 |  | 2.37 |  | 12.58 |  | 12.58
| 3. 030408 | Лебедки электрические тяговым усилием: 156,96 кН (16 т) | маш.-ч | 4,96 5,3072 | 131.44 |  | 131.44 | 11.6 | 697.58 |  | 697.58 | 61.56
| 4. 400002 | Автомобили бортовые, грузоподъемность до 8 т | маш.-ч | 3,35 3,5845 | 107.3 |  | 107.3 |  | 384.62 |  | 384.62
| 5. 101-2478 | Лента К226 | 100 м | 0,0096 0,010272 | 120 |  |  |  | 1.23
| 6. 111-0086 | Бирки маркировочные | 100 шт. | 0,041 0,04387 | 142.5 |  |  |  | 6.25
| 7. 509-0070 | Кнопки монтажные | 1000 шт. | 0,00832 0,008902 | 19.5 |  |  |  | 0.17
| 8. 999-9950 | Вспомогательные ненормируемые материальные ресурсы (2% от оплаты труда рабочих) | руб. | 4,43 4,7401 | 1 |  |  |  | 4.74
14 * | прайс поставка Заказчика | Кабель ВБШвнг(А) 5х185мс(N, PE)-1 | м | 107 | 559.53 |  |  |  | 59870
15 | ФЕРм08-02-143-01 | Покрытие кабеля, проложенного в траншее: кирпичом одного кабеля | 100 м кабеля | 1,03 (107-4)/100 | 1089.75 | 62.63 | 1025.87 | 57.24 | 1122 | 65 | 1057 | 59 | 6.51 | 6.7053 | 4.24 | 4.3672
|  | Затраты труда рабочих (ср 4) | чел.час | 6,51 6,7053 | 9.62 | 9.62 |  |  | 64.51 | 64.51
|  | Затраты труда машинистов | чел.час | 4,24 4,3672
| 1. 021102 | Краны на автомобильном ходу при работе на монтаже технологического оборудования 10 т | маш.-ч | 4,24 4,3672 | 134.65 |  | 134.65 | 13.5 | 588.04 |  | 588.04 | 58.96
| 2. 400002 | Автомобили бортовые, грузоподъемность до 8 т | маш.-ч | 4,24 4,3672 | 107.3 |  | 107.3 |  | 468.6 |  | 468.6
| 3. 999-9950 | Вспомогательные ненормируемые материальные ресурсы (2% от оплаты труда рабочих) | руб. | 1,25 1,2875 | 1 |  |  |  | 1.29
16 | ФЕРм08-02-143-02 | Покрытие кабеля, проложенного в траншее: кирпичом каждого последующего | 100 м кабеля | 1,03 (107-4)/100 | 647.91 | 32.71 | 614.55 | 34.29 | 667 | 34 | 633 | 35 | 3.4 | 3.502 | 2.54 | 2.6162
|  | Затраты труда рабочих (ср 4) | чел.час | 3,4 3,502 | 9.62 | 9.62 |  |  | 33.69 | 33.69
|  | Затраты труда машинистов | чел.час | 2,54 2,6162
| 1. 021102 | Краны на автомобильном ходу при работе на монтаже технологического оборудования 10 т | маш.-ч | 2,54 2,6162 | 134.65 |  | 134.65 | 13.5 | 352.27 |  | 352.27 | 35.32
| 2. 400002 | Автомобили бортовые, грузоподъемность до 8 т | маш.-ч | 2,54 2,6162 | 107.3 |  | 107.3 |  | 280.72 |  | 280.72
| 3. 999-9950 | Вспомогательные ненормируемые материальные ресурсы (2% от оплаты труда рабочих) | руб. | 0,65 0,6695 | 1 |  |  |  | 0.67
17 | ФЕРм08-02-145-01 прим | Прокладка сигнальной ленты 70,43 = 479,86 - 0,39 x 134,65 - 1,71 x 2,37 - 1,71 x 131,44 - 0,39 x 107,30 - 4E-5 x 12 242,00 - 0,0008 x 40 600,00 - 0,096 x 120,00 - 0,04 x 142,50 - 6E-5 x 7 826,90 - 0,5 x 68,05 - 0,00832 x 19,50 - 1,41 x 1,00 | 100 м кабеля | 1,07 107/100 | 70.43 | 70.42 | 0.01 | -0.01 | 75 | 75 |  |  | 7.32 | 7.8324 | 2.1 | 2.247
|  | Затраты труда рабочих (ср 4) | чел.час | 7,32 7,8324 | 9.62 | 9.62 |  |  | 75.35 | 75.35
|  | Затраты труда машинистов | чел.час | 2,1 2,247
18 | ФССЦ-507-2610 | Лента сигнальная | м | 107 | 1.08 |  |  |  | 116
19 | ФЕРм08-02-147-13 | Кабель по установленным конструкциям и лоткам с креплением по всей длине, масса 1 м кабеля: до 6 кг 2 156,83 = 2 213,58 - 0,0001 x 12 242,00 - 0,00062 x 40 600,00 - 0,00062 x 12 430,00 - 0,00072 x 7 826,90 - 0,25 x 68,05 | 100 м кабеля | 1,2741 127,41/100 | 2156.83 | 356.9 | 1453.46 | 116.74 | 2748 | 455 | 1852 | 149 | 37.1 | 47.2691 | 9.86 | 12.5626
|  | Затраты труда рабочих (ср 4) | чел.час | 37,1 47,2691 | 9.62 | 9.62 |  |  | 454.73 | 454.73
|  | Затраты труда машинистов | чел.час | 9,86 12,5626
| 1. 021102 | Краны на автомобильном ходу при работе на монтаже технологического оборудования 10 т | маш.-ч | 1,24 1,5799 | 134.65 |  | 134.65 | 13.5 | 212.73 |  | 212.73 | 21.33
| 2. 030203 | Домкраты гидравлические грузоподъемностью: 63 т | маш.-ч | 8,62 10,9827 | 2.37 |  | 2.37 |  | 26.03 |  | 26.03
| 3. 030408 | Лебедки электрические тяговым усилием: 156,96 кН (16 т) | маш.-ч | 8,62 10,9827 | 131.44 |  | 131.44 | 11.6 | 1443.57 |  | 1443.57 | 127.4
| 4. 400002 | Автомобили бортовые, грузоподъемность до 8 т | маш.-ч | 1,24 1,5799 | 107.3 |  | 107.3 |  | 169.52 |  | 169.52
| 5. 101-2478 | Лента К226 | 100 м | 0,0245 0,031215 | 120 |  |  |  | 3.75
| 6. 111-0086 | Бирки маркировочные | 100 шт. | 0,01 0,012741 | 142.5 |  |  |  | 1.82
| 7. 509-0070 | Кнопки монтажные | 1000 шт. | 0,0208 0,026501 | 19.5 |  |  |  | 0.52
| 8. 509-0104 | Скобы двухлапковые | 10 шт. | 10,2 12,9958 | 32.8 |  |  |  | 426.26
| 9. 999-9950 | Вспомогательные ненормируемые материальные ресурсы (2% от оплаты труда рабочих) | руб. | 7,14 9,09707 | 1 |  |  |  | 9.1
20 * | прайс поставка Заказчика | Кабель ВБШвнг(А) 5х95 мс(N, PE)-1 | м | 127.41 | 297.38 |  |  |  | 37889
21 | ФЕРм08-02-147-15 | Кабель до 35 кВ по установленным конструкциям и лоткам с креплением по всей длине, масса 1 м кабеля: до 13 кг 3 780,69 = 3 837,44 - 0,0001 x 12 242,00 - 0,00062 x 40 600,00 - 0,00062 x 12 430,00 - 0,00072 x 7 826,90 - 0,25 x 68,05 | 100 м кабеля | 1,2741 127,41/100 | 3780.69 | 617.6 | 2811.41 | 217.55 | 4817 | 787 | 3582 | 277 | 64.2 | 81.7972 | 18.19 | 23.1759
|  | Затраты труда рабочих (ср 4) | чел.час | 64,2 81,7972 | 9.62 | 9.62 |  |  | 786.89 | 786.89
|  | Затраты труда машинистов | чел.час | 18,19 23,1759
| 1. 021102 | Краны на автомобильном ходу при работе на монтаже технологического оборудования 10 т | маш.-ч | 3,49 4,4466 | 134.65 |  | 134.65 | 13.5 | 598.73 |  | 598.73 | 60.03
| 2. 030203 | Домкраты гидравлические грузоподъемностью: 63 т | маш.-ч | 14,7 18,7293 | 2.37 |  | 2.37 |  | 44.39 |  | 44.39
| 3. 030408 | Лебедки электрические тяговым усилием: 156,96 кН (16 т) | маш.-ч | 14,7 18,7293 | 131.44 |  | 131.44 | 11.6 | 2461.78 |  | 2461.78 | 217.26
| 4. 400002 | Автомобили бортовые, грузоподъемность до 8 т | маш.-ч | 3,49 4,4466 | 107.3 |  | 107.3 |  | 477.12 |  | 477.12
| 5. 101-2478 | Лента К226 | 100 м | 0,0245 0,031215 | 120 |  |  |  | 3.75
| 6. 111-0086 | Бирки маркировочные | 100 шт. | 0,01 0,012741 | 142.5 |  |  |  | 1.82
| 7. 509-0070 | Кнопки монтажные | 1000 шт. | 0,0208 0,026501 | 19.5 |  |  |  | 0.52
| 8. 509-0104 | Скобы двухлапковые | 10 шт. | 10,2 12,9958 | 32.8 |  |  |  | 426.26
| 9. 999-9950 | Вспомогательные ненормируемые материальные ресурсы (2% от оплаты труда рабочих) | руб. | 12,35 15,7351 | 1 |  |  |  | 15.74
22 * | прайс поставка Заказчика | Кабель ВБШвнг(А) 5х185мс(N, PE)-1 | м | 127.41 | 559.53 |  |  |  | 71290
23 | ФЕРм08-02-152-09 | Полка кабельная, устанавливаемая на стойках, масса: до 0,9 кг 103,88 = 104,35 - 6E-5 x 7 826,90 | 100 шт. | 1,26 126/100 | 103.88 | 23.57 | 79.84 | 4.46 | 131 | 30 | 101 | 6 | 2.45 | 3.087 | 0.33 | 0.4158
|  | Затраты труда рабочих (ср 4) | чел.час | 2,45 3,087 | 9.62 | 9.62 |  |  | 29.7 | 29.7
|  | Затраты труда машинистов | чел.час | 0,33 0,4158
| 1. 021102 | Краны на автомобильном ходу при работе на монтаже технологического оборудования 10 т | маш.-ч | 0,33 0,4158 | 134.65 |  | 134.65 | 13.5 | 55.99 |  | 55.99 | 5.61
| 2. 400002 | Автомобили бортовые, грузоподъемность до 8 т | маш.-ч | 0,33 0,4158 | 107.3 |  | 107.3 |  | 44.62 |  | 44.62
| 3. 999-9950 | Вспомогательные ненормируемые материальные ресурсы (2% от оплаты труда рабочих) | руб. | 0,47 0,5922 | 1 |  |  |  | 0.59
24 | ФССЦ-509-3610 | Полка кабельная оцинкованная К-1163ц | 1000 шт. | 0,126 126/1000 | 11607.15 |  |  |  | 1463
25 | Прайс цена | Лоток перфорированный замковый 300х100х2500 | шт | 4 | 40.54 |  |  |  | 162
26 | Прайс цена | Крышка лотка замковая 300х25х2500 | шт | 4 | 19.2 |  |  |  | 77
27 | ФЕРм08-02-146-05 | Кабель креплением накладными скобами, масса 1 м кабеля: до 6 кг 4 024,38 = 4 727,45 - 0,0001 x 12 242,00 - 0,0016 x 40 600,00 - 24,8 x 23,40 - 0,00288 x 7 826,90 - 0,5 x 68,05 | 100 м кабеля | 1,1359 113,59/100 | 4024.38 | 292.45 | 2674.15 | 229.3 | 4571 | 332 | 3038 | 260 | 30.4 | 34.5314 | 17.97 | 20.4121
|  | Затраты труда рабочих (ср 4) | чел.час | 30,4 34,5314 | 9.62 | 9.62 |  |  | 332.19 | 332.19
|  | Затраты труда машинистов | чел.час | 17,97 20,4121
| 1. 021102 | Краны на автомобильном ходу при работе на монтаже технологического оборудования 10 т | маш.-ч | 1,73 1,9651 | 134.65 |  | 134.65 | 13.5 | 264.6 |  | 264.6 | 26.53
| 2. 030203 | Домкраты гидравлические грузоподъемностью: 63 т | маш.-ч | 6,96 7,9059 | 2.37 |  | 2.37 |  | 18.74 |  | 18.74
| 3. 030408 | Лебедки электрические тяговым усилием: 156,96 кН (16 т) | маш.-ч | 6,96 7,9059 | 131.44 |  | 131.44 | 11.6 | 1039.15 |  | 1039.15 | 91.71
| 4. 031050 | Вышка телескопическая 25 м | маш.-ч | 9,28 10,5412 | 142.7 |  | 142.7 | 13.5 | 1504.23 |  | 1504.23 | 142.31
| 5. 400002 | Автомобили бортовые, грузоподъемность до 8 т | маш.-ч | 1,73 1,9651 | 107.3 |  | 107.3 |  | 210.86 |  | 210.86
| 6. 101-2478 | Лента К226 | 100 м | 0,0245 0,02783 | 120 |  |  |  | 3.34
| 7. 101-3911 | Дюбели для пристрелки стальные | 10 шт. | 24,8 28,1703 | 26.4 |  |  |  | 743.7
| 8. 111-0086 | Бирки маркировочные | 100 шт. | 0,001 0,001136 | 142.5 |  |  |  | 0.16
| 9. 509-0070 | Кнопки монтажные | 1000 шт. | 0,0208 0,023627 | 19.5 |  |  |  | 0.46
| 10. 509-0103 | Скобы и накладки для крепления кабеля | 10 шт. | 10,2 11,5862 | 38.6 |  |  |  | 447.23
| 11. 999-9950 | Вспомогательные ненормируемые материальные ресурсы (2% от оплаты труда рабочих) | руб. | 5,85 6,64502 | 1 |  |  |  | 6.65
28 * | прайс поставка Заказчика | Кабель ВБШвнг(А) 5х95 мс(N, PE)-1 | м | 113.59 | 297.38 |  |  |  | 33779
29 | ФЕРм08-02-146-07 | Кабель до 35 кВ с креплением накладными скобами, масса 1 м кабеля: до 13 кг 5 915,22 = 6 618,29 - 0,0001 x 12 242,00 - 0,0016 x 40 600,00 - 24,8 x 23,40 - 0,00288 x 7 826,90 - 0,5 x 68,05 | 100 м кабеля | 1,1559 115,59/100 | 5915.22 | 466.57 | 4387.39 | 371.64 | 6837 | 539 | 5071 | 430 | 48.5 | 56.0612 | 29.08 | 33.6136
|  | Затраты труда рабочих (ср 4) | чел.час | 48,5 56,0612 | 9.62 | 9.62 |  |  | 539.31 | 539.31
|  | Затраты труда машинистов | чел.час | 29,08 33,6136
| 1. 021102 | Краны на автомобильном ходу при работе на монтаже технологического оборудования 10 т | маш.-ч | 3,38 3,9069 | 134.65 |  | 134.65 | 13.5 | 526.06 |  | 526.06 | 52.74
| 2. 030203 | Домкраты гидравлические грузоподъемностью: 63 т | маш.-ч | 11 12,7149 | 2.37 |  | 2.37 |  | 30.13 |  | 30.13
| 3. 030408 | Лебедки электрические тяговым усилием: 156,96 кН (16 т) | маш.-ч | 11 12,7149 | 131.44 |  | 131.44 | 11.6 | 1671.25 |  | 1671.25 | 147.49
| 4. 031050 | Вышка телескопическая 25 м | маш.-ч | 14,7 16,9917 | 142.7 |  | 142.7 | 13.5 | 2424.72 |  | 2424.72 | 229.39
| 5. 400002 | Автомобили бортовые, грузоподъемность до 8 т | маш.-ч | 3,38 3,9069 | 107.3 |  | 107.3 |  | 419.21 |  | 419.21
| 6. 101-2478 | Лента К226 | 100 м | 0,0245 0,02832 | 120 |  |  |  | 3.4
| 7. 101-3911 | Дюбели для пристрелки стальные | 10 шт. | 24,8 28,6663 | 26.4 |  |  |  | 756.79
| 8. 111-0086 | Бирки маркировочные | 100 шт. | 0,001 0,001156 | 142.5 |  |  |  | 0.16
| 9. 509-0070 | Кнопки монтажные | 1000 шт. | 0,0208 0,024043 | 19.5 |  |  |  | 0.47
| 10. 509-0103 | Скобы и накладки для крепления кабеля | 10 шт. | 10,2 11,7902 | 38.6 |  |  |  | 455.1
| 11. 999-9950 | Вспомогательные ненормируемые материальные ресурсы (2% от оплаты труда рабочих) | руб. | 9,33 10,7845 | 1 |  |  |  | 10.78
30 * | прайс поставка Заказчика | Кабель ВБШвнг(А) 5х185мс(N, PE)-1 | м | 115.59 | 559.53 |  |  |  | 64676
31 | ФЕРм08-02-144-06 | Присоединение к зажимам жил проводов или кабелей сечением: до 150 мм2 | 100 шт. | 0,1 10/100 | 278.67 | 273.21 |  |  | 28 | 27 |  |  | 28.4 | 2.84
|  | Затраты труда рабочих (ср 4) | чел.час | 28,4 2,84 | 9.62 | 9.62 |  |  | 27.32 | 27.32
| 1. 999-9950 | Вспомогательные ненормируемые материальные ресурсы (2% от оплаты труда рабочих) | руб. | 5,46 0,546 | 1 |  |  |  | 0.55
32 | ФССЦ-509-1594 | Наконечники кабельные медные луженные ТМЛ-95 | шт. | 10 | 14.9 |  |  |  | 149
33 | ФЕРм08-02-144-07 | Присоединение к зажимам жил проводов или кабелей сечением: до 240 мм2 | 100 шт. | 0,1 10/100 | 372.87 | 365.56 |  |  | 37 | 37 |  |  | 38 | 3.8
|  | Затраты труда рабочих (ср 4) | чел.час | 38 3,8 | 9.62 | 9.62 |  |  | 36.56 | 36.56
| 1. 999-9950 | Вспомогательные ненормируемые материальные ресурсы (2% от оплаты труда рабочих) | руб. | 7,31 0,731 | 1 |  |  |  | 0.73
34 | ФССЦ-509-1597 | Наконечники кабельные медные луженные ТМЛ-185 | шт. | 10 | 38.58 |  |  |  | 386
35 | ФЕРм08-02-175-01 | Муфта для кабеля напряжением 35 кВ: концевая 190,03 = 475,10 - 0,01 x 79,10 - 0,0003 x 12 242,00 - 0,4 x 28,60 - 5 x 6,09 - 0,0007 x 37 517,00 - 2,4 x 68,05 - 0,06 x 100,80 - 0,00025 x 161 000,00 - 0,00035 x 8 105,71 | 1 компл. (3 фазы) | 4 | 190.03 | 162.58 | 24.2 | 1.35 | 760 | 650 | 97 | 5 | 16.9 | 67.6 | 0.1 | 0.4
|  | Затраты труда рабочих (ср 4) | чел.час | 16,9 67,6 | 9.62 | 9.62 |  |  | 650.31 | 650.31
|  | Затраты труда машинистов | чел.час | 0,1 0,4
| 1. 021102 | Краны на автомобильном ходу при работе на монтаже технологического оборудования 10 т | маш.-ч | 0,1 0,4 | 134.65 |  | 134.65 | 13.5 | 53.86 |  | 53.86 | 5.4
| 2. 400002 | Автомобили бортовые, грузоподъемность до 8 т | маш.-ч | 0,1 0,4 | 107.3 |  | 107.3 |  | 42.92 |  | 42.92
| 3. 999-9950 | Вспомогательные ненормируемые материальные ресурсы (2% от оплаты труда рабочих) | руб. | 3,25 13 | 1 |  |  |  | 13
36 | ФССЦ-502-0782 | Муфта термоусаживаемая концевая наружной установки для кабеля с пропитанной бумажной изоляцией на напряжение до 10 кВ, марки КНТп10-70/120 с болтовыми наконечниками и комплектом пайки для присоединения заземления | компл. | 2 | 542.5 |  |  |  | 1085
37 | ФССЦ-502-0783 | Муфта термоусаживаемая концевая наружной установки для кабеля с пропитанной бумажной изоляцией на напряжение до 10 кВ, марки КНТп10-150/240 с болтовыми наконечниками и комплектом пайки для присоединения заземления | компл. | 2 | 589.67 |  |  |  | 1179
38 | ФЕРп01-11-028-01 | Измерение сопротивления изоляции мегаомметром: кабельных и других линий напряжением до 1 кВ, предназначенных для передачи электроэнергии к распределительным устройствам, щитам, шкафам, коммутационным аппаратам и электропотребителям | 1 линия | 6 | 5.12 | 5.12 |  |  | 31 | 31 |  |  | 0.4 | 2.4
|  | Электромонтажник-наладчик 6 разряда | чел.час | 0,2 1,2 | 12.92 | 12.92 |  |  | 15.5 | 15.5
|  | Инженер по наладке и испытаниям III категории | чел.час | 0,2 1,2 | 12.69 | 12.69 |  |  | 15.23 | 15.23
Итого по разделу 1 ВНЕШНЕЕ ЭЛЕКТРОСНАБЖЕНИЕ | [8 empty] | 345254 |  |  |  |  | 438.6449 |  | 144.6324
ИТОГИ ПО СМЕТЕ:
Итого прямые затраты по смете в ценах 2001г. | [8 empty] | 332027 | 3675 | 20478 | 1551 |  | 381.4304 |  | 125.7673
Итого прямые затраты по смете с учетом коэффициентов к итогам (МДС35 пр.1 т.1 п.7._Строительство новых объектов в стесненных условиях: на территориях действующих предприятий, имеющих разветвленную сеть транспортных и инженерных коммуникаций и стесненные условия для складирования материалов ОЗП=1,15; ЭМ=1,15; ЗПМ=1,15; ТЗ=1,15; ТЗМ=1,15 (Поз. 1, 4, 2, 9, 5-8, 11, 13, 15-17, 19, 21, 23, 25-27, 29, 31, 33, 35-38)) | [8 empty] | 335650 | 4226 | 23550 | 1783 |  | 438.6449 |  | 144.6324
Накладные расходы | [8 empty] | 5708
Сметная прибыль | [8 empty] | 3896
ВСЕГО по смете | [8 empty] | 3001675 |  |  |  |  | 438.6449 |  | 144.6324
Итого Строительные работы | [8 empty] | 302828 |  |  |  |  | 4.6211 |  | 3.5617
Итого Монтажные работы | [8 empty] | 42353 |  |  |  |  | 431.2638 |  | 141.0707
Итого Прочие затраты | [8 empty] | 73 |  |  |  |  | 2.76
Итого | [8 empty] | 345254 |  |  |  |  | 438.6449 |  | 144.6324
В том числе:
Материалы | [8 empty] | 307874
Машины и механизмы | [8 empty] | 23550
ФОТ | [8 empty] | 6009
Накладные расходы | [8 empty] | 5708
Сметная прибыль | [8 empty] | 3896
Итого СМР для расчета лимитированных затрат | [8 empty] | 345181
Временные здания и сооружения 1,8% | [8 empty] | 6213
Итого | [8 empty] | 351394
Производство работ в зимнее время 2,42% | [8 empty] | 8504
Снегоборьба 0,3% | [8 empty] | 1054
Итого | [8 empty] | 360952
Итого с прочими затратами (73) | [8 empty] | 361025
Прочие 5% | [8 empty] | 18051
Итого с непредвиденными | [8 empty] | 379076
Индекс изменения стоимости СМР 379 076 * 7,9184 | [8 empty] | 3001675
ВСЕГО по смете | [8 empty] | 3001675 |  |  |  |  | 438.6449 |  | 144.6324
Материалы заказчика | [8 empty] | 2370167.1616
Инвестор: ___________________________
(должность, подпись, расшифровка)
М.П.
Заказчик: ___________________________
(должность, подпись, расшифровка)
М.П.
Составил: ___________________________
(должность, подпись, расшифровка)
Проверил: ___________________________
(должность, подпись, расшифровка)
Сдал: ___________________________
(должность, подпись, расшифровка)
Принял: ___________________________
(должность, подпись, расшифровка)