## Смета
"СОГЛАСОВАНО" | [10 empty] | "УТВЕРЖДАЮ"
Подрядчик | [10 empty] | Заказчик
|  |  |  | / | / | [8 empty] | / |  |  |  | /
"___"_____________2014 г. | [10 empty] | "___"_____________2014 г.
Наименование стройки:
Объект №
Локальный сметный расчет №
(Локальная смета)
на
Наименование объекта:
Основание:
[10 empty] | Сметная стоимость |  |  |  |  | 3452.481 | тыс.руб.
[10 empty] | Нормативная трудоемкость |  |  |  |  | 3220 | чел.час.
[10 empty] | Сметная заработная плата |  |  |  |  | 705.503 | тыс.руб.
Составлен(а) в уровне цен на март 2014 г.
№пп | Шифр расценки и коды ресурсов |  | Наименование работ и затрат |  | Ед. изм. | Кол-во единиц |  | Цена на ед. изм., руб. | Поправочные коэффициенты |  |  | Стоимость в ценах 2000г. | Номер пункта и коэффициенты пересчета |  | Стоимость в текущих ценах, руб. |  | ЗТР всего, чел-ч
1 | 2 |  | 3 |  | 4 | 5 |  | 6 | 7 |  |  | 8 | 9 |  | 10 |  | 11
Раздел 1. Контроллерное оборудование
1 | ФЕРм 08-03-575-01 |  | Прибор или аппарат |  | 1 шт. | 7 |  | 11.51 |  |  |  |  | ФЕРм 08-03-575-01
|  |  | ЗП |  |  |  |  | 11.11 | 1 |  |  | 77.77 | 20.77 |  | 1615.28
|  |  | ЭМ |  |  |  |  | 0 | 1 |  |  | 0 | 0 |  | 0
|  |  | в т.ч. ЗПМ |  |  |  |  | 0 | 1 |  |  | (0,00) | 0 |  | (0,00)
|  |  | МР |  |  |  |  | 0.4 | 1 |  |  | 2.8 | 14.9 |  | 41.72
|  |  | НР от ФОТ |  | % | 81 | [5 empty] | 73.88 |  |  | 1308.38
|  |  | СП от ФОТ |  | % | 52 | [5 empty] | 50.55 |  |  | 839.95
|  |  | ЗТР |  | чел-ч | 1.12 |  |  | 1 | [7 empty] | 7.84
|  |  | Всего по позиции | [8 empty] | 205 |  |  | 3805.33 |  | 7.84
2 | ФЕРм 08-03-574-01 |  | Разводка по устройствам и подключение жил кабелей или проводов сечением до 10 мм2 |  | 100 жил | 0.84 |  | 2888.4 |  |  |  |  | ФЕРм 08-03-574-01
|  |  | ЗП |  |  |  |  | 166.66 | 1 |  |  | 139.99 | 20.77 |  | 2907.68
|  |  | ЭМ |  |  |  |  | 2.42 | 1 |  |  | 2.03 | 5.71 |  | 11.61
|  |  | в т.ч. ЗПМ |  |  |  |  | 0.14 | 1 |  |  | (0,12) | 20.77 |  | (2,44)
|  |  | МР |  |  |  |  | 2719.32 | 1 |  |  | 2284.23 | 1.17 |  | 2672.55
|  |  | НР от ФОТ |  | % | 81 | [5 empty] | 133.11 |  |  | 2357.2
|  |  | СП от ФОТ |  | % | 52 | [5 empty] | 91.07 |  |  | 1513.26
|  |  | ЗТР |  | чел-ч | 16.8 |  |  | 1 | [7 empty] | 14.11
|  |  | Всего по позиции | [8 empty] | 2650.43 |  |  | 9462.3 |  | 14.11
3 | Цена поставщика |  | Контроллер с коммуникацией Synco™ 700 Siemens RMU710B-3 |  | шт. | 7 |  | 14500 | 1 |  |  | 101500 | 1 |  | 101500
4 | ФЕРм 08-03-575-01 |  | Прибор или аппарат |  | 1 шт. | 14 |  | 11.51 |  |  |  |  | ФЕРм 08-03-575-01
|  |  | ЗП |  |  |  |  | 11.11 | 1 |  |  | 155.54 | 20.77 |  | 3230.57
|  |  | ЭМ |  |  |  |  | 0 | 1 |  |  | 0 | 0 |  | 0
|  |  | в т.ч. ЗПМ |  |  |  |  | 0 | 1 |  |  | (0,00) | 0 |  | (0,00)
|  |  | МР |  |  |  |  | 0.4 | 1 |  |  | 5.6 | 14.9 |  | 83.44
|  |  | НР от ФОТ |  | % | 81 | [5 empty] | 147.76 |  |  | 2616.76
|  |  | СП от ФОТ |  | % | 52 | [5 empty] | 101.1 |  |  | 1679.9
|  |  | ЗТР |  | чел-ч | 1.12 |  |  | 1 | [7 empty] | 15.68
|  |  | Всего по позиции | [8 empty] | 410 |  |  | 7610.67 |  | 15.68
5 | ФЕРм 08-03-574-01 |  | Разводка по устройствам и подключение жил кабелей или проводов сечением до 10 мм2 |  | 100 жил | 0.56 |  | 2888.4 |  |  |  |  | ФЕРм 08-03-574-01
|  |  | ЗП |  |  |  |  | 166.66 | 1 |  |  | 93.33 | 20.77 |  | 1938.46
|  |  | ЭМ |  |  |  |  | 2.42 | 1 |  |  | 1.36 | 5.71 |  | 7.74
|  |  | в т.ч. ЗПМ |  |  |  |  | 0.14 | 1 |  |  | (0,08) | 20.77 |  | (1,63)
|  |  | МР |  |  |  |  | 2719.32 | 1 |  |  | 1522.82 | 1.17 |  | 1781.7
|  |  | НР от ФОТ |  | % | 81 | [5 empty] | 88.74 |  |  | 1571.47
|  |  | СП от ФОТ |  | % | 52 | [5 empty] | 60.72 |  |  | 1008.85
|  |  | ЗТР |  | чел-ч | 16.8 |  |  | 1 | [7 empty] | 9.41
|  |  | Всего по позиции | [8 empty] | 1766.97 |  |  | 6308.22 |  | 9.41
6 | Цена поставщика |  | Универсальный модуль RMZ787 |  | шт. | 7 |  | 7200 | 1 |  |  | 50400 | 1 |  | 50400
7 | Цена поставщика |  | Панель оператора RMZ791 |  | шт. | 7 |  | 6682.62 | 1 |  |  | 46778.34 | 1 |  | 46778.34
8 | ФЕРм 08-03-603-01 |  | Ящик с понижающим трансформатором |  | 1 шт. | 7 |  | 23.26 |  |  |  |  | ФЕРм 08-03-603-01
|  |  | ЗП |  |  |  |  | 14.19 | 1 |  |  | 99.33 | 20.77 |  | 2063.08
|  |  | ЭМ |  |  |  |  | 5.35 | 1 |  |  | 37.45 | 5.51 |  | 206.35
|  |  | в т.ч. ЗПМ |  |  |  |  | 0.27 | 1 |  |  | (1,89) | 20.77 |  | (39,26)
|  |  | МР |  |  |  |  | 3.72 | 1 |  |  | 26.04 | 2.84 |  | 73.95
|  |  | НР от ФОТ |  | % | 81 | [5 empty] | 96.16 |  |  | 1702.9
|  |  | СП от ФОТ |  | % | 52 | [5 empty] | 65.79 |  |  | 1093.22
|  |  | ЗТР |  | чел-ч | 1.43 |  |  | 1 | [7 empty] | 10.01
|  |  | Всего по позиции | [8 empty] | 324.77 |  |  | 5139.5 |  | 10.01
9 | Цена поставщика |  | Трансформатор 30 VA в корпусе, AC24V, 50-60 Hz; SEM62.2 Siemens |  | шт. | 7 |  | 1748.32 | 1 |  |  | 12238.24 | 1 |  | 12238.24
|  |  | Итого по разделу | [8 empty] | 216273.75 |  |  | 243242.6
Раздел 2. Датчики и исполнительное оборудование
10 | ФЕРм 11-02-001-01 |  | Прибор, устанавливаемый на резьбовых соединениях, масса до 1,5 кг |  | 1 шт. | 28 |  | 11.53 |  |  |  |  | ФЕРм 11-02-001-01
|  |  | ЗП |  |  |  |  | 10.22 | 1 |  |  | 286.16 | 20.77 |  | 5943.54
|  |  | ЭМ |  |  |  |  | 0 | 1 |  |  | 0 | 0 |  | 0
|  |  | в т.ч. ЗПМ |  |  |  |  | 0 | 1 |  |  | (0,00) | 0 |  | (0,00)
|  |  | МР |  |  |  |  | 1.31 | 1 |  |  | 36.68 | 8.12 |  | 297.84
|  |  | НР от ФОТ |  | % | 68 | [5 empty] | 228.93 |  |  | 4041.61
|  |  | СП от ФОТ |  | % | 48 | [5 empty] | 171.7 |  |  | 2852.9
|  |  | ЗТР |  | чел-ч | 1.03 |  |  | 1 | [7 empty] | 28.84
|  |  | Всего по позиции | [8 empty] | 723.47 |  |  | 13135.89 |  | 28.84
11 | ФЕРм 11-08-001-04 |  | Присоединение к приборам электрических проводок пайкой |  | 100 концов жил | 0.56 |  | 158.96 |  |  |  |  | ФЕРм 11-08-001-04
|  |  | ЗП |  |  |  |  | 105.16 | 1 |  |  | 58.89 | 20.77 |  | 1223.14
|  |  | ЭМ |  |  |  |  | 0 | 1 |  |  | 0 | 0 |  | 0
|  |  | в т.ч. ЗПМ |  |  |  |  | 0 | 1 |  |  | (0,00) | 0 |  | (0,00)
|  |  | МР |  |  |  |  | 53.8 | 1 |  |  | 30.13 | 3 |  | 90.38
|  |  | НР от ФОТ |  | % | 68 | [5 empty] | 47.11 |  |  | 831.74
|  |  | СП от ФОТ |  | % | 48 | [5 empty] | 35.33 |  |  | 587.11
|  |  | ЗТР |  | чел-ч | 10.3 |  |  | 1 | [7 empty] | 5.77
|  |  | Всего по позиции | [8 empty] | 171.46 |  |  | 2732.37 |  | 5.77
12 | Цена поставщика |  | Датчик температуры канальный Pt1000 |  | шт. | 7 |  | 1059.32 | 1 |  |  | 7415.24 | 1 |  | 7415.24
13 | Цена поставщика |  | Датчик температуры воды погружной Pt1000 |  | шт. | 7 |  | 1059.32 | 1 |  |  | 7415.24 | 1 |  | 7415.24
14 | Цена поставщика |  | Датчик давления Siemens QBM81-3 |  | шт. | 7 |  | 3222.45 | 1 |  |  | 22557.15 | 1 |  | 22557.15
15 | Цена поставщика |  | Датчик давления Siemens QBM81-5 |  | шт. | 7 |  | 5405.96 | 1 |  |  | 37841.72 | 1 |  | 37841.72
16 | ФЕРм 11-03-001-01 |  | Приборы, устанавливаемые на металлоконструкциях, щитах и пультах, масса до 5 кг |  | 1 шт. | 7 |  | 6.25 |  |  |  |  | ФЕРм 11-03-001-01
|  |  | ЗП |  |  |  |  | 5.16 | 1 |  |  | 36.12 | 20.77 |  | 750.21
|  |  | ЭМ |  |  |  |  | 0 | 1 |  |  | 0 | 0 |  | 0
|  |  | в т.ч. ЗПМ |  |  |  |  | 0 | 1 |  |  | (0,00) | 0 |  | (0,00)
|  |  | МР |  |  |  |  | 1.09 | 1 |  |  | 7.63 | 4.45 |  | 33.95
|  |  | НР от ФОТ |  | % | 68 | [5 empty] | 28.9 |  |  | 510.14
|  |  | СП от ФОТ |  | % | 48 | [5 empty] | 21.67 |  |  | 360.1
|  |  | ЗТР |  | чел-ч | 0.52 |  |  | 1 | [7 empty] | 3.64
|  |  | Всего по позиции | [8 empty] | 94.32 |  |  | 1654.4 |  | 3.64
17 | Цена поставщика |  | Термостат защиты от замораживания QAF81.3 |  | шт. | 7 |  | 5708.69 | 1 |  |  | 39960.83 | 1 |  | 39960.83
18 | ФЕРм 11-05-001-01 |  | Механизм исполнительный, масса до 20 кг |  | 1 шт. | 7 |  | 47.93 |  |  |  |  | ФЕРм 11-05-001-01
|  |  | ЗП |  |  |  |  | 5.03 | 1 |  |  | 35.21 | 20.77 |  | 731.31
|  |  | ЭМ |  |  |  |  | 34.56 | 1 |  |  | 241.92 | 5.08 |  | 1228.95
|  |  | в т.ч. ЗПМ |  |  |  |  | 3.11 | 1 |  |  | (21,77) | 20.77 |  | (452,16)
|  |  | МР |  |  |  |  | 8.34 | 1 |  |  | 58.38 | 3.01 |  | 175.72
|  |  | НР от ФОТ |  | % | 68 | [5 empty] | 45.58 |  |  | 804.76
|  |  | СП от ФОТ |  | % | 48 | [5 empty] | 34.19 |  |  | 568.07
|  |  | ЗТР |  | чел-ч | 0.59 |  |  | 1 | [7 empty] | 4.13
|  |  | Всего по позиции | [8 empty] | 415.28 |  |  | 3508.81 |  | 4.13
19 | Цена поставщика |  | Привод воздушной заслонки GMA321.1E |  | шт. | 7 |  | 6757.23 | 1 |  |  | 47300.61 | 1 |  | 47300.61
20 | ФЕРм 08-03-573-04 |  | Шкаф (пульт) управления навесной, высота, ширина и глубина до 600х400х250 мм |  | 1 шт. | 7 |  | 71.86 |  |  |  |  | ФЕРм 08-03-573-04
|  |  | ЗП |  |  |  |  | 23.51 | 1 |  |  | 164.57 | 20.77 |  | 3418.12
|  |  | ЭМ |  |  |  |  | 45.35 | 1 |  |  | 317.45 | 5.25 |  | 1666.61
|  |  | в т.ч. ЗПМ |  |  |  |  | 3.16 | 1 |  |  | (22,12) | 20.77 |  | (459,43)
|  |  | МР |  |  |  |  | 3 | 1 |  |  | 21 | 7.35 |  | 154.35
|  |  | НР от ФОТ |  | % | 81 | [5 empty] | 177.36 |  |  | 3140.82
|  |  | СП от ФОТ |  | % | 52 | [5 empty] | 121.35 |  |  | 2016.33
|  |  | ЗТР |  | чел-ч | 2.37 |  |  | 1 | [7 empty] | 16.59
|  |  | Всего по позиции | [8 empty] | 801.73 |  |  | 10396.23 |  | 16.59
21 | Цена поставщика |  | SE Sarel Шкаф с монтажной платой Spacial 3D 600x400x250 с платой IP66 |  | шт. | 7 |  | 7285.58 | 1 |  |  | 50999.06 | 1 |  | 50999.06
22 | ФЕРм 08-02-397-01 |  | Профиль перфорированный монтажный длиной 2 м |  | 100 м | 0.07 |  | 833.46 |  |  |  |  | ФЕРм 08-02-397-01
|  |  | ЗП |  |  |  |  | 100.58 | 1 |  |  | 7.04 | 20.77 |  | 146.23
|  |  | ЭМ |  |  |  |  | 108.82 | 1 |  |  | 7.62 | 5.26 |  | 40.07
|  |  | в т.ч. ЗПМ |  |  |  |  | 4.46 | 1 |  |  | (0,31) | 20.77 |  | (6,48)
|  |  | МР |  |  |  |  | 624.06 | 1 |  |  | 43.68 | 4.09 |  | 178.67
|  |  | НР от ФОТ |  | % | 81 | [5 empty] | 6.99 |  |  | 123.7
|  |  | СП от ФОТ |  | % | 52 | [5 empty] | 4.78 |  |  | 79.41
|  |  | ЗТР |  | чел-ч | 10.7 |  |  | 1 | [7 empty] | 0.75
|  |  | Всего по позиции | [8 empty] | 70.11 |  |  | 568.08 |  | 0.75
23 | Цена поставщика |  | DIN рейка 1000мм |  | м | 7 |  | 165 | 1 |  |  | 1155 | 1 |  | 1155
24 | ФЕРм 08-03-575-01 |  | Прибор или аппарат |  | 1 шт. | 115 |  | 11.51 |  |  |  |  | ФЕРм 08-03-575-01
|  |  | ЗП |  |  |  |  | 11.11 | 1 |  |  | 1277.65 | 20.77 |  | 26536.79
|  |  | ЭМ |  |  |  |  | 0 | 1 |  |  | 0 | 0 |  | 0
|  |  | в т.ч. ЗПМ |  |  |  |  | 0 | 1 |  |  | (0,00) | 0 |  | (0,00)
|  |  | МР |  |  |  |  | 0.4 | 1 |  |  | 46 | 14.9 |  | 685.4
|  |  | НР от ФОТ |  | % | 81 | [5 empty] | 1213.77 |  |  | 21494.8
|  |  | СП от ФОТ |  | % | 52 | [5 empty] | 830.47 |  |  | 13799.13
|  |  | ЗТР |  | чел-ч | 1.12 |  |  | 1 | [7 empty] | 128.8
|  |  | Всего по позиции | [8 empty] | 3367.89 |  |  | 62516.12 |  | 128.8
25 | Цена поставщика |  | Модульная щитовая розетка 16А Schneider Electric |  | шт. | 7 |  | 300 | 1 |  |  | 2100 | 1 |  | 2100
26 | Цена поставщика |  | Лампа сигнальная зелёная светодиодная 24В Schneider Electric Артикул: XB5AVB3 |  | шт. | 21 |  | 376 | 1 |  |  | 7896 | 1 |  | 7896
27 | Цена поставщика |  | Лампа сигнальная красная светодиодная 24В Schneider Electric Артикул: XB5AVB4 |  | шт. | 14 |  | 376 | 1 |  |  | 5264 | 1 |  | 5264
28 | Цена поставщика |  | Автомат защиты двигателя ME10 (4-6,3А) 100кА SchE GV2ME10 |  | шт. | 3 |  | 1758.69 | 1 |  |  | 5276.07 | 1 |  | 5276.07
29 | Цена поставщика |  | Автомат защиты двигателя ME06 (1-1,6А) 100кА SchE GV2ME06 |  | шт. | 9 |  | 1758.69 | 1 |  |  | 15828.21 | 1 |  | 15828.21
30 | Цена поставщика |  | Автомат защиты двигателя ME08 (2,5-4А) 100кА SchE GV2ME08 |  | шт. | 2 |  | 1758.69 | 1 |  |  | 3517.38 | 1 |  | 3517.38
31 | Цена поставщика |  | Автоматический выключатель 1P 2A (C) 6kA Schneider Electric Acti 9 iC60N Артикул: A9F74102 |  | шт. | 36 |  | 915 | 1 |  |  | 32940 | 1 |  | 32940
32 | Цена поставщика |  | Автоматический выключатель Schneider Electric iC60N 3П 10A C Артикул: A9F79310 |  | шт. | 7 |  | 950 | 1 |  |  | 6650 | 1 |  | 6650
33 | Цена поставщика |  | Автоматический выключатель 1P 25A (C) 6kA Schneider Electric Acti 9 iC60N Артикул: A9F79125 |  | шт. | 1 |  | 314 | 1 |  |  | 314 | 1 |  | 314
34 | Цена поставщика |  | SE Acti 9 iC60H Автоматический выключатель 1P 16A (C) (A9F89116) |  | шт. | 7 |  | 815 | 1 |  |  | 5705 | 1 |  | 5705
35 | Цена поставщика |  | SE Acti 9 iC60H Автоматический выключатель 1P 10A (C) (A9F89110) |  | шт. | 8 |  | 844 | 1 |  |  | 6752 | 1 |  | 6752
36 | Цена поставщика |  | Клемма ST 1,5 проходная пружинная 1,5мм2 17А серая, для DINрейки шир.35мм |  | шт. | 175 |  | 45 | 1 |  |  | 7875 | 1 |  | 7875
37 | ФЕРм 08-03-574-01 |  | Разводка по устройствам и подключение жил кабелей или проводов сечением до 10 мм2 |  | 100 жил | 2.3 |  | 2888.4 |  |  |  |  | ФЕРм 08-03-574-01
|  |  | ЗП |  |  |  |  | 166.66 | 1 |  |  | 383.32 | 20.77 |  | 7961.51
|  |  | ЭМ |  |  |  |  | 2.42 | 1 |  |  | 5.57 | 5.71 |  | 31.78
|  |  | в т.ч. ЗПМ |  |  |  |  | 0.14 | 1 |  |  | (0,32) | 20.77 |  | (6,69)
|  |  | МР |  |  |  |  | 2719.32 | 1 |  |  | 6254.44 | 1.17 |  | 7317.69
|  |  | НР от ФОТ |  | % | 81 | [5 empty] | 364.46 |  |  | 6454.24
|  |  | СП от ФОТ |  | % | 52 | [5 empty] | 249.37 |  |  | 4143.46
|  |  | ЗТР |  | чел-ч | 16.8 |  |  | 1 | [7 empty] | 38.64
|  |  | Всего по позиции | [8 empty] | 7257.16 |  |  | 25908.68 |  | 38.64
38 | ФЕРм 08-02-390-01 |  | Короба пластмассовые шириной до 40 мм |  | 100 м | 0.28 |  | 237.65 |  |  |  |  | ФЕРм 08-02-390-01
|  |  | ЗП |  |  |  |  | 154.92 | 1 |  |  | 43.38 | 20.77 |  | 900.95
|  |  | ЭМ |  |  |  |  | 31.2 | 1 |  |  | 8.74 | 3.13 |  | 27.34
|  |  | в т.ч. ЗПМ |  |  |  |  | 0.12 | 1 |  |  | (0,03) | 20.77 |  | (0,70)
|  |  | МР |  |  |  |  | 51.53 | 1 |  |  | 14.43 | 4.35 |  | 62.76
|  |  | НР от ФОТ |  | % | 81 | [5 empty] | 41.24 |  |  | 730.34
|  |  | СП от ФОТ |  | % | 52 | [5 empty] | 28.22 |  |  | 468.86
|  |  | ЗТР |  | чел-ч | 16.29 |  |  | 1 | [7 empty] | 4.56
|  |  | Всего по позиции | [8 empty] | 136.01 |  |  | 2190.25 |  | 4.56
39 | Цена поставщика |  | Короб 36201 Lina25 перфорированный 25х40мм шаг перфорации 6/6,5 (Legrand) (L=2м) |  | шт. | 14 |  | 300 | 1 |  |  | 4200 | 1 |  | 4200
40 | ФЕР 46-03-010-01 |  | Пробивка в бетонных стенах и полах толщиной 100 мм отверстий площадью до 20 см2 |  | 100 отверстий | 0.4 |  | 592.62 |  |  |  |  | ФЕР 46-03-010-01
|  |  | ЗП |  |  |  |  | 144.27 | 1 |  |  | 57.71 | 20.77 |  | 1198.6
|  |  | ЭМ |  |  |  |  | 448.35 | 1 |  |  | 179.34 | 5.18 |  | 928.98
|  |  | в т.ч. ЗПМ |  |  |  |  | 43.76 | 1 |  |  | (17,50) | 20.77 |  | (363,56)
|  |  | МР |  |  |  |  | 0 | 1 |  |  | 0 | 0 |  | 0
|  |  | НР от ФОТ |  | % | 94 | [5 empty] | 82.73 |  |  | 1468.43
|  |  | СП от ФОТ |  | % | 56 | [5 empty] | 52.65 |  |  | 874.81
|  |  | ЗТР |  | чел-ч | 15.17 |  |  | 1 | [7 empty] | 6.07
|  |  | Всего по позиции | [8 empty] | 372.43 |  |  | 4470.82 |  | 6.07
41 | ФЕРм 08-02-412-01 |  | Затягивание провода в проложенные трубы и металлические рукава первого одножильного или многожильного в общей оплетке, суммарное сечение до 2,5 мм2 |  | 100 м | 1.4 |  | 257.87 |  |  |  |  | ФЕРм 08-02-412-01
|  |  | ЗП |  |  |  |  | 52.73 | 1 |  |  | 73.82 | 20.77 |  | 1533.28
|  |  | ЭМ |  |  |  |  | 2.42 | 1 |  |  | 3.39 | 5.71 |  | 19.35
|  |  | в т.ч. ЗПМ |  |  |  |  | 0.14 | 1 |  |  | (0,20) | 20.77 |  | (4,07)
|  |  | МР |  |  |  |  | 202.72 | 1 |  |  | 283.81 | 2.14 |  | 607.35
|  |  | НР от ФОТ |  | % | 81 | [5 empty] | 70.32 |  |  | 1245.25
|  |  | СП от ФОТ |  | % | 52 | [5 empty] | 48.11 |  |  | 799.42
|  |  | ЗТР |  | чел-ч | 5.61 |  |  | 1 | [7 empty] | 7.85
|  |  | Всего по позиции | [8 empty] | 479.45 |  |  | 4204.65 |  | 7.85
42 | Цена поставщика |  | Провод сеч.1,5 ПУГВ 1х1,5 |  | м | 105 |  | 7 | 1 |  |  | 735 | 1 |  | 735
43 | Цена поставщика |  | Провод сеч.2,5 ПУГВ 1х2,5 |  | м | 35 |  | 12 | 1 |  |  | 420 | 1 |  | 420
44 | ФЕРм 08-02-401-01 |  | Кабель двух-четырехжильный сечением жилы до 16 мм2 с креплением накладными скобами, полосками с установкой ответвительных коробок |  | 100 м | 22.4 |  | 2419.54 |  |  |  |  | ФЕРм 08-02-401-01
|  |  | ЗП |  |  |  |  | 485.04 | 1 |  |  | 10864.9 | 20.77 |  | 225663.89
|  |  | ЭМ |  |  |  |  | 93.04 | 1 |  |  | 2084.1 | 5.04 |  | 10503.84
|  |  | в т.ч. ЗПМ |  |  |  |  | 3.38 | 1 |  |  | (75,71) | 20.77 |  | (1572,54)
|  |  | МР |  |  |  |  | 1841.46 | 1 |  |  | 41248.7 | 3.14 |  | 129520.93
|  |  | НР от ФОТ |  | % | 81 | [5 empty] | 10393.58 |  |  | 184061.51
|  |  | СП от ФОТ |  | % | 52 | [5 empty] | 7111.4 |  |  | 118162.94
|  |  | ЗТР |  | чел-ч | 51.6 |  |  | 1 | [7 empty] | 1155.84
|  |  | Всего по позиции | [8 empty] | 71702.68 |  |  | 667913.11 |  | 1155.84
45 | Цена поставщика |  | Кабель ППГнг-FRHF 5х2,5 вес: 0,444 кг/метр |  | м | 105 |  | 145 | 1 |  |  | 15225 | 1 |  | 15225
46 | Цена поставщика |  | Кабель ППГнг-FRHF 3х2,5 вес: 0,296 кг/метр |  | м | 735 |  | 103.39 | 1 |  |  | 75991.65 | 1 |  | 75991.65
47 | Цена поставщика |  | Кабель ППГнг-FRHF 3х1,5 вес: 0,245 кг/метр |  | м | 105 |  | 75.4 | 1 |  |  | 7917 | 1 |  | 7917
48 | Цена поставщика |  | Кабель МКЭШнг 1х2х0.75 вес: 0,075 кг/метр |  | м | 1190 |  | 35.35 | 1 |  |  | 42066.5 | 1 |  | 42066.5
49 | Цена поставщика |  | Кабель МКЭШнг 2х2х0.75 вес: 0,167 кг/метр |  | м | 105 |  | 55.32 | 1 |  |  | 5808.6 | 1 |  | 5808.6
50 | Цена поставщика |  | GE41212-01, коробка распаячная |  | шт. | 15 |  | 23.6 | 1 |  |  | 354 | 1 |  | 354
51 | ФЕРм 08-03-525-01 |  | Выключатель или переключатель пакетный в металлической оболочке, устанавливаемый на конструкции на стене или колонне, с количеством зажимов для подключения до 9 на ток до 25 А |  | 1 шт. | 7 |  | 165.62 |  |  |  |  | ФЕРм 08-03-525-01
|  |  | ЗП |  |  |  |  | 20.11 | 1 |  |  | 140.77 | 20.77 |  | 2923.79
|  |  | ЭМ |  |  |  |  | 1.13 | 1 |  |  | 7.91 | 4.15 |  | 32.83
|  |  | в т.ч. ЗПМ |  |  |  |  | 0 | 1 |  |  | (0,00) | 20.77 |  | (0,00)
|  |  | МР |  |  |  |  | 144.38 | 1 |  |  | 1010.66 | 2.03 |  | 2051.64
|  |  | НР от ФОТ |  | % | 81 | [5 empty] | 133.73 |  |  | 2368.27
|  |  | СП от ФОТ |  | % | 52 | [5 empty] | 91.5 |  |  | 1520.37
|  |  | ЗТР |  | чел-ч | 2.09 |  |  | 1 | [7 empty] | 14.63
|  |  | Всего по позиции | [8 empty] | 1384.57 |  |  | 8896.9 |  | 14.63
52 | Цена поставщика |  | SE XB5 Переключатель 1-0-2 с фиксацией чёрный 2НО (XB5AD33) |  | шт. | 7 |  | 540 | 1 |  |  | 3780 | 1 |  | 3780
53 | ФЕРм 10-04-101-10 |  | Ключ или кнопка на панели |  | 1 шт. | 7 |  | 15.92 |  |  |  |  | ФЕРм 10-04-101-10
|  |  | ЗП |  |  |  |  | 9.07 | 1 |  |  | 63.49 | 20.77 |  | 1318.69
|  |  | ЭМ |  |  |  |  | 0 | 1 |  |  | 0 | 0 |  | 0
|  |  | в т.ч. ЗПМ |  |  |  |  | 0 | 1 |  |  | (0,00) | 0 |  | (0,00)
|  |  | МР |  |  |  |  | 6.85 | 1 |  |  | 47.95 | 4.07 |  | 195.16
|  |  | НР от ФОТ |  | % | 78 | [5 empty] | 58.41 |  |  | 1028.58
|  |  | СП от ФОТ |  | % | 52 | [5 empty] | 41.27 |  |  | 685.72
|  |  | ЗТР |  | чел-ч | 1 |  |  | 1 | [7 empty] | 7
|  |  | Всего по позиции | [8 empty] | 211.12 |  |  | 3228.15 |  | 7
54 | Цена поставщика |  | Кнопка (Schneider XB5AA51) желтая с возвратом диаметр 22мм |  | шт. | 7 |  | 350 | 1 |  |  | 2450 | 1 |  | 2450
55 | ФЕРм 08-02-317-05 |  | Реле |  | 1 шт. | 29 |  | 437.78 |  |  |  |  | ФЕРм 08-02-317-05
|  |  | ЗП |  |  |  |  | 33.67 | 1 |  |  | 976.43 | 20.77 |  | 20280.45
|  |  | ЭМ |  |  |  |  | 4.84 | 1 |  |  | 140.36 | 5.71 |  | 801.46
|  |  | в т.ч. ЗПМ |  |  |  |  | 0.27 | 1 |  |  | (7,83) | 20.77 |  | (162,63)
|  |  | МР |  |  |  |  | 399.27 | 1 |  |  | 11578.83 | 2.8 |  | 32420.72
|  |  | НР от ФОТ |  | % | 81 | [5 empty] | 935.05 |  |  | 16558.89
|  |  | СП от ФОТ |  | % | 52 | [5 empty] | 639.77 |  |  | 10630.4
|  |  | ЗТР |  | чел-ч | 3.54 |  |  | 1 | [7 empty] | 102.66
|  |  | Всего по позиции | [8 empty] | 14270.44 |  |  | 80691.92 |  | 102.66
56 | Цена поставщика |  | Электромеханическое(промежуточное) реле Telemecanique Zelio Relay RXM3AB1P7 c 3 перекидными контактами и управляющим напряжением 230 В AC от Schneider Electric |  | шт. | 7 |  | 389.54 | 1 |  |  | 2726.78 | 1 |  | 2726.78
57 | Цена поставщика |  | РЕЛЕ 3 CO 24В ПЕРЕМ ТОКА Schneider Electric RXM3AB1B7 |  | шт. | 7 |  | 280 | 1 |  |  | 1960 | 1 |  | 1960
58 | Цена поставщика |  | Розетка(колодка) RXZE2S111M с раздельным расположением клеммных зажимов для реле Zelio Relay RXM от Schneider Electric Telemecanique |  | шт. | 14 |  | 389.54 | 1 |  |  | 5453.56 | 1 |  | 5453.56
59 | Цена поставщика |  | Реле 4 контакта 12В постоянного тока ¦ арт. RPM41JD Schneider Electric |  | шт. | 15 |  | 354.87 | 1 |  |  | 5323.05 | 1 |  | 5323.05
60 | Цена поставщика |  | SE Колодка с комб. контактами 4 перекидных (RPZF4) |  | шт. | 15 |  | 383.11 | 1 |  |  | 5746.65 | 1 |  | 5746.65
61 | Цена поставщика |  | RPZ4DA Переходник для установки на дин-рейку для RPM4, 10 |  | шт. | 15 |  | 75 | 1 |  |  | 1125 | 1 |  | 1125
62 | ФЕРм 08-03-575-01 |  | Прибор или аппарат |  | 1 шт. | 42 |  | 11.51 |  |  |  |  | ФЕРм 08-03-575-01
|  |  | ЗП |  |  |  |  | 11.11 | 1 |  |  | 466.62 | 20.77 |  | 9691.7
|  |  | ЭМ |  |  |  |  | 0 | 1 |  |  | 0 | 0 |  | 0
|  |  | в т.ч. ЗПМ |  |  |  |  | 0 | 1 |  |  | (0,00) | 0 |  | (0,00)
|  |  | МР |  |  |  |  | 0.4 | 1 |  |  | 16.8 | 14.9 |  | 250.32
|  |  | НР от ФОТ |  | % | 81 | [5 empty] | 443.29 |  |  | 7850.28
|  |  | СП от ФОТ |  | % | 52 | [5 empty] | 303.3 |  |  | 5039.68
|  |  | ЗТР |  | чел-ч | 1.12 |  |  | 1 | [7 empty] | 47.04
|  |  | Всего по позиции | [8 empty] | 1230.01 |  |  | 22831.98 |  | 47.04
63 | Цена поставщика |  | Контактор (магнитный пускатель) Telemecanique TeSys LC1D09M7 от Schneider Electric 220В 9А 1з+1р |  | шт. | 14 |  | 1158.25 | 1 |  |  | 16215.5 | 1 |  | 16215.5
64 | Цена поставщика |  | Реле времени RE17RAMU/RE11RAMU на включение 0,1 с-100 ч, 8 А («Schneider Electric») |  | шт. | 14 |  | 1235 | 1 |  |  | 17290 | 1 |  | 17290
65 | Цена поставщика |  | Дополнительный контактный блок 2но фронтальный монтаж крепление с помощью винтовых зажимов LADN20 Sсhneider Electric |  | шт. | 14 |  | 352.39 | 1 |  |  | 4933.46 | 1 |  | 4933.46
66 | ФЕРм 08-03-574-01 |  | Разводка по устройствам и подключение жил кабелей или проводов сечением до 10 мм2 |  | 100 жил | 0.84 |  | 2888.4 |  |  |  |  | ФЕРм 08-03-574-01
|  |  | ЗП |  |  |  |  | 166.66 | 1 |  |  | 139.99 | 20.77 |  | 2907.68
|  |  | ЭМ |  |  |  |  | 2.42 | 1 |  |  | 2.03 | 5.71 |  | 11.61
|  |  | в т.ч. ЗПМ |  |  |  |  | 0.14 | 1 |  |  | (0,12) | 20.77 |  | (2,44)
|  |  | МР |  |  |  |  | 2719.32 | 1 |  |  | 2284.23 | 1.17 |  | 2672.55
|  |  | НР от ФОТ |  | % | 81 | [5 empty] | 133.11 |  |  | 2357.2
|  |  | СП от ФОТ |  | % | 52 | [5 empty] | 91.07 |  |  | 1513.26
|  |  | ЗТР |  | чел-ч | 16.8 |  |  | 1 | [7 empty] | 14.11
|  |  | Всего по позиции | [8 empty] | 2650.43 |  |  | 9462.3 |  | 14.11
67 | ФЕРм 08-03-573-05 |  | Шкаф (пульт) управления навесной, высота, ширина и глубина до 900х600х500 мм |  | 1 шт. | 9 |  | 92.75 |  |  |  |  | ФЕРм 08-03-573-05
|  |  | ЗП |  |  |  |  | 23.51 | 1 |  |  | 211.59 | 20.77 |  | 4394.72
|  |  | ЭМ |  |  |  |  | 65.71 | 1 |  |  | 591.39 | 5.31 |  | 3140.28
|  |  | в т.ч. ЗПМ |  |  |  |  | 4.54 | 1 |  |  | (40,86) | 20.77 |  | (848,66)
|  |  | МР |  |  |  |  | 3.53 | 1 |  |  | 31.77 | 6.87 |  | 218.26
|  |  | НР от ФОТ |  | % | 81 | [5 empty] | 239.83 |  |  | 4247.14
|  |  | СП от ФОТ |  | % | 52 | [5 empty] | 164.09 |  |  | 2726.56
|  |  | ЗТР |  | чел-ч | 2.37 |  |  | 1 | [7 empty] | 21.33
|  |  | Всего по позиции | [8 empty] | 1238.67 |  |  | 14726.96 |  | 21.33
68 | Цена поставщика |  | Щит распределительный навесной ЩРн-П-10 IP40 пластиковый (pb40-n-10) |  | шт. | 9 |  | 339.85 | 1 |  |  | 3058.65 | 1 |  | 3058.65
69 | ФЕРм 08-03-532-04 |  | Пост управления кнопочный общего назначения, устанавливаемый на конструкции на стене или колонне, количество элементов поста до 3 |  | 1 шт. | 7 |  | 116.53 |  |  |  |  | ФЕРм 08-03-532-04
|  |  | ЗП |  |  |  |  | 17.12 | 1 |  |  | 119.84 | 20.77 |  | 2489.08
|  |  | ЭМ |  |  |  |  | 1.13 | 1 |  |  | 7.91 | 4.15 |  | 32.83
|  |  | в т.ч. ЗПМ |  |  |  |  | 0 | 1 |  |  | (0,00) | 20.77 |  | (0,00)
|  |  | МР |  |  |  |  | 98.28 | 1 |  |  | 687.96 | 2.58 |  | 1774.94
|  |  | НР от ФОТ |  | % | 81 | [5 empty] | 113.85 |  |  | 2016.15
|  |  | СП от ФОТ |  | % | 52 | [5 empty] | 77.9 |  |  | 1294.32
|  |  | ЗТР |  | чел-ч | 1.8 |  |  | 1 | [7 empty] | 12.6
|  |  | Всего по позиции | [8 empty] | 1007.46 |  |  | 7607.32 |  | 12.6
70 | Цена поставщика |  | XALD132 Блок управл. с переключателем |  | шт. | 7 |  | 1058.59 | 1 |  |  | 7410.13 | 1 |  | 7410.13
|  |  | Итого по разделу | [8 empty] | 652537.73 |  |  | 1491597.98
Раздел 3. Оборудование автоматики клапанов
71 | ФЕРм 08-03-575-01 |  | Прибор или аппарат |  | 1 шт. | 9 |  | 11.51 |  |  |  |  | ФЕРм 08-03-575-01
|  |  | ЗП |  |  |  |  | 11.11 | 1 |  |  | 99.99 | 20.77 |  | 2076.79
|  |  | ЭМ |  |  |  |  | 0 | 1 |  |  | 0 | 0 |  | 0
|  |  | в т.ч. ЗПМ |  |  |  |  | 0 | 1 |  |  | (0,00) | 0 |  | (0,00)
|  |  | МР |  |  |  |  | 0.4 | 1 |  |  | 3.6 | 14.9 |  | 53.64
|  |  | НР от ФОТ |  | % | 81 | [5 empty] | 94.99 |  |  | 1682.2
|  |  | СП от ФОТ |  | % | 52 | [5 empty] | 64.99 |  |  | 1079.93
|  |  | ЗТР |  | чел-ч | 1.12 |  |  | 1 | [7 empty] | 10.08
|  |  | Всего по позиции | [8 empty] | 263.57 |  |  | 4892.56 |  | 10.08
72 | ФЕРм 08-03-574-01 |  | Разводка по устройствам и подключение жил кабелей или проводов сечением до 10 мм2 |  | 100 жил | 0.18 |  | 2888.4 |  |  |  |  | ФЕРм 08-03-574-01
|  |  | ЗП |  |  |  |  | 166.66 | 1 |  |  | 30 | 20.77 |  | 623.08
|  |  | ЭМ |  |  |  |  | 2.42 | 1 |  |  | 0.44 | 5.71 |  | 2.49
|  |  | в т.ч. ЗПМ |  |  |  |  | 0.14 | 1 |  |  | (0,03) | 20.77 |  | (0,52)
|  |  | МР |  |  |  |  | 2719.32 | 1 |  |  | 489.48 | 1.17 |  | 572.69
|  |  | НР от ФОТ |  | % | 81 | [5 empty] | 28.52 |  |  | 505.12
|  |  | СП от ФОТ |  | % | 52 | [5 empty] | 19.52 |  |  | 324.27
|  |  | ЗТР |  | чел-ч | 16.8 |  |  | 1 | [7 empty] | 3.02
|  |  | Всего по позиции | [8 empty] | 567.96 |  |  | 2027.65 |  | 3.02
73 | Цена поставщика |  | Контроллер двухпроводной линии связи С2000-КДЛ |  | шт. | 9 |  | 1628.75 | 1 |  |  | 14658.75 | 1 |  | 14658.75
74 | ФЕРм 10-08-001-06 |  | Приборы приемно-контрольные сигнальные, концентратор блок базовый на 10 лучей |  | 1 шт. | 11 |  | 54.95 |  |  |  |  | ФЕРм 10-08-001-06
|  |  | ЗП |  |  |  |  | 48.29 | 1 |  |  | 531.19 | 20.77 |  | 11032.82
|  |  | ЭМ |  |  |  |  | 0.31 | 1 |  |  | 3.41 | 3.61 |  | 12.31
|  |  | в т.ч. ЗПМ |  |  |  |  | 0 | 1 |  |  | (0,00) | 20.77 |  | (0,00)
|  |  | МР |  |  |  |  | 6.35 | 1 |  |  | 69.85 | 6.86 |  | 479.17
|  |  | НР от ФОТ |  | % | 68 | [5 empty] | 424.95 |  |  | 7502.32
|  |  | СП от ФОТ |  | % | 48 | [5 empty] | 318.71 |  |  | 5295.75
|  |  | ЗТР |  | чел-ч | 4.8 |  |  | 1 | [7 empty] | 52.8
|  |  | Всего по позиции | [8 empty] | 1348.11 |  |  | 24322.37 |  | 52.8
75 | Цена поставщика |  | Блок релейный сигнально-пусковой С2000-СП1 исп. 01 |  | шт. | 9 |  | 1555 | 1 |  |  | 13995 | 1 |  | 13995
76 | Цена поставщика |  | Блок индикации для отображения 60 разделов С-2000-БИ для "Орион". |  | шт. | 2 |  | 3954 | 1 |  |  | 7908 | 1 |  | 7908
77 | Цена поставщика |  | Расширитель адресный С2000-АР1 исп.01 |  | шт. | 114 |  | 363.44 | 1 |  |  | 41432.16 | 1 |  | 41432.16
78 | ФЕРм 10-02-016-06 |  | Отдельно устанавливаемый преобразователь или блок питания |  | 1 шт. | 9 |  | 199.93 |  |  |  |  | ФЕРм 10-02-016-06
|  |  | ЗП |  |  |  |  | 112.01 | 1 |  |  | 1008.09 | 20.77 |  | 20938.03
|  |  | ЭМ |  |  |  |  | 39.6 | 1 |  |  | 356.4 | 6.02 |  | 2145.53
|  |  | в т.ч. ЗПМ |  |  |  |  | 4.43 | 1 |  |  | (39,87) | 20.77 |  | (828,10)
|  |  | МР |  |  |  |  | 48.32 | 1 |  |  | 434.88 | 4.59 |  | 1996.1
|  |  | НР от ФОТ |  | % | 68 | [5 empty] | 838.37 |  |  | 14800.97
|  |  | СП от ФОТ |  | % | 48 | [5 empty] | 628.78 |  |  | 10447.74
|  |  | ЗТР |  | чел-ч | 10.1 |  |  | 1 | [7 empty] | 90.9
|  |  | Всего по позиции | [8 empty] | 3266.52 |  |  | 50328.37 |  | 90.9
79 | Цена поставщика |  | Источник вторичного электропитания резервированный РИП-24 исп. 01 |  | шт. | 9 |  | 2845.67 | 1 |  |  | 25611.03 | 1 |  | 25611.03
80 | Цена поставщика |  | Термостат аккумуляторный 12 В, 7 Ач |  | шт. | 18 |  | 2351 | 1 |  |  | 42318 | 1 |  | 42318
81 | ФЕРм 08-02-409-01 |  | Труба винипластовая по установленным конструкциям, по стенам и колоннам с креплением скобами, диаметр до 25 мм |  | 100 м | 10.09 |  | 1739.1 |  |  |  |  | ФЕРм 08-02-409-01
|  |  | ЗП |  |  |  |  | 223.72 | 1 |  |  | 2257.33 | 20.77 |  | 46884.84
|  |  | ЭМ |  |  |  |  | 58.55 | 1 |  |  | 590.77 | 4.71 |  | 2782.52
|  |  | в т.ч. ЗПМ |  |  |  |  | 1.49 | 1 |  |  | (15,03) | 20.77 |  | (312,26)
|  |  | МР |  |  |  |  | 1456.83 | 1 |  |  | 14699.41 | 1.79 |  | 26311.95
|  |  | НР от ФОТ |  | % | 81 | [5 empty] | 2158.75 |  |  | 38229.65
|  |  | СП от ФОТ |  | % | 52 | [5 empty] | 1477.04 |  |  | 24542.49
|  |  | ЗТР |  | чел-ч | 23.8 |  |  | 1 | [7 empty] | 240.14
|  |  | Всего по позиции | [8 empty] | 21183.3 |  |  | 138751.45 |  | 240.14
82 | Цена поставщика |  | Труба белая жёсткая 20мм ПВХ (Dвнутр. 17мм L=3м) лёгкая |  | м | 9 |  | 14.25 | 1 |  |  | 128.25 | 1 |  | 128.25
83 | Цена поставщика |  | Труба гофрированная ПВХ d16мм с протяжкой |  | м | 1000 |  | 3.7 | 1 |  |  | 3700 | 1 |  | 3700
84 | Цена поставщика |  | Крепление для труб ПХВ с защелкой D = 16 мм (упаковка 100шт) |  | шт. | 5 |  | 70 | 1 |  |  | 350 | 1 |  | 350
85 | ФЕРм 08-02-409-03 |  | Труба винипластовая по установленным конструкциям, по стенам и колоннам с креплением скобами, диаметр до 63 мм |  | 100 м | 0.21 |  | 1963.37 |  |  |  |  | ФЕРм 08-02-409-03
|  |  | ЗП |  |  |  |  | 367.54 | 1 |  |  | 77.18 | 20.77 |  | 1603.1
|  |  | ЭМ |  |  |  |  | 146.99 | 1 |  |  | 30.87 | 5.16 |  | 159.28
|  |  | в т.ч. ЗПМ |  |  |  |  | 5.94 | 1 |  |  | (1,25) | 20.77 |  | (25,91)
|  |  | МР |  |  |  |  | 1448.84 | 1 |  |  | 304.26 | 1.82 |  | 553.75
|  |  | НР от ФОТ |  | % | 81 | [5 empty] | 74.51 |  |  | 1319.5
|  |  | СП от ФОТ |  | % | 52 | [5 empty] | 50.98 |  |  | 847.09
|  |  | ЗТР |  | чел-ч | 39.1 |  |  | 1 | [7 empty] | 8.21
|  |  | Всего по позиции | [8 empty] | 537.8 |  |  | 4482.72 |  | 8.21
86 | Цена поставщика |  | Труба ПВХ жёсткая гладкая д.63мм, лёгкая |  | м | 21 |  | 86 | 1 |  |  | 1806 | 1 |  | 1806
87 | ФЕРм 08-02-390-01 |  | Короба пластмассовые шириной до 40 мм |  | 100 м | 12.5 |  | 237.65 |  |  |  |  | ФЕРм 08-02-390-01
|  |  | ЗП |  |  |  |  | 154.92 | 1 |  |  | 1936.5 | 20.77 |  | 40221.11
|  |  | ЭМ |  |  |  |  | 31.2 | 1 |  |  | 390 | 3.13 |  | 1220.7
|  |  | в т.ч. ЗПМ |  |  |  |  | 0.12 | 1 |  |  | (1,50) | 20.77 |  | (31,16)
|  |  | МР |  |  |  |  | 51.53 | 1 |  |  | 644.13 | 4.35 |  | 2801.94
|  |  | НР от ФОТ |  | % | 81 | [5 empty] | 1841.1 |  |  | 32604.34
|  |  | СП от ФОТ |  | % | 52 | [5 empty] | 1259.7 |  |  | 20931.18
|  |  | ЗТР |  | чел-ч | 16.29 |  |  | 1 | [7 empty] | 203.63
|  |  | Всего по позиции | [8 empty] | 6071.43 |  |  | 97779.27 |  | 203.63
88 | Цена поставщика |  | Кабель-канал 25x16мм белый |  | м | 1250 |  | 19 | 1 |  |  | 23750 | 1 |  | 23750
89 | Цена поставщика |  | СV-150х3 Стяжка кабельный хомут нейлоновая 150мм х 3мм,упаковка 100 шт. |  | уп. | 5 |  | 19 | 1 |  |  | 95 | 1 |  | 95
90 | Цена поставщика |  | ПC-30 Площадка самоклеющаяся для крепления стяжек,30х30 мм упаковка 100 шт. |  | уп. | 2 |  | 125.85 | 1 |  |  | 251.7 | 1 |  | 251.7
91 | Цена поставщика |  | Стальная проволока оцинк. 1,2 мм |  | кг | 3 |  | 55 | 1 |  |  | 165 | 1 |  | 165
92 | Цена поставщика |  | TYTAN B1 — огнестойкая профессиональная полиуретановая пена |  | шт. | 2 |  | 450 | 1 |  |  | 900 | 1 |  | 900
93 | ФЕРм 08-02-412-01 |  | Затягивание провода в проложенные трубы и металлические рукава первого одножильного или многожильного в общей оплетке, суммарное сечение до 2,5 мм2 |  | 100 м | 12.5 |  | 257.87 |  |  |  |  | ФЕРм 08-02-412-01
|  |  | ЗП |  |  |  |  | 52.73 | 1 |  |  | 659.13 | 20.77 |  | 13690.03
|  |  | ЭМ |  |  |  |  | 2.42 | 1 |  |  | 30.25 | 5.71 |  | 172.73
|  |  | в т.ч. ЗПМ |  |  |  |  | 0.14 | 1 |  |  | (1,75) | 20.77 |  | (36,35)
|  |  | МР |  |  |  |  | 202.72 | 1 |  |  | 2534 | 2.14 |  | 5422.76
|  |  | НР от ФОТ |  | % | 81 | [5 empty] | 627.83 |  |  | 11118.37
|  |  | СП от ФОТ |  | % | 52 | [5 empty] | 429.57 |  |  | 7137.72
|  |  | ЗТР |  | чел-ч | 5.61 |  |  | 1 | [7 empty] | 70.13
|  |  | Всего по позиции | [8 empty] | 4280.78 |  |  | 37541.61 |  | 70.13
94 | Цена поставщика |  | КПСЭнг-FRLS 1х2х0.75 |  | м | 180 |  | 15.87 | 1 |  |  | 2856.6 | 1 |  | 2856.6
95 | Цена поставщика |  | КПСЭнг FRHF 1х2х1,0 Кабель огнестойкий не содержащей галогенов, с экраном |  | м | 650 |  | 55.17 | 1 |  |  | 35860.5 | 1 |  | 35860.5
96 | Цена поставщика |  | КПСЭнг(А)-FRHF 2х2х0,5 кв.мм |  | м | 450 |  | 38.91 | 1 |  |  | 17509.5 | 1 |  | 17509.5
97 | ФЕРм 08-02-401-01 |  | Кабель двух-четырехжильный сечением жилы до 16 мм2 с креплением накладными скобами, полосками с установкой ответвительных коробок |  | 100 м | 4.7 |  | 2419.54 |  |  |  |  | ФЕРм 08-02-401-01
|  |  | ЗП |  |  |  |  | 485.04 | 1 |  |  | 2279.69 | 20.77 |  | 47349.12
|  |  | ЭМ |  |  |  |  | 93.04 | 1 |  |  | 437.29 | 5.04 |  | 2203.93
|  |  | в т.ч. ЗПМ |  |  |  |  | 3.38 | 1 |  |  | (15,89) | 20.77 |  | (329,95)
|  |  | МР |  |  |  |  | 1841.46 | 1 |  |  | 8654.86 | 3.14 |  | 27176.27
|  |  | НР от ФОТ |  | % | 81 | [5 empty] | 2180.8 |  |  | 38620.05
|  |  | СП от ФОТ |  | % | 52 | [5 empty] | 1492.12 |  |  | 24793.12
|  |  | ЗТР |  | чел-ч | 51.6 |  |  | 1 | [7 empty] | 242.52
|  |  | Всего по позиции | [8 empty] | 15044.76 |  |  | 140142.49 |  | 242.52
98 | Цена поставщика |  | Кабель сигнальный с экраном КПСЭнг(А)-FRHF 2х2х0,5 ГОСТ 53315-2009 REXANT |  | м | 350 |  | 38.91 | 1 |  |  | 13618.5 | 1 |  | 13618.5
99 | Цена поставщика |  | Кабель с медными жилами ППГнг(А)-FRHF 3х1.5 |  | м | 90 |  | 75.75 | 1 |  |  | 6817.5 | 1 |  | 6817.5
100 | ФЕРм 10-06-068-15 МДС35 пр.1 т.2 п.5 |  | Настройка простых сетевых трактов конфигурация и настройка сетевых компонентов (мост, маршрутизатор, модем и т.п.) приборов, имеющих интерфейс (С2000) |  | 1 шт. | 3 |  | 482.75 |  |  |  |  | ФЕРм 10-06-068-15
|  |  | ЗП |  |  |  |  | 473.28 | 1.2 |  |  | 1703.81 | 20.77 |  | 35388.09
|  |  | ЭМ |  |  |  |  | 0 | 1.2 |  |  | 0 | 0 |  | 0
|  |  | в т.ч. ЗПМ |  |  |  |  | 0 | 1.2 |  |  | (0,00) | 0 |  | (0,00)
|  |  | МР |  |  |  |  | 9.47 | 1 |  |  | 28.41 | 20.77 |  | 590.08
|  |  | НР от ФОТ |  | % | 68 | [5 empty] | 1363.05 |  |  | 24063.9
|  |  | СП от ФОТ |  | % | 48 | [5 empty] | 1022.28 |  |  | 16986.28
|  |  | ЗТР |  | чел-ч | 32 |  |  | 1.2 | [7 empty] | 115.2
|  |  | Всего по позиции | [8 empty] | 4117.55 |  |  | 77028.35 |  | 115.2
101 | ФЕРм 10-06-068-17 |  | Сдача объекта, контрольные и приемо-сдаточные испытания |  | 1 объект | 1 |  | 9681.08 |  |  |  |  | ФЕРм 10-06-068-17
|  |  | ЗП |  |  |  |  | 4274.31 | 1 |  |  | 4274.31 | 20.77 |  | 88777.42
|  |  | ЭМ |  |  |  |  | 5321.28 | 1 |  |  | 5321.28 | 5.86 |  | 31182.7
|  |  | в т.ч. ЗПМ |  |  |  |  | 556.8 | 1 |  |  | (556,80) | 20.77 |  | (11564,74)
|  |  | МР |  |  |  |  | 85.49 | 1 |  |  | 85.49 | 20.77 |  | 1775.63
|  |  | НР от ФОТ |  | % | 68 | [5 empty] | 3864.89 |  |  | 68232.67
|  |  | СП от ФОТ |  | % | 48 | [5 empty] | 2898.67 |  |  | 48164.24
|  |  | ЗТР |  | чел-ч | 289 |  |  | 1 | [7 empty] | 289
|  |  | Всего по позиции | [8 empty] | 16444.64 |  |  | 238132.66 |  | 289
|  |  | Итого по разделу | [8 empty] | 326857.91 |  |  | 1069160.99
Раздел 4. ПНР
102 | ФЕРп 02-01-002-05 |  | Автоматизированные системы управления II категории технической сложности. Система с количеством каналов (Кобщ): 20 |  | система | 1 |  | 2487.41 |  |  |  |  | ФЕРп 02-01-002-05
|  |  | ЗП |  |  |  |  | 2487.41 | 1 |  |  | 2487.41 | 20.77 |  | 51663.51
|  |  | НР от ФОТ |  | % | 55 | [5 empty] | 1616.82 |  |  | 28414.93
|  |  | СП от ФОТ |  | % | 32 | [5 empty] | 994.96 |  |  | 16532.32
|  |  | ЗТР |  | чел-ч | 168 |  |  | 1 | [7 empty] | 168
|  |  | Всего по позиции | [8 empty] | 5099.19 |  |  | 96610.76 |  | 168
103 | ФЕРп 03-01-051-01 |  | Система дымоудаления при количестве обслуживаемых этажей до 6 |  | 1 система | 1 |  | 649.3 |  |  |  |  | ФЕРп 03-01-051-01
|  |  | ЗП |  |  |  |  | 649.3 | 1 |  |  | 649.3 | 20.77 |  | 13485.96
|  |  | НР от ФОТ |  | % | 55 | [5 empty] | 422.05 |  |  | 7417.28
|  |  | СП от ФОТ |  | % | 32 | [5 empty] | 259.72 |  |  | 4315.51
|  |  | ЗТР |  | чел-ч | 48 |  |  | 1 | [7 empty] | 48
|  |  | Всего по позиции | [8 empty] | 1331.07 |  |  | 25218.75 |  | 48
|  |  | Итого по разделу | [8 empty] | 6430.26 |  |  | 121829.51
|  |  | Итого по всем разделам | [8 empty] | 1202099.65 |  |  | 2925831.08
|  |  | НДС, % |  |  | 18 | [8 empty] | 526649.59
|  |  | Всего | [11 empty] | 3452480.67
Составил |  | / |  |  |  |  | /
(должность, подпись (инициалы, фамилия))
Проверил |  | / |  |  |  |  | /
(должность, подпись (инициалы, фамилия))