## Мои данные
Форма 4т
(наименование стройки)
ЛОКАЛЬНАЯ СМЕТА №
(локальный сметный расчет)
на Ул Октябрьская саново.gsf,
(наименование работ и затрат, наименование объекта)
Основание:
[5 empty] | Сметная стоимость |  |  |  |  | 4566.6318 |  | тыс.руб.
[5 empty] | Нормативная трудоемкость |  |  |  |  | 6864.73 |  | чел.час
[5 empty] | Средства на оплату труда |  |  |  |  | 911.0753 |  | тыс.руб.
Составлен в базисных и текущих ценах по состоянию на 200 г.
№ п.п. | Шифр и номер позиции норматива Наименование работ и затрат | Объём | Базисная стоимость за единицу |  |  | Базисная стоимость всего |  |  | Индекс |  | Текущая стоимость всего
|  |  | Всего | Осн. з/п | Эксп. | Всего | Осн. з/п | Эксп. | Осн. з/п | Эксп. | Всего | Осн. з/п | Эксп.
|  |  |  | Материал | В т.ч. з/п |  | Материал | В т.ч. з/п | Материал | В т.ч. з/п |  | Материал | В т.ч. з/п
1 | 2 | 3 | 4 | 5 | 6 | 7 | 8 | 9 | 10 | 11 | 12 | 13 | 14
Раздел 1. Землянные работы
1 | ТЕР01-02-057-02 Разработка грунта вручную в траншеях глубиной до 2 м без креплений с откосами, группа грунтов 2 100 м3 грунта ______________ Территориальная поправка к базе 2001г МАТ=1,1, МАТ х 1,1 | 0.238 | 999.46 | 999.46 |  | 237.87 | 237.87 |  | 14.34 |  | 4093.3 | 4093.3 |  | Р | 14.34 | 237.87 | 4093.3 | НР 80%*0 * 0.8 от ФОТ | СП 45%*0 * 0.85 от ФОТ |  |  | 4093.3
2 | ТЕР01-02-058-02 Копание ям вручную без креплений для стоек и столбов без откосов глубиной до 0,7 м группа грунтов: 2 100 м3 грунта ______________ Территориальная поправка к базе 2001г МАТ=1,1, МАТ х 1,1 | 0.072 | 1817.2 | 1817.2 |  | 130.84 | 130.84 |  | 14.34 |  | 2251.46 | 2251.46 |  | Р | 14.34 | 130.84 | 2251.46 | НР 80%*0.8 от ФОТ | СП 45%*0.85 от ФОТ | 1440.93 | 861.18 | 4553.57 | 125.61 | 70.65
3 | ТЕР01-02-061-02 Засыпка вручную траншей, пазух котлованов и ям, группа грунтов 2 100 м3 грунта ______________ Территориальная поправка к базе 2001г МАТ=1,1, МАТ х 1,1 | 0.09 | 605.56 | 605.56 |  | 54.5 | 54.5 |  | 14.34 |  | 937.85 | 937.85 |  | Р | 14.34 | 54.5 | 937.85 | НР 80%*0 * 0.8 от ФОТ | СП 45%*0 * 0.85 от ФОТ |  |  | 937.85
Итого прямые затраты по разделу в текущих ценах | [10 empty] | 6068.84 | 6068.84
Итого прямые затраты по разделу с учетом коэффициентов к итогам | [10 empty] | 7282.6 | 7282.6
Накладные расходы | [10 empty] | 1440.93
Сметная прибыль | [10 empty] | 861.18
Итоги по разделу 1 Землянные работы :
Итого Поз. 1, 3 НР 80%*0 * 0,8 ФОТ; СП 45%*0 * 0,85 ФОТ | [10 empty] | 5031.14
Итого Поз. 2 НР 80%*0,8 ФОТ; СП 45%*0,85 ФОТ | [10 empty] | 4553.57
Итого | [10 empty] | 9584.71
В том числе:
ФОТ | [10 empty] | 7282.6
Накладные расходы | [10 empty] | 1440.93
Сметная прибыль | [10 empty] | 861.18
Итого по разделу 1 Землянные работы | [10 empty] | 9584.71
Раздел 2. Фундаменты
4 | ТЕР08-01-002-02 Устройство основания под фундаменты: щебеночного 1 м3 основания ______________ Территориальная поправка к базе 2001г МАТ=1,1, МАТ х 1,1 | 10.03 | 295.49 | 6,54 ---------- 275,78 | 13,17 ---------- 1,68 | 2963.77 | 65,6 ---------- 2766,07 | 132,1 ---------- 16,85 | 14,34 ---------- 7,256 | 4,09 ---------- 14,344 | 21788.09 | 1128,78 ---------- 20070,7 | 588,61 ---------- 290,04 | Р | 14.34 | 2963.77 | 21788.09 | НР 122%*0.8 от ФОТ | СП 80%*0.85 от ФОТ | 1384.77 | 964.8 | 24137.66 | 120.71 | 79.15
5 | ТЕР06-01-001-20 Устройство ленточных фундаментов бетонных 100 м3 бетона, бутобетона и железобетона в деле ______________ Территориальная поправка к базе 2001г МАТ=1,1, МАТ х 1,1 | 0.622 | 79423.06 | 2423,11 ---------- 75096,2 | 1903,75 ---------- 210,06 | 49401.14 | 1507,17 ---------- 46709,84 | 1184,13 ---------- 130,66 | 14,34 ---------- 4,73 | 4,51 ---------- 14,34 | 252588.15 | 25935,46 ---------- 220937,52 | 5715,17 ---------- 2248,36 | Р | 14.34 | 49401.14 | 252588.15 | НР 105%*0 * 0.8 от ФОТ | СП 65%*0 * 0.85 от ФОТ |  |  | 252588.15
6 | ТЕР06-01-001-13 Устройство фундаментов-столбов: бетонных 100 м3 бетона, бутобетона и железобетона в деле ______________ Территориальная поправка к базе 2001г МАТ=1,1, МАТ х 1,1 | 0.041 | 82207.38 | 4241,66 ---------- 76264,68 | 1701,04 ---------- 184,42 | 3370.5 | 173,91 ---------- 3126,85 | 69,74 ---------- 7,56 | 14,34 ---------- 3,429 | 3,807 ---------- 14,337 | 14001.78 | 2992,61 ---------- 10721,98 | 287,19 ---------- 130,09 | Р | 14.34 | 3370.5 | 14001.78 | НР 105%*0.8 от ФОТ | СП 65%*0.85 от ФОТ | 2623.07 | 1725.29 | 18350.14 | 228.65 | 141.54
7 | ТЕР08-01-003-03 Гидроизоляция стен, фундаментов горизонтальная оклеечная в 2 слоя 100 м2 изолируемой поверхности ______________ Территориальная поправка к базе 2001г МАТ=1,1, МАТ х 1,1 | 0.377 | 3799.18 | 142,51 ---------- 3534,05 | 122,62 ---------- 7,53 | 1432.29 | 53,73 ---------- 1332,33 | 46,23 ---------- 2,84 | 14,34 ---------- 5,618 | 4.715 | 8628.12 | 924,52 ---------- 7485,07 | 218,53 ---------- 3,41 | Р | 14.34 | 1432.29 | 8628.12 | НР 122%*0 * 0.8 от ФОТ | СП 80%*0 * 0.85 от ФОТ |  |  | 8628.12
Итого прямые затраты по разделу в текущих ценах | [10 empty] | 291397.25 | 25817,80 259215,27 | 6364,18 2226,58
Итого прямые затраты по разделу с учетом коэффициентов к итогам | [10 empty] | 297006.14 | 30981,37 259215,27 | 6809,50 2671,90
Накладные расходы | [10 empty] | 4007.84
Сметная прибыль | [10 empty] | 2690.09
Итоги по разделу 2 Фундаменты :
Конструкции из кирпича и блоков | [10 empty] | 32765.78
Бетонные и железобетонные монолитные конструкции в промышленном строительстве | [10 empty] | 270938.29
Итого | [10 empty] | 303704.07
В том числе:
Материалы | [10 empty] | 259215.27
Машины и механизмы | [10 empty] | 6809.5
ФОТ | [10 empty] | 33653.27
Накладные расходы | [10 empty] | 4007.84
Сметная прибыль | [10 empty] | 2690.09
Итого по разделу 2 Фундаменты | [10 empty] | 303704.07
Раздел 3. Стены
8 | ТЕР08-03-002-01 Кладка стен из легкобетонных камней без облицовки: при высоте этажа до 4 м 1 м3 кладки ______________ Территориальная поправка к базе 2001г МАТ=1,1, МАТ х 1,1 | 149 | 726.27 | 31,81 ---------- 658,48 | 35,98 ---------- 4,06 | 108214.53 | 4739,69 ---------- 98113,82 | 5361,02 ---------- 604,94 | 14,34 ---------- 4,209 | 3,64 ---------- 14,335 | 515770.11 | 81560,58 ---------- 412961,06 | 21248,47 ---------- 10406,17 | Р | 14.34 | 108214.53 | 515770.11 | НР 122%*0.8 от ФОТ | СП 80%*0.85 от ФОТ | 89759.55 | 62537.39 | 668067.05 | 7824.54 | 5130.85
9 | ТЕР08-02-002-05 Кладка перегородок неармированных толщиной в 1/2 кирпича при высоте этажа до 4 м: из керамического кирпича 100 м2 перегородок (за вычетом проемов) ______________ Территориальная поправка к базе 2001г МАТ=1,1, МАТ х 1,1 | 0.1415 | 7482.35 | 1020,89 ---------- 6125,39 | 336,07 ---------- 37,89 | 1058.75 | 144,46 ---------- 866,74 | 47,55 ---------- 5,36 | 14,34 ---------- 7,651 | 3,64 ---------- 14,336 | 9305.72 | 2485,8 ---------- 6631,45 | 188,47 ---------- 92,23 | Р | 14.34 | 1058.75 | 9305.72 | НР 122%*0.8 от ФОТ | СП 80%*0.85 от ФОТ | 2516.16 | 1753.06 | 13574.94 | 219.33 | 143.82
10 | ТЕР08-02-003-01 Кладка конструкций столбов прямоугольных армированных при высоте этажа до 4 м: из керамического кирпича 1 м3 кладки ______________ Территориальная поправка к базе 2001г МАТ=1,1, МАТ х 1,1 | 5.9 | 711.13 | 68,82 ---------- 603,91 | 38,4 ---------- 4,41 | 4195.67 | 406,04 ---------- 3563,07 | 226,56 ---------- 26,02 | 14,34 ---------- 6,988 | 3,966 ---------- 14,315 | 32858.9 | 6987,1 ---------- 24898,77 | 973,03 ---------- 446,95 | Р | 14.34 | 4195.67 | 32858.9 | НР 122%*0.8 от ФОТ | СП 80%*0.85 от ФОТ | 7255.63 | 5055.15 | 45169.68 | 632.53 | 414.78
11 | ТЕР26-01-022-02 Изоляция плоских и криволинейных поверхностей штучными изделиями из пенополиуретана (плитами) 1 м3 изоляции ______________ Территориальная поправка к базе 2001г МАТ=1,1, МАТ х 1,1 | 19.6 | 5518.2 | 157,96 ---------- 5326,41 | 33,83 ---------- 4,3 | 108156.7 | 3096,02 ---------- 104397,61 | 663,07 ---------- 84,28 | 14,34 ---------- 2,62 | 6.708 | 331262.71 | 53276,24 ---------- 273521,75 | 4464,72 ---------- 101,14 | Р | 14.34 | 108156.7 | 331262.71 | НР 100%*0.8 от ФОТ | СП 70%*0.85 от ФОТ | 42701.9 | 31759.54 | 405724.15 | 3816.36 | 2671.45
12 | ТЕР15-02-036-01 Штукатурка по сетке без устройства каркаса: улучшенная стен (фасад) 100 м2 оштукатуриваемой поверхности ______________ Территориальная поправка к базе 2001г МАТ=1,1, МАТ х 1,1 | 3.93 | 4932.81 | 992,82 ---------- 3903,13 | 36,86 ---------- 11,7 | 19385.94 | 3901,78 ---------- 15339,3 | 144,86 ---------- 45,98 | 14,34 ---------- 4,544 | 6,638 ---------- 14,344 | 137937.15 | 67141,87 ---------- 69701,79 | 1093,49 ---------- 791,46 | Р | 14.34 | 19385.94 | 137937.15 | НР 105%*0.8 от ФОТ | СП 55%*0.85 от ФОТ | 57064 | 31758.83 | 226759.98 | 4974.19 | 2605.53
13 | ТЕР10-01-010-01 Установка элементов каркаса: из брусьев (фахверк) 1 м3 древесины в конструкции ______________ Территориальная поправка к базе 2001г МАТ=1,1, МАТ х 1,1 | 8.1 | 1869.53 | 156,82 ---------- 1681,06 | 31,65 ---------- 3,87 | 15143.23 | 1270,24 ---------- 13616,62 | 256,37 ---------- 31,35 | 14,34 ---------- 3,731 | 6.604 | 74361.23 | 21858,32 ---------- 50803,61 | 1699,3 ---------- 37,62 | Р | 14.34 | 15143.23 | 74361.23 | НР 118%*0.8 от ФОТ | СП 63%*0.85 от ФОТ | 20669.77 | 11725.28 | 106756.28 | 1843.05 | 984
14 | ТЕР09-03-002-01 Монтаж колонн одноэтажных и многоэтажных зданий и крановых эстакад высотой до 25 м цельного сечения массой: до 1,0 т 1 т конструкций ______________ Территориальная поправка к базе 2001г МАТ=1,1, МАТ х 1,1 | 0.2895 | 421.94 | 79,99 ---------- 53,21 | 288,74 ---------- 23,94 | 122.15 | 23,16 ---------- 15,4 | 83,59 ---------- 6,93 | 14,34 ---------- 3,998 | 4,72 ---------- 14,335 | 874.48 | 398,48 ---------- 61,58 | 414,42 ---------- 119,22 | Р | 14.34 | 122.15 | 874.48 | НР 90%*0.8 от ФОТ | СП 85%*0.85 от ФОТ | 372.74 | 374.04 | 1621.26 | 32.5 | 30.69
15 | ТССЦ-103-0021 Трубы стальные сварные водогазопроводные с резьбой черные обыкновенные (неоцинкованные) диаметр условного прохода 90 мм, толщина стенки 4 мм м ______________ Территориальная поправка к базе 2001г МАТ=1,1, МАТ х 1,1 | 34.5 | 84.91 | ---------- 84.91 |  | 2929.36 | ---------- 2929.36 |  | ---------- 4.73 |  | 13855.88 | ---------- 13855.88 |  | М |  | 2929.36 | 13855.88 |  |  |  |  | 13855.88
15.2 | ТЕР10-04-001-01 Устройство перегородок с заделкой стыков водостойкой шпатлевкой для жилых и общественных зданий с обшивкой гипсокартонными листами: в один слой без изоляционной прокладки, толщиной перегородки 78 мм 100 м2 перегородок ______________ Территориальная поправка к базе 2001г МАТ=1,1, МАТ х 1,1 | 0.21 | 10694.47 | 1200,37 ---------- 9364,64 | 129,46 ---------- 13,87 | 2245.84 | 252,08 ---------- 1966,57 | 27,19 ---------- 2,91 | 14,34 ---------- 3,714 | 5,592 ---------- 14,333 | 11801.99 | 4337,75 ---------- 7303,86 | 160,38 ---------- 50,1 | Р | 14.34 | 2245.84 | 11801.99 | НР 118%*0.8 от ФОТ | СП 63%*0.85 от ФОТ | 4142.13 | 2349.69 | 18293.81 | 361.07 | 192.77
15.3 | ТЕР10-01-010-01 Установка элементов каркаса: из брусьев 1 м3 древесины в конструкции ______________ Территориальная поправка к базе 2001г МАТ=1,1, МАТ х 1,1 | 1.9 | 1869.53 | 156,82 ---------- 1681,06 | 31,65 ---------- 3,87 | 3552.11 | 297,96 ---------- 3194,01 | 60,14 ---------- 7,35 | 14,34 ---------- 3,731 | 6.604 | 17442.75 | 5127,26 ---------- 11916,89 | 398,6 ---------- 8,82 | Р | 14.34 | 3552.11 | 17442.75 | НР 118%*0.8 от ФОТ | СП 63%*0.85 от ФОТ | 4848.46 | 2750.37 | 25041.58 | 432.32 | 230.81
Итого прямые затраты по разделу в текущих ценах | [10 empty] | 1102933.08 | 202644,51 871656,64 | 28631,93 10044,76
Итого прямые затраты по разделу с учетом коэффициентов к итогам | [10 empty] | 1145470.94 | 243173,41 871656,64 | 30640,89 12053,72
Накладные расходы | [10 empty] | 229330.36
Сметная прибыль | [10 empty] | 150063.37
Итоги по разделу 3 Стены :
Конструкции из кирпича и блоков | [10 empty] | 726811.7
Теплоизоляционные работы | [10 empty] | 405724.15
Отделочные работы | [10 empty] | 226759.98
Деревянные конструкции | [10 empty] | 150091.7
Строительные металлические конструкции | [10 empty] | 15477.14
Итого | [10 empty] | 1524864.67
В том числе:
Материалы | [10 empty] | 871656.64
Машины и механизмы | [10 empty] | 30640.89
ФОТ | [10 empty] | 255227.13
Накладные расходы | [10 empty] | 229330.36
Сметная прибыль | [10 empty] | 150063.37
Итого по разделу 3 Стены | [10 empty] | 1524864.67
Раздел 4. Перекрытие, Кровля
16 | ТЕР09-03-012-01 Монтаж стропильных и подстропильных ферм на высоте до 25 м пролетом до 24 м массой: до 3,0 т(двутавры) 1 т конструкций ______________ Территориальная поправка к базе 2001г МАТ=1,1, МАТ х 1,1 | 1.579 | 968.95 | 190,45 ---------- 153,69 | 624,81 ---------- 52,9 | 1529.98 | 300,72 ---------- 242,68 | 986,58 ---------- 83,53 | 14,34 ---------- 4,015 | 4,663 ---------- 14,34 | 10989.12 | 5174,8 ---------- 974,36 | 4839,96 ---------- 1437,37 | Р | 14.34 | 1529.98 | 10989.12 | НР 90%*0.8 от ФОТ | СП 85%*0.85 от ФОТ | 4760.76 | 4777.29 | 20527.17 | 414.99 | 391.94
17 | ТССЦ-101-1034 Двутавры с параллельными гранями полок нормальные Б сталь марки Ст0, N 20-24 т ______________ Территориальная поправка к базе 2001г МАТ=1,1, МАТ х 1,1 | 0.935 | 5396.73 | ---------- 5396.73 |  | 5045.94 | ---------- 5045.94 |  | ---------- 4.73 |  | 23867.32 | ---------- 23867.32 |  | М |  | 5045.94 | 23867.32 |  |  |  |  | 23867.32
18 | ТССЦ-101-1031 Двутавры с параллельными гранями полок нормальные Б сталь марки Ст0, N 12 т ______________ Территориальная поправка к базе 2001г МАТ=1,1, МАТ х 1,1 | 0.644 | 5706.54 | ---------- 5706.54 |  | 3675.01 | ---------- 3675.01 |  | ---------- 4.73 |  | 17382.79 | ---------- 17382.79 |  | М |  | 3675.01 | 17382.79 |  |  |  |  | 17382.79
19 | ТЕР10-01-021-03 Устройство перекрытий с укладкой балок по стенам: каменным с накатом из досок 100 м2 перекрытий ______________ Территориальная поправка к базе 2001г МАТ=1,1, МАТ х 1,1 | 4.52 | 5635.43 | 888,51 ---------- 4383,48 | 363,44 ---------- 35,58 | 25472.13 | 4016,07 ---------- 19813,31 | 1642,75 ---------- 160,82 | 14,34 ---------- 5,193 | 5,056 ---------- 14,335 | 180765.85 | 69108,46 ---------- 102890,57 | 8766,82 ---------- 2766,46 | Р | 14.34 | 25472.13 | 180765.85 | НР 118%*0.8 от ФОТ | СП 63%*0.85 от ФОТ | 67849.92 | 38489.02 | 287104.79 | 5914.47 | 3157.72
20 | ТССЦ-203-0434 Балки из цельной древесины на клею ФРФ-50 с двумя черепными брусками, сечением 100х180 мм, длиной от 4200 до 4600 мм БК2 42-46.17.18 м3 ______________ Территориальная поправка к базе 2001г МАТ=1,1, МАТ х 1,1 | 5.13 | 2543.06 | ---------- 2543.06 |  | 13045.88 | ---------- 13045.88 |  | ---------- 4.73 |  | 61707.02 | ---------- 61707.02 |  | М |  | 13045.88 | 61707.02 |  |  |  |  | 61707.02
21 | ТССЦ-203-0428 Балки антисептированные из цельной древесины без черепных брусков, сечением 180х50, 175х50 мм, длиной от 3000 до 4900 мм; БЦО 30-46.15.5; БЦО 30-49.17.5 м3 ______________ Территориальная поправка к базе 2001г МАТ=1,1, МАТ х 1,1 | 2.5 | 1310.54 | ---------- 1310.54 |  | 3276.35 | ---------- 3276.35 |  | ---------- 4.73 |  | 15497.14 | ---------- 15497.14 |  | М |  | 3276.35 | 15497.14 |  |  |  |  | 15497.14
22 | ТЕР10-01-002-01 Установка стропил 1 м3 древесины в конструкции ______________ Территориальная поправка к базе 2001г МАТ=1,1, МАТ х 1,1 | 5.07 | 1815.26 | 166,46 ---------- 1609,23 | 39,57 ---------- 3,98 | 9203.39 | 843,95 ---------- 8158,82 | 200,62 ---------- 20,18 | 14,34 ---------- 4,685 | 5,414 ---------- 14,368 | 53890.93 | 14522,72 ---------- 38224,06 | 1144,15 ---------- 347,92 | Р | 14.34 | 9203.39 | 53890.93 | НР 118%*0.8 от ФОТ | СП 63%*0.85 от ФОТ | 14037.88 | 7963.23 | 75892.04 | 1223.61 | 653.28
23 | ТЕР12-01-015-03 Устройство пароизоляции прокладочной в один слой 100 м2 изолируемой поверхности ______________ Территориальная поправка к базе 2001г МАТ=1,1, МАТ х 1,1 | 1.71 | 781.99 | 57,08 ---------- 697,53 | 27,38 ---------- 2,14 | 1337.21 | 97,61 ---------- 1192,78 | 46,82 ---------- 3,66 | 14,34 ---------- 5,113 | 4,302 ---------- 14,311 | 7990.19 | 1679,62 ---------- 6098,68 | 211,89 ---------- 62,84 | Р | 14.34 | 1337.21 | 7990.19 | НР 120%*0.8 от ФОТ | СП 65%*0.85 от ФОТ | 1672.76 | 962.71 | 10625.66 | 145.82 | 78.99
24 | ТССЦ-104-0004 Плиты теплоизоляционные из минеральной ваты на синтетическом связующем М-125(ГОСТ 9573-82) м3 ______________ Территориальная поправка к базе 2001г МАТ=1,1, МАТ х 1,1 | 31.7 | 478.89 | ---------- 478.89 |  | 15180.65 | ---------- 15180.65 |  | ---------- 4.73 |  | 71804.49 | ---------- 71804.49 |  | М |  | 15180.65 | 71804.49 |  |  |  |  | 71804.49
25 | ТЕР10-01-083-03 Устройство по фермам настила: рабочего толщиной 25 мм сплошного 100 м2 покрытия ______________ Территориальная поправка к базе 2001г МАТ=1,1, МАТ х 1,1 | 3.13 | 3741.34 | 215,28 ---------- 3418,45 | 107,61 ---------- 10,54 | 11710.39 | 673,83 ---------- 10699,74 | 336,82 ---------- 32,99 | 14,34 ---------- 4,74 | 5,08 ---------- 14,329 | 64117.56 | 11595,2 ---------- 50716,78 | 1805,58 ---------- 567,26 | Р | 14.34 | 11710.39 | 64117.56 | НР 118%*0,7 * 0,8 от ФОТ | СП 63%*0,9 * 0,85 от ФОТ | 8036.95 | 5861.7 | 78016.21 | 700.6 | 480.92
26 | ТЕР12-01-007-08 (применит.) Устройство кровель из металлочерепицы без настенных желобов 100 м2 кровли ______________ Территориальная поправка к базе 2001г МАТ=1,1, МАТ х 1,1 | 3.19 | 12859.63 | 685,92 ---------- 12118,51 | 55,2 ---------- 6,13 | 41022.23 | 2188,08 ---------- 38658,06 | 176,09 ---------- 19,55 | 14,34 ---------- 2,823 | 4,329 ---------- 14,317 | 147602.53 | 37652,57 ---------- 109131,68 | 818,28 ---------- 335,95 | Р | 14.34 | 41022.23 | 147602.53 | НР 120%*0.8 от ФОТ | СП 65%*0.85 от ФОТ | 36468.98 | 20988.66 | 205060.17 | 3178.99 | 1721.95
Итого прямые затраты по разделу в текущих ценах | [10 empty] | 631406.41 | 116444,47 498294,89 | 16667,05 4598,17
Итого прямые затраты по разделу с учетом коэффициентов к итогам | [10 empty] | 655614.93 | 139733,36 498294,89 | 17586,68 5517,80
Накладные расходы | [10 empty] | 132827.25
Сметная прибыль | [10 empty] | 79042.6
Итоги по разделу 4 Перекрытие, Кровля :
Строительные металлические конструкции | [10 empty] | 44394.49
Деревянные конструкции | [10 empty] | 607404.46
Кровли | [10 empty] | 215685.83
Итого | [10 empty] | 867484.78
В том числе:
Материалы | [10 empty] | 498294.89
Машины и механизмы | [10 empty] | 17586.68
ФОТ | [10 empty] | 145251.16
Накладные расходы | [10 empty] | 132827.25
Сметная прибыль | [10 empty] | 79042.6
Итого по разделу 4 Перекрытие, Кровля | [10 empty] | 867484.78
Раздел 5. Перемычки
27 | ТЕР07-01-021-01 Укладка перемычек при наибольшей массе монтажных элементов в здании до 5 т массой: до 0,7 т 100 шт. сборных конструкций ______________ Территориальная поправка к базе 2001г МАТ=1,1, МАТ х 1,1 |  | 3726.51 | 704,34 ---------- 91,53 | 2930,64 ---------- 330,44 |  |  |  | 14,34 ---------- 4,316 | 3,64 ---------- 14,336 |  |  |  | Р | 14.34 |  |  | НР 130%*0.8 от ФОТ | СП 85%*0.85 от ФОТ
28 | ТССЦ-442-5001-01 Перемычки железобетонные брусковые, длиной до 3 м, объемом до 0,1 м3, из бетона класса В15 (М200), с расходом арматуры от 25,91 кг/м3 до 44,72 кг/м3 м3 ______________ Территориальная поправка к базе 2001г МАТ=1,1, МАТ х 1,1 | 3.38 | 2392.56 | ---------- 2392.56 |  | 8086.84 | ---------- 8086.84 |  | ---------- 4.73 |  | 38250.73 | ---------- 38250.73 |  | М |  | 8086.84 | 38250.73 |  |  |  |  | 38250.73
29 | ТССЦ-442-5001-08 Перемычки железобетонные брусковые, длиной более 3 м, объемом до 0,1 м3, из бетона класса В15 (М200), с расходом арматуры 37,19 кг/м3 м3 ______________ Территориальная поправка к базе 2001г МАТ=1,1, МАТ х 1,1 | 0.72 | 3277.13 | ---------- 3277.13 |  | 2359.53 | ---------- 2359.53 |  | ---------- 4.73 |  | 11160.6 | ---------- 11160.6 |  | М |  | 2359.53 | 11160.6 |  |  |  |  | 11160.6
30 | ТЕР06-01-035-01 Устройство поясов: в опалубке (монолитный участок перемычки) 100 м3 железобетона в деле ______________ Территориальная поправка к базе 2001г МАТ=1,1, МАТ х 1,1 | 0.0084 | 182982.03 | 7581,3 ---------- 168134,87 | 7265,86 ---------- 669,87 | 1537.05 | 63,68 ---------- 1412,34 | 61,03 ---------- 5,63 | 14,34 ---------- 3,635 | 3,67 ---------- 14,336 | 6469.81 | 1095,85 ---------- 5133,84 | 240,12 ---------- 96,8 | Р | 14.34 | 1537.05 | 6469.81 | НР 105%*0.8 от ФОТ | СП 65%*0.85 от ФОТ | 1001.83 | 658.94 | 8130.58 | 87.34 | 54.07
Итого прямые затраты по разделу в текущих ценах | [10 empty] | 55682.37 | 913,21 54545,17 | 223,99 80,67
Итого прямые затраты по разделу с учетом коэффициентов к итогам | [10 empty] | 55881.14 | 1095,85 54545,17 | 240,12 96,80
Накладные расходы | [10 empty] | 1001.83
Сметная прибыль | [10 empty] | 658.94
Итоги по разделу 5 Перемычки :
Бетонные и железобетонные сборные конструкции в промышленном строительстве | [10 empty] | 49411.33
Бетонные и железобетонные монолитные конструкции в промышленном строительстве | [10 empty] | 8130.58
Итого | [10 empty] | 57541.91
В том числе:
Материалы | [10 empty] | 54545.17
Машины и механизмы | [10 empty] | 240.12
ФОТ | [10 empty] | 1192.65
Накладные расходы | [10 empty] | 1001.83
Сметная прибыль | [10 empty] | 658.94
Итого по разделу 5 Перемычки | [10 empty] | 57541.91
Раздел 6. Проёмы
31 | ТЕР10-01-034-04 Установка в жилых и общественных зданиях оконных блоков из ПВХ профилей поворотных (откидных, поворотно-откидных) с площадью проема более 2 м2 одностворчатых 100 м2 проёмов ______________ Территориальная поправка к базе 2001г МАТ=1,1 КОЭФ. К ПОЗИЦИИ: ФЕР к ТЕР ОЗП=0,83; ЭМ=0,97; ЗПМ=0,8051; МАТ=0,94; ТЗ=0,83; ТЗМ=0,8051, МАТ х 1,1 | 0.64 | 126890.07 | 1170,32 ---------- 125377,69 | 342,06 ---------- 6,92 | 81209.64 | 749 ---------- 80241.72 | 218,92 ---------- 4,43 | 14,34 ---------- 1,087 | 6,111 ---------- 13,731 | 101461.55 | 12888,84 ---------- 87222,75 | 1349,96 ---------- 72,92 | Р | 14.34 | 81209.64 | 101461.55 | НР 118%*0.8 от ФОТ | СП 63%*0.85 от ФОТ | 12235.9 | 6941.02 | 120638.47 | 1066.86 | 569.6
32 | ТЕР10-01-039-01 Установка блоков в наружных и внутренних дверных проемах: в каменных стенах площадью проема до 3 м2 100 м2 проемов ______________ Территориальная поправка к базе 2001г МАТ=1,1, МАТ х 1,1 | 0.2037 | 3813.49 | 796,7 ---------- 1814,65 | 1202,14 ---------- 128,58 | 776.81 | 162,29 ---------- 369,64 | 244,88 ---------- 26,19 | 14,34 ---------- 4,654 | 3,978 ---------- 14,292 | 5561.96 | 2792,65 ---------- 1720,32 | 1048,99 ---------- 449,2 | Р | 14.34 | 776.81 | 5561.96 | НР 118%*0.8 от ФОТ | СП 63%*0.85 от ФОТ | 3060.31 | 1736.01 | 10358.28 | 266.89 | 142.49
33 | ТССЦ-203-0199 Блоки дверные однопольные с полотном глухим ДГ 21-9, пл.1.80 м2; ДГ 21-10, пл.2.01 м2 м2 ______________ Территориальная поправка к базе 2001г МАТ=1,1, МАТ х 1,1 | 11.55 | 275.37 | ---------- 275.37 |  | 3180.57 | ---------- 3180.57 |  | ---------- 5.409 |  | 17203.7 | ---------- 17203.7 |  | М |  | 3180.57 | 17203.7 |  |  |  |  | 17203.7
34 | ТССЦ-203-0247 Блоки дверные наружные, пороги коробок укреплены стальной полосой, однопольные с полотном глухим ДНГ 24-9, пл.2.11 м2; ДНГ 24-10, пл.2.35 м2 м2 ______________ Территориальная поправка к базе 2001г МАТ=1,1, МАТ х 1,1 | 8.37 | 337.57 | ---------- 337.57 |  | 2825.44 | ---------- 2825.44 |  | ---------- 4.73 |  | 13364.35 | ---------- 13364.35 |  | М |  | 2825.44 | 13364.35 |  |  |  |  | 13364.35
Итого прямые затраты по разделу в текущих ценах | [10 empty] | 134890.96 | 13067,91 119511,12 | 2311,93 435,10
Итого прямые затраты по разделу с учетом коэффициентов к итогам | [10 empty] | 137591.56 | 15681,49 119511,12 | 2398,95 522,12
Накладные расходы | [10 empty] | 15296.21
Сметная прибыль | [10 empty] | 8677.03
Итоги по разделу 6 Проёмы :
Итого Поз. 31-34 | [10 empty] | 134890.96 | 13067,91 119511,12 | 2311,93 435,10
Всего с учетом районного к-та 20% | [10 empty] | 137591.56 | 15681,49 119511,12 | 2398,95 522,12
Накладные расходы 118%*0,8 ФОТ (от 16 203,61) | [10 empty] | 15296.21
Сметная прибыль 63%*0,85 ФОТ (от 16 203,61) | [10 empty] | 8677.03
Итого c накладными и см. прибылью | [10 empty] | 161564.8
В том числе:
Материалы | [10 empty] | 119511.12
Машины и механизмы | [10 empty] | 2398.95
ФОТ | [10 empty] | 16203.61
Накладные расходы | [10 empty] | 15296.21
Сметная прибыль | [10 empty] | 8677.03
Итого по разделу 6 Проёмы | [10 empty] | 161564.8
Раздел 7. Полы
35 | ТЕР11-01-038-02 Устройство покрытий из плиток поливинилхлоридных: на клее КН-2 (Т3) 100 м2 покрытия ______________ Территориальная поправка к базе 2001г МАТ=1,1, МАТ х 1,1 | 2.717 | 14262.83 | 435,37 ---------- 13802,95 | 24,51 ---------- 0,78 | 38752.12 | 1182,9 ---------- 37502,63 | 66,59 ---------- 2,12 | 14,34 ---------- 5,817 | 7,016 ---------- 14,349 | 238981.43 | 20355,35 ---------- 218152,78 | 473,3 ---------- 36,49 | Р | 14.34 | 38752.12 | 238981.43 | НР 123%*0.8 от ФОТ | СП 75%*0.85 от ФОТ | 20065.57 | 12999.8 | 272046.8 | 1749.08 | 1066.52
36 | ТЕР11-01-035-04 Устройство покрытий: из плит древесностружечных (Т3) 100 м2 покрытия ______________ Территориальная поправка к базе 2001г МАТ=1,1, МАТ х 1,1 | 2.717 | 4112.05 | 343,49 ---------- 3691,59 | 76,97 ---------- 13,57 | 11172.44 | 933,26 ---------- 10030,05 | 209,13 ---------- 36,87 | 14,34 ---------- 3,809 | 7,01 ---------- 14,343 | 55835.78 | 16059,58 ---------- 38204,46 | 1571,74 ---------- 634,58 | Р | 14.34 | 11172.44 | 55835.78 | НР 123%*0.8 от ФОТ | СП 75%*0.85 от ФОТ | 16427.05 | 10642.53 | 82905.36 | 1431.9 | 873.11
37 | ТЕР11-01-009-01 Устройство тепло- и звукоизоляции сплошной из плит: или матов минераловатных или стекловолокнистых (Т3) 100 м2 изолируемой поверхности ______________ Территориальная поправка к базе 2001г МАТ=1,1, МАТ х 1,1 | 2.717 | 3462.81 | 211,71 ---------- 3168,68 | 82,42 ---------- 11,98 | 9408.46 | 575,22 ---------- 8609,3 | 223,94 ---------- 32,55 | 14,34 ---------- 3,296 | 6,91 ---------- 14,33 | 39915.28 | 9898,32 ---------- 28376,28 | 1640,68 ---------- 559,73 | Р | 14.34 | 9408.46 | 39915.28 | НР 123%*0.8 от ФОТ | СП 75%*0.85 от ФОТ | 10290.72 | 6667.01 | 56873.01 | 897.06 | 546.99
38 | ТЕР11-01-040-01 Устройство плинтусов поливинилхлоридных: на клее КН-2 100 м плинтусов ______________ Территориальная поправка к базе 2001г МАТ=1,1, МАТ х 1,1 | 2.09 | 967.27 | 73,09 ---------- 891,74 | 2,44 ---------- 0,32 | 2021.59 | 152,76 ---------- 1863,73 | 5,1 ---------- 0,67 | 14,34 ---------- 3,27 | 6.871 | 8758.23 | 2628,66 ---------- 6094,4 | 35,17 ---------- 0,8 | Р | 14.34 | 2021.59 | 8758.23 | НР 123%*0.8 от ФОТ | СП 75%*0.85 от ФОТ | 2587.39 | 1676.28 | 13021.9 | 226.46 | 138.08
39 | ТЕР11-01-001-02 Уплотнение грунта: щебнем (Т2) 100 м2 площади уплотнения ______________ Территориальная поправка к базе 2001г МАТ=1,1, МАТ х 1,1 | 0.467 | 1254.15 | 53,67 ---------- 1124,35 | 76,13 ---------- 7,56 | 585.69 | 25,06 ---------- 525,08 | 35,55 ---------- 3,53 | 14,34 ---------- 7,27 | 4,235 ---------- 14,348 | 4409.28 | 431,3 ---------- 3817,28 | 160,7 ---------- 60,79 | Р | 14.34 | 585.69 | 4409.28 | НР 123%*0.8 от ФОТ | СП 75%*0.85 от ФОТ | 484.22 | 313.71 | 5207.21 | 42.2 | 25.73
40 | ТЕР11-01-015-03 Устройство покрытий: цементных толщиной 20 мм (Т2) 100 м2 покрытия ______________ Территориальная поправка к базе 2001г МАТ=1,1, МАТ х 1,1 | 0.467 | 2187.24 | 199,16 ---------- 1805,14 | 182,94 ---------- 22,45 | 1021.44 | 93.01 ---------- 843 | 85,43 ---------- 10,48 | 14,34 ---------- 4,769 | 4,527 ---------- 14,338 | 6037.57 | 1600,48 ---------- 4020,27 | 416,82 ---------- 180,38 | Р | 14.34 | 1021.44 | 6037.57 | НР 123%*0.8 от ФОТ | СП 75%*0.85 от ФОТ | 1752.37 | 1135.3 | 8925.24 | 152.75 | 93.14
41 | ТЕР11-01-014-01 Устройство полов бетонных толщиной: 120 мм (Т2-Т1) 100 м2 пола ______________ Территориальная поправка к базе 2001г МАТ=1,1, МАТ х 1,1 | 2.697 | 7774.14 | 242,7 ---------- 7484,16 | 47.28 | 20966.85 | 654,56 ---------- 20184,78 | 127.51 | 14,34 ---------- 3,117 | 8,835 ---------- 14,344 | 75306.23 | 11263,7 ---------- 62915,94 | 1126.59 | Р | 14.34 | 20966.85 | 75306.23 | НР 123%*0.8 от ФОТ | СП 75%*0.85 от ФОТ | 11083.48 | 7180.61 | 93570.32 | 966.13 | 589.1
42 | ТЕР01-02-005-01 Уплотнение грунта пневматическими трамбовками, группа грунтов: 1, 2 100 м3 уплотненного грунта ______________ Территориальная поправка к базе 2001г МАТ=1,1, МАТ х 1,1 | 2.23 | 312.8 | 88.84 | 223,96 ---------- 24,35 | 697.54 | 198.11 | 499,43 ---------- 54,3 | 14.34 | 4,635 ---------- 14,327 | 5879.59 | 3409.14 | 2470,45 ---------- 933,55 | Р | 14.34 | 697.54 | 5879.59 | НР 95%*0.8 от ФОТ | СП 50%*0.85 от ФОТ | 3300.44 | 1845.64 | 11025.67 | 287.75 | 151.45
43 | ТЕР11-01-004-01 Устройство гидроизоляции оклеечной рулонными материалами: на мастике битуминоль первый слой 100 м2 изолируемой поверхности ______________ Территориальная поправка к базе 2001г МАТ=1,1, МАТ х 1,1 | 2.23 | 3154.85 | 432,71 ---------- 2499,71 | 222,43 ---------- 9,47 | 7035.31 | 964,94 ---------- 5574,35 | 496,02 ---------- 21,12 | 14,34 ---------- 3,972 | 3,917 ---------- 14,326 | 40749.46 | 16604,75 ---------- 22141,29 | 2003,42 ---------- 363,05 | Р | 14.34 | 7035.31 | 40749.46 | НР 123%*0.8 от ФОТ | СП 75%*0.85 от ФОТ | 16696.32 | 10816.97 | 68262.75 | 1455.42 | 887.45
44 | ТЕР11-01-004-02 Устройство гидроизоляции оклеечной рулонными материалами: на мастике битуминоль последующий слой 100 м2 изолируемой поверхности ______________ Территориальная поправка к базе 2001г МАТ=1,1, МАТ х 1,1 | 2.23 | 1832.05 | 261,05 ---------- 1459,78 | 111,22 ---------- 5,39 | 4085.46 | 582,14 ---------- 3255,3 | 248,02 ---------- 12,02 | 14,34 ---------- 3,895 | 4,017 ---------- 14,336 | 23727.65 | 10017,49 ---------- 12679,4 | 1030,76 ---------- 206,77 | Р | 14.34 | 4085.46 | 23727.65 | НР 123%*0.8 от ФОТ | СП 75%*0.85 от ФОТ | 10060.67 | 6517.97 | 40306.29 | 876.98 | 534.74
45 | ТЕР11-01-011-01 Устройство стяжек: цементных толщиной 15 мм 100 м2 стяжки ______________ Территориальная поправка к базе 2001г МАТ=1,1, МАТ х 1,1 | 2.23 | 1282.67 | 261,16 ---------- 998,48 | 23,03 ---------- 10,17 | 2860.36 | 582,39 ---------- 2226,61 | 51,36 ---------- 22,68 | 14,34 ---------- 5,08 | 7,417 ---------- 14,339 | 21778.86 | 10021,72 ---------- 11311,19 | 445,95 ---------- 390,24 | Р | 14.34 | 2860.36 | 21778.86 | НР 123%*0.8 от ФОТ | СП 75%*0.85 от ФОТ | 10245.37 | 6637.62 | 38661.85 | 893.09 | 544.57
Итого прямые затраты по разделу в текущих ценах | [10 empty] | 503769.89 | 85242,07 407713,29 | 10814,53 2805,33
Итого прямые затраты по разделу с учетом коэффициентов к итогам | [10 empty] | 521379.36 | 102290,48 407713,29 | 11375,59 3366,39
Накладные расходы | [10 empty] | 102993.59
Сметная прибыль | [10 empty] | 66433.43
Итоги по разделу 7 Полы :
Полы | [10 empty] | 679780.71
Земляные работы, выполняемые механизированным способом | [10 empty] | 11025.67
Итого | [10 empty] | 690806.38
В том числе:
Материалы | [10 empty] | 407713.29
Машины и механизмы | [10 empty] | 11375.59
ФОТ | [10 empty] | 105656.87
Накладные расходы | [10 empty] | 102993.59
Сметная прибыль | [10 empty] | 66433.43
Итого по разделу 7 Полы | [10 empty] | 690806.38
Раздел 8. Отделка
47 | ТЕР15-01-047-09 Облицовка потолков гипсокартонными или гипсоволокнистыми листами: по деревянному каркасу с относом 5 см. 100 м2 поверхности облицовки ______________ Территориальная поправка к базе 2001г МАТ=1,1, МАТ х 1,1 | 3.01 | 10446.3 | 4476,39 ---------- 5770,26 | 199,65 ---------- 24,82 | 31443.36 | 13473,93 ---------- 17368,48 | 600,95 ---------- 74,71 | 14,34 ---------- 3,833 | 6,464 ---------- 14,357 | 302531.87 | 231859,45 ---------- 66573,38 | 4099,04 ---------- 1287,11 | Р | 14.34 | 31443.36 | 302531.87 | НР 105%*0.8 от ФОТ | СП 55%*0.85 от ФОТ | 195843.11 | 108996.02 | 607371 | 17071.29 | 8942.1
48 | ТССЦ-101-0740 Листы гипсокартонные для перегородок толщиной 10 мм м2 ______________ Территориальная поправка к базе 2001г МАТ=1,1, МАТ х 1,1 | 3.01 | 29.92 | ---------- 29.92 |  | 90.06 | ---------- 90.06 |  | ---------- 4.73 |  | 425.98 | ---------- 425.98 |  | М |  | 90.06 | 425.98 |  |  |  |  | 425.98
49 | ТЕР15-04-027-02 Третья шпатлевка при высококачественной окраске по дереву: потолков 100 м2 окрашиваемой поверхности ______________ Территориальная поправка к базе 2001г МАТ=1,1, МАТ х 1,1 | 3.01 | 214.02 | 131,87 ---------- 80,37 | 1,78 ---------- 0,3 | 644.19 | 396,93 ---------- 241,9 | 5,36 ---------- 0,9 | 14,34 ---------- 1,974 | 6,99 ---------- 15,2 | 7348.06 | 6830,35 ---------- 477,51 | 40,2 ---------- 16,48 | Р | 14.34 | 644.19 | 7348.06 | НР 105%*0.8 от ФОТ | СП 55%*0.85 от ФОТ | 5751.34 | 3200.89 | 16300.29 | 501.27 | 262.57
50 | ТЕР15-02-001-01 Улучшенная штукатурка цементно-известковым раствором по камню: стен 100 м2 оштукатуриваемой поверхности ______________ Территориальная поправка к базе 2001г МАТ=1,1, МАТ х 1,1 | 6.51 | 1427.12 | 567,75 ---------- 823,9 | 35,47 ---------- 22,27 | 9290.55 | 3696,05 ---------- 5363,59 | 230,91 ---------- 144,98 | 14,34 ---------- 4,069 | 8,226 ---------- 14,346 | 87741.55 | 63601,67 ---------- 21824,45 | 2315,43 ---------- 2495,82 | Р | 14.34 | 9290.55 | 87741.55 | НР 105%*0.8 от ФОТ | СП 55%*0.85 от ФОТ | 55521.89 | 30900.58 | 174164.02 | 4839.7 | 2535.08
51 | ТЕР15-04-005-03 Окраска поливинилацетатными водоэмульсионными составами улучшенная: по штукатурке стен 100 м2 окрашиваемой поверхности ______________ Территориальная поправка к базе 2001г МАТ=1,1, МАТ х 1,1 | 6.51 | 1104.35 | 320,03 ---------- 771,82 | 12,5 ---------- 1,77 | 7189.29 | 2083,4 ---------- 5024,51 | 81,38 ---------- 11,52 | 14,34 ---------- 1,224 | 6,895 ---------- 14,476 | 42595.52 | 35851,07 ---------- 6150,01 | 594,44 ---------- 200,16 | Р | 14.34 | 7189.29 | 42595.52 | НР 105%*0.8 от ФОТ | СП 55%*0.85 от ФОТ | 30283.03 | 16853.95 | 89732.5 | 2639.6 | 1382.65
Итого прямые затраты по разделу в текущих ценах | [10 empty] | 383619.29 | 281785,45 95451,33 | 6382,51 3332,97
Итого прямые затраты по разделу с учетом коэффициентов к итогам | [10 empty] | 440642.97 | 338142,54 95451,33 | 7049,10 3999,56
Накладные расходы | [10 empty] | 287399.36
Сметная прибыль | [10 empty] | 159951.43
Итоги по разделу 8 Отделка :
Итого Поз. 47-51 | [10 empty] | 383619.29 | 281785,45 95451,33 | 6382,51 3332,97
Всего с учетом районного к-та 20% | [10 empty] | 440642.97 | 338142,54 95451,33 | 7049,10 3999,56
Накладные расходы 105%*0,8 ФОТ (от 342 142,10) | [10 empty] | 287399.36
Сметная прибыль 55%*0,85 ФОТ (от 342 142,10) | [10 empty] | 159951.43
Итого c накладными и см. прибылью | [10 empty] | 887993.76
В том числе:
Материалы | [10 empty] | 95451.33
Машины и механизмы | [10 empty] | 7049.1
ФОТ | [10 empty] | 342142.1
Накладные расходы | [10 empty] | 287399.36
Сметная прибыль | [10 empty] | 159951.43
Итого по разделу 8 Отделка | [10 empty] | 887993.76
Раздел 9. Санузел
51.1 | ТЕР17-01-003-01 Установка унитазов: с бачком непосредственно присоединенным 10 комплектов ______________ Территориальная поправка к базе 2001г МАТ=1,1, МАТ х 1,1 | 0.1 | 4703.26 | 195,15 ---------- 4470,85 | 37,26 ---------- 6,76 | 470.33 | 19,52 ---------- 447,08 | 3,73 ---------- 0,68 | 14,34 ---------- 7,227 | 7,007 ---------- 14,357 | 3594.95 | 335,82 ---------- 3231,08 | 28,05 ---------- 11,65 | Р | 14.34 | 470.33 | 3594.95 | НР 128%*0.8 от ФОТ | СП 83%*0.85 от ФОТ | 355.81 | 245.14 | 4195.9 | 31.03 | 20.12
51.2 | ТЕР17-01-005-01 Установка моек: на одно отделение 10 комплектов ______________ Территориальная поправка к базе 2001г МАТ=1,1, МАТ х 1,1 | 0.1 | 2428.91 | 138,73 ---------- 2276,22 | 13,96 ---------- 2,55 | 242.89 | 13,87 ---------- 227,62 | 1,4 ---------- 0,26 | 14,34 ---------- 2,008 | 6,96 ---------- 14,326 | 706.24 | 238,73 ---------- 457,06 | 10,45 ---------- 4,38 | Р | 14.34 | 242.89 | 706.24 | НР 128%*0.8 от ФОТ | СП 83%*0.85 от ФОТ | 248.94 | 171.51 | 1126.69 | 21.7 | 14.07
Итого прямые затраты по разделу в текущих ценах | [10 empty] | 4202.76 | 478,79 3688,14 | 35,83 13,36
Итого прямые затраты по разделу с учетом коэффициентов к итогам | [10 empty] | 4301.19 | 574,55 3688,14 | 38,50 16,03
Накладные расходы | [10 empty] | 604.75
Сметная прибыль | [10 empty] | 416.65
Итоги по разделу 9 Санузел :
Итого Поз. 51.1-51.2 | [10 empty] | 4202.76 | 478,79 3688,14 | 35,83 13,36
Всего с учетом районного к-та 20% | [10 empty] | 4301.19 | 574,55 3688,14 | 38,50 16,03
Накладные расходы 128%*0,8 ФОТ (от 590,58) | [10 empty] | 604.75
Сметная прибыль 83%*0,85 ФОТ (от 590,58) | [10 empty] | 416.65
Итого c накладными и см. прибылью | [10 empty] | 5322.59
В том числе:
Материалы | [10 empty] | 3688.14
Машины и механизмы | [10 empty] | 38.5
ФОТ | [10 empty] | 590.58
Накладные расходы | [10 empty] | 604.75
Сметная прибыль | [10 empty] | 416.65
Итого по разделу 9 Санузел | [10 empty] | 5322.59
Раздел 10. Лестница
52 | ТЕР09-03-029-01 Монтаж лестниц прямолинейных и криволинейных, с ограждением 1 т конструкций ______________ Территориальная поправка к базе 2001г МАТ=1,1, МАТ х 1,1 | 0.6 | 1007.06 | 253,13 ---------- 118,04 | 635,89 ---------- 62,72 | 604.24 | 151,88 ---------- 70,83 | 381,53 ---------- 37,63 | 14,34 ---------- 3,998 | 4,722 ---------- 14,335 | 4806.17 | 2613,52 ---------- 283,16 | 1909,49 ---------- 647,34 | Р | 14.34 | 604.24 | 4806.17 | НР 90%*0.8 от ФОТ | СП 85%*0.85 от ФОТ | 2347.82 | 2355.97 | 9509.96 | 204.68 | 193.31
53 | СЦМ-201-0650 Ограждение лестничных маршей и площадок, металлические лестницы т ______________ Территориальная поправка к базе 2001г МАТ=1,1, МАТ х 1,1 | 0.6 | 13613.07 | ---------- 13613.07 |  | 8167.84 | ---------- 8167.84 |  | ---------- 4.73 |  | 38633.9 | ---------- 38633.9 |  | М |  | 8167.84 | 38633.9 |  |  |  |  | 38633.9
Итого прямые затраты по разделу в текущих ценах | [10 empty] | 42896.59 | 2177,93 38917,06 | 1801,60 539,45
Итого прямые затраты по разделу с учетом коэффициентов к итогам | [10 empty] | 43440.07 | 2613,52 38917,06 | 1909,49 647,34
Накладные расходы | [10 empty] | 2347.82
Сметная прибыль | [10 empty] | 2355.97
Итоги по разделу 10 Лестница :
Итого Поз. 52-53 | [10 empty] | 42896.59 | 2177,93 38917,06 | 1801,60 539,45
Всего с учетом районного к-та 20% | [10 empty] | 43440.07 | 2613,52 38917,06 | 1909,49 647,34
Накладные расходы 90%*0,8 ФОТ (от 3 260,86) | [10 empty] | 2347.82
Сметная прибыль 85%*0,85 ФОТ (от 3 260,86) | [10 empty] | 2355.97
Итого c накладными и см. прибылью | [10 empty] | 48143.86
В том числе:
Материалы | [10 empty] | 38917.06
Машины и механизмы | [10 empty] | 1909.49
ФОТ | [10 empty] | 3260.86
Накладные расходы | [10 empty] | 2347.82
Сметная прибыль | [10 empty] | 2355.97
Итого по разделу 10 Лестница | [10 empty] | 48143.86
Раздел 11. Отмостка
54 | ТЕР06-01-001-01 Устройство бетонной подготовки (пандус) 100 м3 бетона, бутобетона и железобетона в деле ______________ Территориальная поправка к базе 2001г МАТ=1,1, МАТ х 1,1 | 0.0252 | 77166.6 | 1058,06 ---------- 75237,09 | 871,45 ---------- 97,1 | 1944.6 | 26,66 ---------- 1895,98 | 21,96 ---------- 2,45 | 14,34 ---------- 3,394 | 3,664 ---------- 14,336 | 6981.24 | 458,82 ---------- 6434,94 | 87,48 ---------- 42,1 | Р | 14.34 | 1944.6 | 6981.24 | НР 105%*0.8 от ФОТ | СП 65%*0.85 от ФОТ | 420.77 | 276.76 | 7678.77 | 36.68 | 22.7
55 | ТЕР09-06-001-04 Монтаж: конструкций стопорных устройств и ограждений поворотов путей (перила пандус) 1 т конструкций ______________ Территориальная поправка к базе 2001г МАТ=1,1, МАТ х 1,1 | 0.029 | 403.15 | 220,07 ---------- 65,67 | 117,41 ---------- 7,42 | 11.69 | 6,38 ---------- 1,91 | 3,4 ---------- 0,22 | 14,34 ---------- 3,814 | 4,401 ---------- 14,341 | 132.69 | 109,82 ---------- 7,27 | 15,6 ---------- 3,71 | Р | 14.34 | 11.69 | 132.69 | НР 90%*0.8 от ФОТ | СП 85%*0.85 от ФОТ | 81.74 | 82.03 | 296.46 | 7.13 | 6.73
56 | ТССЦ-103-0005 Трубы стальные сварные водогазопроводные с резьбой черные легкие (неоцинкованные) диаметр условного прохода 40 мм, толщина стенки 3 мм м ______________ Территориальная поправка к базе 2001г МАТ=1,1, МАТ х 1,1 | 10.85 | 32.05 | ---------- 32.05 |  | 347.79 | ---------- 347.79 |  | ---------- 4.73 |  | 1645.03 | ---------- 1645.03 |  | М |  | 347.79 | 1645.03 |  |  |  |  | 1645.03
Итого прямые затраты по разделу в текущих ценах | [10 empty] | 8656.55 | 473,87 8087,24 | 95,44 38,17
Итого прямые затраты по разделу с учетом коэффициентов к итогам | [10 empty] | 8758.96 | 568,64 8087,24 | 103,08 45,81
Накладные расходы | [10 empty] | 502.51
Сметная прибыль | [10 empty] | 358.79
Итоги по разделу 11 Отмостка :
Бетонные и железобетонные монолитные конструкции в промышленном строительстве | [10 empty] | 7678.77
Строительные металлические конструкции | [10 empty] | 1941.49
Итого | [10 empty] | 9620.26
В том числе:
Материалы | [10 empty] | 8087.24
Машины и механизмы | [10 empty] | 103.08
ФОТ | [10 empty] | 614.45
Накладные расходы | [10 empty] | 502.51
Сметная прибыль | [10 empty] | 358.79
Итого по разделу 11 Отмостка | [10 empty] | 9620.26
Итого прямые затраты по смете в текущих ценах | [10 empty] | 3165523.99 | 735114,85 2357080,15 | 73328,99 24114,56
Итого прямые затраты по смете с учетом коэффициентов к итогам | [10 empty] | 3317369.86 | 882137,81 2357080,15 | 78151,90 28937,47
Накладные расходы | [10 empty] | 777752.45
Сметная прибыль | [10 empty] | 471509.48
Итоги по смете:
Земляные работы, выполняемые ручным способом | [10 empty] | 9584.71
Конструкции из кирпича и блоков | [10 empty] | 759577.48
Бетонные и железобетонные монолитные конструкции в промышленном строительстве | [10 empty] | 286747.64
Теплоизоляционные работы | [10 empty] | 405724.15
Отделочные работы | [10 empty] | 1114753.74
Деревянные конструкции | [10 empty] | 919060.95
Строительные металлические конструкции | [10 empty] | 109956.99
Кровли | [10 empty] | 215685.83
Бетонные и железобетонные сборные конструкции в промышленном строительстве | [10 empty] | 49411.33
Полы | [10 empty] | 679780.71
Земляные работы, выполняемые механизированным способом | [10 empty] | 11025.67
Сантехнические работы - внутренние (трубопроводы, водопровод, канализация, отопление, газоснабжение, вентиляция и кондиционирование воздуха) | [10 empty] | 5322.59
Итого | [10 empty] | 4566631.79
В том числе:
Материалы | [10 empty] | 2357080.15
Машины и механизмы | [10 empty] | 78151.9
ФОТ | [10 empty] | 911075.28
Накладные расходы | [10 empty] | 777752.45
Сметная прибыль | [10 empty] | 471509.48
ВСЕГО по смете | [10 empty] | 4566631.79
Составил:______________ ()
Проверил:______________ ()
Note on A3: <Наименование стройки>
Note on A6: <Индекс/ЛН локальной сметы>
Note on A8: на <Наименование локальной сметы>,<Наименование объекта>
Note on C11: <Основание>
Note on K12: =<Итого по расчету>/1000
Note on K13: <Итого ТЗ>
Note on K14: =<Итого ФОТ>/1000
Note on A20: <Номер позиции по смете>
Note on B20: <Обоснование (код) позиции> <Примечание> <Наименование (текстовая часть) расценки> <Ед. измерения по расценке> ______________ <Обоснование коэффициентов> ______________ <Формула расчета стоимости единицы> Территориальные поправки: ПЗ х <Территориальная поправка к ПЗ к расценкам 2001г.>, ОЗП х <Территориальная поправка к ОЗП к расценкам 2001г.>, ЭМ х <Территориальная поправка к ЭМ к расценкам 2001г.>, ЗПМ х <Территориальная поправка к ЗПМ к расценкам 2001г.>, МАТ х <Территориальная поправка к МАТ к расценкам 2001г.>
Note on C20: <Количество всего (физ. объем) по позиции>
Note on D20: <ПЗ по позиции на единицу в базисных ценах с учетом всех к-тов>
Note on E20: <ОЗП по позиции на единицу в базисных ценах с учетом всех к-тов> ---------- <МАТ по позиции на единицу в базисных ценах с учетом всех к-тов>
Note on F20: <ЭММ по позиции на единицу в базисных ценах с учетом всех к-тов> ---------- <ЗПМ по позиции на единицу в базисных ценах с учетом всех к-тов>
Note on G20: <ИТОГО ПЗ на физобъем по позиции в базисных ценах>
Note on H20: <ИТОГО ОЗП на физобъем по позиции в базисных ценах> ---------- <ИТОГО МАТ на физобъем по позиции в базисных ценах>
Note on I20: <ИТОГО ЭММ на физобъем по позиции в базисных ценах> ---------- <ИТОГО ЗПМ на физобъем по позиции в базисных ценах>
Note on J20: <Индекс к позиции на ОЗП> ---------- <Индекс к позиции на МАТ>
Note on K20: <Индекс к позиции на ЭМ> ---------- <Индекс к позиции на ЗПМ>
Note on L20: <Общая стоимость ПЗ по позиции для БИМ до начисления НР и СП>
Note on M20: <Общая стоимость ОЗП по позиции для БИМ до начисления НР и СП> ---------- <Общая стоимость МАТ по позиции для БИМ до начисления НР и СП>
Note on N20: <Общая стоимость ЭММ по позиции для БИМ до начисления НР и СП> ---------- <Общая стоимость ЗПМ по позиции для БИМ до начисления НР и СП>
Note on P20: <Признак материала - позиции>
Note on Q20: <Индекс к позиции на ОЗП>
Note on R20: <ИТОГО ПЗ на физобъем по позиции в базисных ценах>
Note on S20: <Общая стоимость ПЗ по позиции для БИМ до начисления НР и СП>
Note on T20: <Строка задания НР для БИМ>
Note on U20: <Строка задания СП для БИМ>
Note on V20: <Сумма НР по позиции для БИМ>
Note on W20: <Сумма СП по позиции для БИМ>
Note on X20: <Итоговое значение по позиции для БИМ>
Note on Y20: <Сумма НР по позиции при расчете в базисных ценах>
Note on Z20: <Сумма СП по позиции при расчете в базисных ценах>
Note on A266: <Текстовая часть (итоги)>
Note on L266: <Прямые затраты (итоги)>
Note on M266: <З/п основных рабочих (итоги)> <Материалы (итоги)>
Note on N266: <Эксплуатация машин (итоги)> <З/п машинистов (итоги)>
Note on A292: ______________ (<Составил>)
Note on A294: ______________ (<Проверил>)