## Локальная смета
СОГЛАСОВАНО: | [7 empty] | УТВЕРЖДАЮ:
______________ | [7 empty] | ____________
" _____ " ________________ 20__ г. | [7 empty] | "______ " _______________20__ г.
Ремонт автомобильной дороги Орлик-Саяны-Хужир (56+800-58+000)СП "Бурунгольское"
(наименование стройки)
ЛОКАЛЬНЫЙ СМЕТНЫЙ РАСЧЕТ №
(локальная смета)
на | Ремонт автомобильной дороги Орлик-Саяны-Хужир (56+800-58+000)СП "Бурунгольское"
(наименование работ и затрат, наименование объекта)
| Сметная стоимость строительных работ _______________________________________________________________________________________________ |  | ___________________________790382 |  | руб.
Составлен(а) в текущих (прогнозных) ценах по состоянию на 4 кв. 2011 г.
№ пп | Шифр и номер позиции норматива | Наименование работ и затрат, единица измерения | Количество | Стоимость единицы, руб. |  | Общая стоимость, руб. |  |  | Затраты труда рабочих, чел.-ч, не занятых обслуживанием машин
|  |  |  | всего | эксплуатации машин | Всего | оплаты труда | эксплуатация машин
|  |  |  | оплаты труда | в т.ч. оплаты труда |  |  | в т.ч. оплаты труда | на единицу | всего
1 | 2 | 3 | 4 | 5 | 6 | 7 | 8 | 9 | 10 | 11
Раздел 1.
1 | ФЕР01-01-030-04 В ред. пр. № 253 Минрегиона РФ | Разработка грунта с перемещением до 10 м бульдозерами мощностью: 59 кВт (80 л.с.), группа грунтов 4 (1000 м3 грунта) | 3.1605 | 2458.06 | 2458,06 540,54 | 7769 |  | 7769 1708
2 | ФЕР01-01-030-12 В ред. пр. № 253 Минрегиона РФ | При перемещении грунта на каждые последующие 10 м добавлять: к расценке 01-01-030-04 (1000 м3 грунта) | 3.1605 | 1073.71 | 1073,71 236,12 | 3393 |  | 3393 746
3 | ФЕР01-01-012-15 В ред. пр. № 253 Минрегиона РФ | Разработка грунта с погрузкой на автомобили-самосвалы экскаваторами с ковшом вместимостью: 1,25 (1,25-1,5) м3, группа грунтов 3 (1000 м3 грунта) | 3.1605 | 2934,21 58,81 | 2869,98 573,13 | 9274 | 186 | 9071 1811 | 7.54 | 23.83
4 | ФСЦП310-3005-3 | Перевозка грузов автомобилями-самосвалами грузоподъемностью 10 т работающих вне карьера: расстояние перевозки 5 км; нормативное время пробега 0,613 час; класс груза 3 (1 тонна) | 5056.2 | 10.03 | 10.03 | 50714 |  | 50714
5 | ФЕР27-04-003-02 | Устройство оснований и покрытий из песчано-гравийных смесей: двухслойных нижний слой толщиной 12 см (1000 м2 основания или покрытий) | 8.4 | 3217,5 211,84 | 2102,16 253,19 | 27027 | 1779 | 17658 2127 | 25.74 | 216.22
6 | ФЕР01-01-036-01 | Планировка площадей бульдозерами мощностью: 59 (80) кВт (л.с.) (1000 м2 спланированной поверхности за 1 проход бульдозера) | 8.4 | 23.33 | 23,33 5,13 | 196 |  | 196 43
Итого прямые затраты по смете в ценах 2001г. | [5 empty] | 98373 | 1965 | 88801 6435 |  | 240.05
Накладные расходы | [5 empty] | 9816
Сметная прибыль | [5 empty] | 5958
Итоги по смете:
Земляные работы, выполняемые механизированным способом | [5 empty] | 27148 |  |  |  | 23.83
Перевозка грузов автомобильным транспортом | [5 empty] | 50714
Автомобильные дороги | [5 empty] | 36285 |  |  |  | 216.22
Итого | [5 empty] | 114147 |  |  |  | 240.05
Всего с учетом "перевод на 4 кв. 2011 г. СМР=5.81 прочие объекты*1.01 СМР=5,868" | [5 empty] | 669815 |  |  |  | 240.05
НДС 18% | [5 empty] | 120567
ВСЕГО по смете | [5 empty] | 790382 |  |  |  | 240.05