## БИМ инд. по статьям
СОГЛАСОВАНО: | [7 empty] | УТВЕРЖДАЮ:
_______________ | [7 empty] | _______________
"___" ____________ 2015 г. | [7 empty] | "___" ____________ 2015 г.
(наименование стройки)
ЛОКАЛЬНЫЙ СМЕТНЫЙ РАСЧЕТ №
(локальная смета)
| на | Приямок в подвале проверка
Основание:
|  | Сметная стоимость строительных работ _______________________________________________________________________________________________ |  | ___________________________897,402 |  | тыс. руб.
|  | Средства на оплату труда _______________________________________________________________________________________________ |  | ___________________________169,929 |  | тыс. руб.
|  | Сметная трудоемкость _______________________________________________________________________________________________ |  | _______________________________________________________________________________________________1289,92 |  | чел.час
Составлен(а) в текущих (прогнозных) ценах по состоянию на ______________
№ пп | Обоснование | Наименование работ и затрат | Ед. изм. | Кол. | Стоимость единицы, руб. |  | Обоснование, индекс | Общая стоимость, руб.
[5 empty] | Всего | Экспл. маш. |  | Всего | в т.ч. оплата труда | Экспл. маш.
[5 empty] | оплата труда | в т.ч. оплата труда |  |  |  | в т.ч. оплата труда
1 | 2 | 3 | 4 | 5 | 6 | 7 | 8 | 9 | 10 | 11
Раздел 1.
Монолитный лестничный марш и площадка
1 | ТЕР06-01-001-01 Постан. Главы Админ.Волгоград.обл. от 29.12.10 №1996 | Устройство бетонной подготовки | 100 м3 бетона, бутобетона и железобетона в деле | 0,002 0,2 / 100 | 53534.8 | 2026.58 | 1 ОЗП=14,205; ЭМ=7,49; ЗПМ=14,205; МАТ=4,95 | 107.07 | 2.76 | 4.05
[5 empty] | 1382.4 | 239.58 |  |  |  | 0.48
На единицу в ценах 2001г. |  |  |  |  | 53534.8 | 2026.58
[5 empty] | 1382.4 | 239.58
ВСЕГО на физобъем (0,002) |  |  |  |  | 107.07 | 4.05
[5 empty] | 2.76 | 0.48
Всего с учетом " ОЗП=14,205; ЭМ=7,49; ЗПМ=14,205; МАТ=4,95" |  |  |  |  | 565.83 | 30.33
[5 empty] | 39.21 | 6.82
Накладные расходы 105% ФОТ (от 46,03) |  |  |  |  | 48.33
Сметная прибыль 65% ФОТ (от 46,03) |  |  |  |  | 29.92
Итого c накладными и см. прибылью |  |  |  |  | 644.08
2 | ТСЦ-401-0061 Постан. Главы Админ.Волгоград.обл. от 29.12.10 №1996 | Бетон тяжелый, крупность заполнителя: 20 мм, класс В3,5 (М50) | м3 | -0.204 | 470.83 |  | 2 МАТ=4,95 | -96.05
На единицу в ценах 2001г. |  |  |  |  | 470.83
ВСЕГО на физобъем (-0,204) |  |  |  |  | -96.05
Всего с учетом " МАТ=4,95" |  |  |  |  | -475.45
Накладные расходы 105% ФОТ (от 0,00)
Сметная прибыль 65% ФОТ (от 0,00)
Итого c накладными и см. прибылью |  |  |  |  | -475.45
3 | Цена поставщика | Бетон В7,5 | м3 | 0.2 | 622.51 |  | 2 МАТ=4,95 | 124.5
На единицу в ценах 2001г. |  |  |  |  | 622.51
ВСЕГО на физобъем (0,2) |  |  |  |  | 124.5
Всего с учетом " МАТ=4,95" |  |  |  |  | 616.28
4 | ТЕР06-01-119-01 Постан. Главы Админ.Волгоград.обл. от 29.12.10 №1996 | Установка монолитных лестничных площадок в мелкощитовой опалубке (типа «Модостр») | 100 м3 железобетона в деле | 0,03 3 / 100 | 119637.16 | 31135.45 | 1 ОЗП=14,205; ЭМ=7,49; ЗПМ=14,205; МАТ=4,95 | 3589.11 | 777.92 | 934.06
[5 empty] | 25930.53 | 3135.91 |  |  |  | 94.08
На единицу в ценах 2001г. |  |  |  |  | 119637.16 | 31135.45
[5 empty] | 25930.53 | 3135.91
ВСЕГО на физобъем (0,03) |  |  |  |  | 3589.11 | 934.06
[5 empty] | 777.92 | 94.08
Всего с учетом " ОЗП=14,205; ЭМ=7,49; ЗПМ=14,205; МАТ=4,95" |  |  |  |  | 27338.25 | 6996.11
[5 empty] | 11050.35 | 1336.41
Накладные расходы 120% ФОТ (от 12 386,76) |  |  |  |  | 14864.11
Сметная прибыль 77% ФОТ (от 12 386,76) |  |  |  |  | 9537.81
Итого c накладными и см. прибылью |  |  |  |  | 51740.17
5 | Цена поставщика | Бетон В25 W6 F150 | м3 | 3 | 823.46 |  | 2 МАТ=4,95 | 2470.38
На единицу в ценах 2001г. |  |  |  |  | 823.46
ВСЕГО на физобъем (3) |  |  |  |  | 2470.38
Всего с учетом " МАТ=4,95" |  |  |  |  | 12228.38
6 | Цена поставщика | Арматура А500С Ф12 | т | 0.18 | 8422.29 |  | 2 МАТ=4,95 | 1516.01
На единицу в ценах 2001г. |  |  |  |  | 8422.29
ВСЕГО на физобъем (0,18) |  |  |  |  | 1516.01
Всего с учетом " МАТ=4,95" |  |  |  |  | 7504.25
7 | Цена поставщика | Арматура А500С Ф8 | т | 0.1 | 8977.61 |  | 2 МАТ=4,95 | 897.76
На единицу в ценах 2001г. |  |  |  |  | 8977.61
ВСЕГО на физобъем (0,1) |  |  |  |  | 897.76
Всего с учетом " МАТ=4,95" |  |  |  |  | 4443.91
8 | Цена поставщика | Арматура А240С Ф8 | т | 0.12 | 8977.61 |  | 2 МАТ=4,95 | 1077.31
На единицу в ценах 2001г. |  |  |  |  | 8977.61
ВСЕГО на физобъем (0,12) |  |  |  |  | 1077.31
Всего с учетом " МАТ=4,95" |  |  |  |  | 5332.68
9 | ТЕР26-01-041-05 Постан. Главы Админ.Волгоград.обл. от 29.12.10 №1996 | Изоляция изделиями из пенопласта насухо холодных поверхностей покрытий и перекрытий | 1 м3 изоляции | 0.4 | 1311.03 | 27.01 | 1 ОЗП=14,205; ЭМ=7,49; ЗПМ=14,205; МАТ=4,95 | 524.41 | 35.08 | 10.8
87.69
На единицу в ценах 2001г. |  |  |  |  | 1311.03 | 27.01
87.69
ВСЕГО на физобъем (0,4) |  |  |  |  | 524.41 | 10.8
35.08
Всего с учетом " ОЗП=14,205; ЭМ=7,49; ЗПМ=14,205; МАТ=4,95" |  |  |  |  | 2947.92 | 80.89
498.31
Накладные расходы 100% ФОТ (от 498,31) |  |  |  |  | 498.31
Сметная прибыль 70% ФОТ (от 498,31) |  |  |  |  | 348.82
Итого c накладными и см. прибылью |  |  |  |  | 3795.05
10 | ТСЦ-104-0103 Постан. Главы Админ.Волгоград.обл. от 29.12.10 №1996 | Плиты из пенопласта полистирольного ПСБС-40 | м3 | -0.408 | 1172.87 |  | 2 МАТ=4,95 | -478.53
На единицу в ценах 2001г. |  |  |  |  | 1172.87
ВСЕГО на физобъем (-0,408) |  |  |  |  | -478.53
Всего с учетом " МАТ=4,95" |  |  |  |  | -2368.72
11 | Цена поставщика | Пенополистрирол ПСБ-СМ50-100мм | м3 | 0.4 | 620.1 |  | 2 МАТ=4,95 | 248.04
На единицу в ценах 2001г. |  |  |  |  | 620.1
ВСЕГО на физобъем (0,4) |  |  |  |  | 248.04
Всего с учетом " МАТ=4,95" |  |  |  |  | 1227.8
Полы
12 | ТЕР11-01-004-05 Постан. Главы Админ.Волгоград.обл. от 29.12.10 №1996 | Устройство гидроизоляции обмазочной: в один слой толщиной 2 мм | 100 м2 изолируемой поверхности | 0,4 40 / 100 | 1580.72 | 112.95 | 1 ОЗП=14,205; ЭМ=7,49; ЗПМ=14,205; МАТ=4,95 | 632.29 | 116.3 | 45.18
[5 empty] | 290.74 | 2.05 |  |  |  | 0.82
На единицу в ценах 2001г. |  |  |  |  | 1580.72 | 112.95
[5 empty] | 290.74 | 2.05
ВСЕГО на физобъем (0,4) |  |  |  |  | 632.29 | 45.18
[5 empty] | 116.3 | 0.82
Всего с учетом " ОЗП=14,205; ЭМ=7,49; ЗПМ=14,205; МАТ=4,95" |  |  |  |  | 4320.95 | 338.4
[5 empty] | 1652.04 | 11.65
Накладные расходы 123% ФОТ (от 1 663,69) |  |  |  |  | 2046.34
Сметная прибыль 75% ФОТ (от 1 663,69) |  |  |  |  | 1247.77
Итого c накладными и см. прибылью |  |  |  |  | 7615.06
13 | ТСЦ-101-ТСЦ-101-0073 Постан. Главы Админ.Волгоград.обл. от 29.12.10 №1996 | Битумы нефтяные строительные марки: БН-90/10 | т | -0.0628 | 2008.56 |  | 2 МАТ=4,95 | -126.14
На единицу в ценах 2001г. |  |  |  |  | 2008.56
ВСЕГО на физобъем (-0,0628) |  |  |  |  | -126.14
Всего с учетом " МАТ=4,95" |  |  |  |  | -624.39
Накладные расходы 123% ФОТ (от 0,00)
Сметная прибыль 75% ФОТ (от 0,00)
Итого c накладными и см. прибылью |  |  |  |  | -624.39
14 | ТСЦ-101-0074 Постан. Главы Админ.Волгоград.обл. от 29.12.10 №1996 | Битумы нефтяные строительные марки: БН-70/30 | т | -0.0076 | 1829.04 |  | 2 МАТ=4,95 | -13.9
На единицу в ценах 2001г. |  |  |  |  | 1829.04
ВСЕГО на физобъем (-0,0076) |  |  |  |  | -13.9
Всего с учетом " МАТ=4,95" |  |  |  |  | -68.81
Накладные расходы 123% ФОТ (от 0,00)
Сметная прибыль 75% ФОТ (от 0,00)
Итого c накладными и см. прибылью |  |  |  |  | -68.81
15 | Цена поставщика | Мастика битумная | кг | 70.4 | 10.89 |  | 2 МАТ=4,95 | 766.66
На единицу в ценах 2001г. |  |  |  |  | 10.89
ВСЕГО на физобъем (70,4) |  |  |  |  | 766.66
Всего с учетом " МАТ=4,95" |  |  |  |  | 3794.97
Накладные расходы 123% ФОТ (от 0,00)
Сметная прибыль 75% ФОТ (от 0,00)
Итого c накладными и см. прибылью |  |  |  |  | 3794.97
16 | ТЕР11-01-011-01 Постан. Главы Админ.Волгоград.обл. от 29.12.10 №1996 | Устройство стяжек: цементных толщиной 20 мм | 100 м2 стяжки | 0,284 28,40 / 100 | 1217.65 | 46.59 | 1 ОЗП=14,205; ЭМ=7,49; ЗПМ=14,205; МАТ=4,95 | 345.81 | 87.75 | 13.23
[5 empty] | 308.97 | 14.47 |  |  |  | 4.11
На единицу в ценах 2001г. |  |  |  |  | 1217.65 | 46.59
[5 empty] | 308.97 | 14.47
ВСЕГО на физобъем (0,284) |  |  |  |  | 345.81 | 13.23
[5 empty] | 87.75 | 4.11
Всего с учетом " ОЗП=14,205; ЭМ=7,49; ЗПМ=14,205; МАТ=4,95" |  |  |  |  | 2557.49 | 99.09
[5 empty] | 1246.49 | 58.38
Накладные расходы 123% ФОТ (от 1 304,87) |  |  |  |  | 1604.99
Сметная прибыль 75% ФОТ (от 1 304,87) |  |  |  |  | 978.65
Итого c накладными и см. прибылью |  |  |  |  | 5141.13
17 | ТЕР11-01-011-02 Постан. Главы Админ.Волгоград.обл. от 29.12.10 №1996 | Устройство стяжек: на каждые 5 мм изменения толщины стяжки добавлять или исключать к расценке 11-01-011-01 | 100 м2 стяжки | 1,704 (28,40*6) / 100 | 223.04 | 8.68 | 1 ОЗП=14,205; ЭМ=7,49; ЗПМ=14,205; МАТ=4,95 | 380.06 | 6.66 | 14.79
[5 empty] | 3.91 | 2.39 |  |  |  | 4.07
На единицу в ценах 2001г. |  |  |  |  | 223.04 | 8.68
[5 empty] | 3.91 | 2.39
ВСЕГО на физобъем (1,704) |  |  |  |  | 380.06 | 14.79
[5 empty] | 6.66 | 4.07
Всего с учетом " ОЗП=14,205; ЭМ=7,49; ЗПМ=14,205; МАТ=4,95" |  |  |  |  | 1980.51 | 110.78
[5 empty] | 94.61 | 57.81
Накладные расходы 123% ФОТ (от 152,42) |  |  |  |  | 187.48
Сметная прибыль 75% ФОТ (от 152,42) |  |  |  |  | 114.32
Итого c накладными и см. прибылью |  |  |  |  | 2282.31
18 | ТЕР11-01-009-01 Постан. Главы Админ.Волгоград.обл. от 29.12.10 №1996 | Устройство тепло- и звукоизоляции сплошной из плит: или матов минераловатных или стекловолокнистых | 100 м2 изолируемой поверхности | 0,284 28,40 / 100 | 2543.84 | 84.38 | 1 ОЗП=14,205; ЭМ=7,49; ЗПМ=14,205; МАТ=4,95 | 722.45 | 71.17 | 23.96
[5 empty] | 250.6 | 2.05 |  |  |  | 0.58
На единицу в ценах 2001г. |  |  |  |  | 2543.84 | 84.38
[5 empty] | 250.6 | 2.05
ВСЕГО на физобъем (0,284) |  |  |  |  | 722.45 | 23.96
[5 empty] | 71.17 | 0.58
Всего с учетом " ОЗП=14,205; ЭМ=7,49; ЗПМ=14,205; МАТ=4,95" |  |  |  |  | 4295.66 | 179.46
[5 empty] | 1010.97 | 8.24
Накладные расходы 123% ФОТ (от 1 019,21) |  |  |  |  | 1253.63
Сметная прибыль 75% ФОТ (от 1 019,21) |  |  |  |  | 764.41
Итого c накладными и см. прибылью |  |  |  |  | 6313.7
19 | ТСЦ-104-0013 Постан. Главы Админ.Волгоград.обл. от 29.12.10 №1996 | Маты прошивные из минеральной ваты: без обкладок М-125 (ГОСТ 21880-86), толщина 40 мм | м3 | -1.17 | 536.13 |  | 2 МАТ=4,95 | -627.27
На единицу в ценах 2001г. |  |  |  |  | 536.13
ВСЕГО на физобъем (-1,17) |  |  |  |  | -627.27
Всего с учетом " МАТ=4,95" |  |  |  |  | -3104.99
Накладные расходы 123% ФОТ (от 0,00)
Сметная прибыль 75% ФОТ (от 0,00)
Итого c накладными и см. прибылью |  |  |  |  | -3104.99
20 | Цена поставщика | Пеноплекс -45 | м2 | 30 |  |  | 2 МАТ=4,95
На единицу в ценах 2001г.
ВСЕГО на физобъем (30)
Всего с учетом " МАТ=4,95"
21 | ТЕР11-01-008-03 Постан. Главы Админ.Волгоград.обл. от 29.12.10 №1996 | Устройство тепло- и звукоизоляции засыпной: керамзитовой | 1 м3 изоляции | 4.544 | 260.38 | 28.81 | 1 ОЗП=14,205; ЭМ=7,49; ЗПМ=14,205; МАТ=4,95 | 1183.17 | 83.97 | 130.91
[5 empty] | 18.48 | 4.73 |  |  |  | 21.49
На единицу в ценах 2001г. |  |  |  |  | 260.38 | 28.81
[5 empty] | 18.48 | 4.73
ВСЕГО на физобъем (4,544) |  |  |  |  | 1183.17 | 130.91
[5 empty] | 83.97 | 21.49
Всего с учетом " ОЗП=14,205; ЭМ=7,49; ЗПМ=14,205; МАТ=4,95" |  |  |  |  | 6966.35 | 980.52
[5 empty] | 1192.79 | 305.27
Накладные расходы 123% ФОТ (от 1 498,06) |  |  |  |  | 1842.61
Сметная прибыль 75% ФОТ (от 1 498,06) |  |  |  |  | 1123.55
Итого c накладными и см. прибылью |  |  |  |  | 9932.51
22 | ТЕР11-01-027-02 Постан. Главы Админ.Волгоград.обл. от 29.12.10 №1996 | Устройство покрытий на цементном растворе из плиток: керамических для полов многоцветных | 100 м2 покрытия | 0,284 28,40 / 100 | 9344.81 | 119.14 | 1 ОЗП=14,205; ЭМ=7,49; ЗПМ=14,205; МАТ=4,95 | 2653.93 | 292.89 | 33.84
[5 empty] | 1031.31 | 29.77 |  |  |  | 8.45
На единицу в ценах 2001г. |  |  |  |  | 9344.81 | 119.14
[5 empty] | 1031.31 | 29.77
ВСЕГО на физобъем (0,284) |  |  |  |  | 2653.93 | 33.84
[5 empty] | 292.89 | 8.45
Всего с учетом " ОЗП=14,205; ЭМ=7,49; ЗПМ=14,205; МАТ=4,95" |  |  |  |  | 15933.6 | 253.46
[5 empty] | 4160.5 | 120.03
Накладные расходы 123% ФОТ (от 4 280,53) |  |  |  |  | 5265.05
Сметная прибыль 75% ФОТ (от 4 280,53) |  |  |  |  | 3210.4
Итого c накладными и см. прибылью |  |  |  |  | 24409.05
23 | ТСЦ-101-1741 Постан. Главы Админ.Волгоград.обл. от 29.12.10 №1996 | Плитки керамические для полов гладкие неглазурованные многоцветные квадратные и прямоугольные | м2 | -28.97 | 72.38 |  | 2 МАТ=4,95 | -2096.85
На единицу в ценах 2001г. |  |  |  |  | 72.38
ВСЕГО на физобъем (-28,97) |  |  |  |  | -2096.85
Всего с учетом " МАТ=4,95" |  |  |  |  | -10379.41
Накладные расходы 123% ФОТ (от 0,00)
Сметная прибыль 75% ФОТ (от 0,00)
Итого c накладными и см. прибылью |  |  |  |  | -10379.41
24 | ТСЦ-402-0006 Постан. Главы Админ.Волгоград.обл. от 29.12.10 №1996 | Раствор готовый кладочный цементный марки: 200 | м3 | -0.3692 | 461.19 |  | 2 МАТ=4,95 | -170.27
На единицу в ценах 2001г. |  |  |  |  | 461.19
ВСЕГО на физобъем (-0,3692) |  |  |  |  | -170.27
Всего с учетом " МАТ=4,95" |  |  |  |  | -842.84
Накладные расходы 123% ФОТ (от 0,00)
Сметная прибыль 75% ФОТ (от 0,00)
Итого c накладными и см. прибылью |  |  |  |  | -842.84
25 | Цена поставщика | Плитка керамическая 300*300 | м2 | 28.97 |  |  | 2 МАТ=4,95
На единицу в ценах 2001г.
ВСЕГО на физобъем (28,97)
Всего с учетом " МАТ=4,95"
Накладные расходы 123% ФОТ (от 0,00)
Сметная прибыль 75% ФОТ (от 0,00)
Итого c накладными и см. прибылью
26 | Цена поставщика | Клей berg-home 11 | кг | 600 | 4.54 |  | 2 МАТ=4,95 | 2724
На единицу в ценах 2001г. |  |  |  |  | 4.54
ВСЕГО на физобъем (600) |  |  |  |  | 2724
Всего с учетом " МАТ=4,95" |  |  |  |  | 13483.8
Накладные расходы 123% ФОТ (от 0,00)
Сметная прибыль 75% ФОТ (от 0,00)
Итого c накладными и см. прибылью |  |  |  |  | 13483.8
Потолок
27 | ТЕР26-01-037-01 Постан. Главы Админ.Волгоград.обл. от 29.12.10 №1996 | Изоляция изделиями из волокнистых и зернистых материалов на битуме холодных поверхностей: стен и колонн прямоугольных | 1 м3 изоляции | 12.1 | 2080.75 | 71.92 | 1 ОЗП=14,205; ЭМ=7,49; ЗПМ=14,205; МАТ=4,95 | 25177.08 | 2296.34 | 870.23
189.78
На единицу в ценах 2001г. |  |  |  |  | 2080.75 | 71.92
189.78
ВСЕГО на физобъем (12,1) |  |  |  |  | 25177.08 | 870.23
2296.34
Всего с учетом " ОЗП=14,205; ЭМ=7,49; ЗПМ=14,205; МАТ=4,95" |  |  |  |  | 148089.55 | 6518.02
32619.51
Накладные расходы 100% ФОТ (от 32 619,51) |  |  |  |  | 32619.51
Сметная прибыль 70% ФОТ (от 32 619,51) |  |  |  |  | 22833.66
Итого c накладными и см. прибылью |  |  |  |  | 203542.72
28 | ТСЦ-104-0007 Постан. Главы Админ.Волгоград.обл. от 29.12.10 №1996 | Плиты из минеральной ваты: повышенной жесткости на синтетическом связующем М-200 | м3 | -11.74 | 1516.39 |  | 2 МАТ=4,95 | -17802.42
На единицу в ценах 2001г. |  |  |  |  | 1516.39
ВСЕГО на физобъем (-11,74) |  |  |  |  | -17802.42
Всего с учетом " МАТ=4,95" |  |  |  |  | -88121.98
29 | Цена поставщика | Техноблок 50мм | м2 | 27 |  |  | 2 МАТ=4,95
На единицу в ценах 2001г.
ВСЕГО на физобъем (27)
Всего с учетом " МАТ=4,95"
30 | ТЕР10-06-040-02 Постан. Главы Админ.Волгоград.обл. от 29.12.10 №1996 | Устройство подвесных потолков из гипсоволокнистых листов (ГВЛ) по системе «КНАУФ»: одноуровневых (П 213) | 100 м2 потолка | 0,242 24,20 / 100 | 12567.84 | 9.83 | 2 МАТ=4,95 | 3041.42 | 226.91 | 2.38
937.65
На единицу в ценах 2001г. |  |  |  |  | 12567.84 | 9.83
937.65
ВСЕГО на физобъем (0,242) |  |  |  |  | 3041.42 | 2.38
226.91
Всего с учетом " МАТ=4,95" |  |  |  |  | 14149.33 | 2.38
226.91
31 | ТСЦ-101-2515 Постан. Главы Админ.Волгоград.обл. от 29.12.10 №1996 | Листы гипсоволокнистые: малоформатные влагостойкие 1500х1200х10 мм | м2 | -26.86 | 51.54 |  | 2 МАТ=4,95 | -1384.36
На единицу в ценах 2001г. |  |  |  |  | 51.54
ВСЕГО на физобъем (-26,86) |  |  |  |  | -1384.36
Всего с учетом " МАТ=4,95" |  |  |  |  | -6852.58
32 | Цена поставщика | ГКЛВ 10мм | м2 | 24.2 | 20.97 |  | 2 МАТ=4,95 | 507.47
На единицу в ценах 2001г. |  |  |  |  | 20.97
ВСЕГО на физобъем (24,2) |  |  |  |  | 507.47
Всего с учетом " МАТ=4,95" |  |  |  |  | 2511.98
33 | ТЕР15-04-027-05 Постан. Главы Админ.Волгоград.обл. от 29.12.10 №1996 | Третья шпатлевка при высококачественной окраске по штукатурке и сборным конструкциям: стен, подготовленных под окраску | 100 м2 окрашиваемой поверхности | 0,484 (24,20*2) / 100 | 398.44 | 2.71 | 1 ОЗП=14,205; ЭМ=7,49; ЗПМ=14,205; МАТ=4,95 | 192.85 | 54.38 | 1.31
[5 empty] | 112.35 | 0.11 |  |  |  | 0.05
На единицу в ценах 2001г. |  |  |  |  | 398.44 | 2.71
[5 empty] | 112.35 | 0.11
ВСЕГО на физобъем (0,484) |  |  |  |  | 192.85 | 1.31
[5 empty] | 54.38 | 0.05
Всего с учетом " ОЗП=14,205; ЭМ=7,49; ЗПМ=14,205; МАТ=4,95" |  |  |  |  | 1461.22 | 9.81
[5 empty] | 772.47 | 0.71
Накладные расходы 105% ФОТ (от 773,18) |  |  |  |  | 811.84
Сметная прибыль 55% ФОТ (от 773,18) |  |  |  |  | 425.25
Итого c накладными и см. прибылью |  |  |  |  | 2698.31
34 | ТСЦ-101-1667 Постан. Главы Админ.Волгоград.обл. от 29.12.10 №1996 | Шпатлевка масляно-клеевая | т | -0.0726 | 3375.85 |  | 2 МАТ=4,95 | -245.09
На единицу в ценах 2001г. |  |  |  |  | 3375.85
ВСЕГО на физобъем (-0,0726) |  |  |  |  | -245.09
Всего с учетом " МАТ=4,95" |  |  |  |  | -1213.2
35 | Цена поставщика | Кнауф финиш | кг | 72.6 |  |  | 2 МАТ=4,95
На единицу в ценах 2001г.
ВСЕГО на физобъем (72,6)
Всего с учетом " МАТ=4,95"
36 | ТЕР15-04-006-03 Постан. Главы Админ.Волгоград.обл. от 29.12.10 №1996 | Покрытие поверхностей грунтовкой глубокого проникновения: за 1 раз стен | 100 м2 покрытия | 0,242 24,20 / 100 | 63.31 | 1.09 | 1 ОЗП=14,205; ЭМ=7,49; ЗПМ=14,205; МАТ=4,95 | 15.32 | 15.01 | 0.26
[5 empty] | 62.03 | 0.11 |  |  |  | 0.03
На единицу в ценах 2001г. |  |  |  |  | 63.31 | 1.09
[5 empty] | 62.03 | 0.11
ВСЕГО на физобъем (0,242) |  |  |  |  | 15.32 | 0.26
[5 empty] | 15.01 | 0.03
Всего с учетом " ОЗП=14,205; ЭМ=7,49; ЗПМ=14,205; МАТ=4,95" |  |  |  |  | 215.42 | 1.95
[5 empty] | 213.22 | 0.43
Накладные расходы 105% ФОТ (от 213,65) |  |  |  |  | 224.33
Сметная прибыль 55% ФОТ (от 213,65) |  |  |  |  | 117.51
Итого c накладными и см. прибылью |  |  |  |  | 557.26
37 | Цена поставщика | Грунтовка глубокого проникновения | кг | 3.1 |  |  | 2 МАТ=4,95
На единицу в ценах 2001г.
ВСЕГО на физобъем (3,1)
Всего с учетом " МАТ=4,95"
Накладные расходы 105% ФОТ (от 0,00)
Сметная прибыль 55% ФОТ (от 0,00)
Итого c накладными и см. прибылью
38 | ТЕР15-04-005-07 Постан. Главы Админ.Волгоград.обл. от 29.12.10 №1996 | Окраска поливинилацетатными водоэмульсионными составами высококачественная: по штукатурке стен | 100 м2 окрашиваемой поверхности | 0,484 (24,20*2) / 100 | 2370.31 | 17.03 | 1 ОЗП=14,205; ЭМ=7,49; ЗПМ=14,205; МАТ=4,95 | 1147.23 | 315.11 | 8.24
[5 empty] | 651.06 | 0.34 |  |  |  | 0.16
На единицу в ценах 2001г. |  |  |  |  | 2370.31 | 17.03
[5 empty] | 651.06 | 0.34
ВСЕГО на физобъем (0,484) |  |  |  |  | 1147.23 | 8.24
[5 empty] | 315.11 | 0.16
Всего с учетом " ОЗП=14,205; ЭМ=7,49; ЗПМ=14,205; МАТ=4,95" |  |  |  |  | 8616.07 | 61.72
[5 empty] | 4476.14 | 2.27
Накладные расходы 105% ФОТ (от 4 478,41) |  |  |  |  | 4702.33
Сметная прибыль 55% ФОТ (от 4 478,41) |  |  |  |  | 2463.13
Итого c накладными и см. прибылью |  |  |  |  | 15781.53
39 | ТСЦ-101-1959 Постан. Главы Админ.Волгоград.обл. от 29.12.10 №1996 | Краска водоэмульсионная ВЭАК-1180 | т | -0.0305 | 15259.88 |  | 2 МАТ=4,95 | -465.43
На единицу в ценах 2001г. |  |  |  |  | 15259.88
ВСЕГО на физобъем (-0,0305) |  |  |  |  | -465.43
Всего с учетом " МАТ=4,95" |  |  |  |  | -2303.88
40 | Цена поставщика | Краска водоэмульсионная | кг | 30.5 |  |  | 2 МАТ=4,95
На единицу в ценах 2001г.
ВСЕГО на физобъем (30,5)
Всего с учетом " МАТ=4,95"
Стены
41 | ТЕР11-01-004-05 Постан. Главы Админ.Волгоград.обл. от 29.12.10 №1996 | Устройство гидроизоляции обмазочной: в один слой толщиной 2 мм | 100 м2 изолируемой поверхности | 0,234 (11,7*2) / 100 | 1580.72 | 112.95 | 1 ОЗП=14,205; ЭМ=7,49; ЗПМ=14,205; МАТ=4,95 | 369.89 | 68.03 | 26.43
[5 empty] | 290.74 | 2.05 |  |  |  | 0.48
На единицу в ценах 2001г. |  |  |  |  | 1580.72 | 112.95
[5 empty] | 290.74 | 2.05
ВСЕГО на физобъем (0,234) |  |  |  |  | 369.89 | 26.43
[5 empty] | 68.03 | 0.48
Всего с учетом " ОЗП=14,205; ЭМ=7,49; ЗПМ=14,205; МАТ=4,95" |  |  |  |  | 2527.71 | 197.96
[5 empty] | 966.37 | 6.82
Накладные расходы 123% ФОТ (от 973,19) |  |  |  |  | 1197.02
Сметная прибыль 75% ФОТ (от 973,19) |  |  |  |  | 729.89
Итого c накладными и см. прибылью |  |  |  |  | 4454.62
42 | ТСЦ-101-0073 Постан. Главы Админ.Волгоград.обл. от 29.12.10 №1996 | Битумы нефтяные строительные марки: БН-90/10 | т | -0.0367 | 2008.56 |  | 2 МАТ=4,95 | -73.71
На единицу в ценах 2001г. |  |  |  |  | 2008.56
ВСЕГО на физобъем (-0,0367) |  |  |  |  | -73.71
Всего с учетом " МАТ=4,95" |  |  |  |  | -364.86
Накладные расходы 123% ФОТ (от 0,00)
Сметная прибыль 75% ФОТ (от 0,00)
Итого c накладными и см. прибылью |  |  |  |  | -364.86
43 | ТСЦ-101-0074 Постан. Главы Админ.Волгоград.обл. от 29.12.10 №1996 | Битумы нефтяные строительные марки: БН-70/30 | т | -0.0044 | 1829.04 |  | 2 МАТ=4,95 | -8.05
На единицу в ценах 2001г. |  |  |  |  | 1829.04
ВСЕГО на физобъем (-0,0044) |  |  |  |  | -8.05
Всего с учетом " МАТ=4,95" |  |  |  |  | -39.85
Накладные расходы 123% ФОТ (от 0,00)
Сметная прибыль 75% ФОТ (от 0,00)
Итого c накладными и см. прибылью |  |  |  |  | -39.85
44 | Цена поставщика | Мастика битумная | кг | 41.1 | 10.89 |  | 2 МАТ=4,95 | 447.58
На единицу в ценах 2001г. |  |  |  |  | 10.89
ВСЕГО на физобъем (41,1) |  |  |  |  | 447.58
Всего с учетом " МАТ=4,95" |  |  |  |  | 2215.52
Накладные расходы 123% ФОТ (от 0,00)
Сметная прибыль 75% ФОТ (от 0,00)
Итого c накладными и см. прибылью |  |  |  |  | 2215.52
45 | ТЕР15-02-036-03 Постан. Главы Админ.Волгоград.обл. от 29.12.10 №1996 | Штукатурка по сетке без устройства каркаса: высококачественная стен | 100 м2 оштукатуриваемой поверхности | 0,117 11,70 / 100 | 7341.51 | 56.28 | 1 ОЗП=14,205; ЭМ=7,49; ЗПМ=14,205; МАТ=4,95 | 858.96 | 179.36 | 6.58
[5 empty] | 1533 | 19.16 |  |  |  | 2.24
На единицу в ценах 2001г. |  |  |  |  | 7341.51 | 56.28
[5 empty] | 1533 | 19.16
ВСЕГО на физобъем (0,117) |  |  |  |  | 858.96 | 6.58
[5 empty] | 179.36 | 2.24
Всего с учетом " ОЗП=14,205; ЭМ=7,49; ЗПМ=14,205; МАТ=4,95" |  |  |  |  | 5928.54 | 49.28
[5 empty] | 2547.81 | 31.82
Накладные расходы 105% ФОТ (от 2 579,63) |  |  |  |  | 2708.61
Сметная прибыль 55% ФОТ (от 2 579,63) |  |  |  |  | 1418.8
Итого c накладными и см. прибылью |  |  |  |  | 10055.95
46 | ТЕР15-04-006-03 Постан. Главы Админ.Волгоград.обл. от 29.12.10 №1996 | Покрытие поверхностей грунтовкой глубокого проникновения: за 1 раз стен | 100 м2 покрытия | 0,117 11,70 / 100 | 63.31 | 1.09 | 1 ОЗП=14,205; ЭМ=7,49; ЗПМ=14,205; МАТ=4,95 | 7.41 | 7.26 | 0.13
[5 empty] | 62.03 | 0.11 |  |  |  | 0.01
На единицу в ценах 2001г. |  |  |  |  | 63.31 | 1.09
[5 empty] | 62.03 | 0.11
ВСЕГО на физобъем (0,117) |  |  |  |  | 7.41 | 0.13
[5 empty] | 7.26 | 0.01
Всего с учетом " ОЗП=14,205; ЭМ=7,49; ЗПМ=14,205; МАТ=4,95" |  |  |  |  | 104.2 | 0.97
[5 empty] | 103.13 | 0.14
Накладные расходы 105% ФОТ (от 103,27) |  |  |  |  | 108.43
Сметная прибыль 55% ФОТ (от 103,27) |  |  |  |  | 56.8
Итого c накладными и см. прибылью |  |  |  |  | 269.43
47 | Цена поставщика | Грунтовка глубокого проникновения | кг | 1.5 |  |  | 2 МАТ=4,95
На единицу в ценах 2001г.
ВСЕГО на физобъем (1,5)
Всего с учетом " МАТ=4,95"
48 | ТЕР15-01-019-05 Постан. Главы Админ.Волгоград.обл. от 29.12.10 №1996 | Гладкая облицовка стен, столбов, пилястр и откосов (без карнизных, плинтусных и угловых плиток) без установки плиток туалетного гарнитура на клее из сухих смесей: по кирпичу и бетону | 100 м2 поверхности облицовки | 0,398 39,80 / 100 | 10468.56 | 33.36 | 1 ОЗП=14,205; ЭМ=7,49; ЗПМ=14,205; МАТ=4,95 | 4166.49 | 574.48 | 13.28
[5 empty] | 1443.42 | 16.75 |  |  |  | 6.67
На единицу в ценах 2001г. |  |  |  |  | 10468.56 | 33.36
[5 empty] | 1443.42 | 16.75
ВСЕГО на физобъем (0,398) |  |  |  |  | 4166.49 | 13.28
[5 empty] | 574.48 | 6.67
Всего с учетом " ОЗП=14,205; ЭМ=7,49; ЗПМ=14,205; МАТ=4,95" |  |  |  |  | 25974.67 | 99.47
[5 empty] | 8160.49 | 94.75
Накладные расходы 105% ФОТ (от 8 255,24) |  |  |  |  | 8668
Сметная прибыль 55% ФОТ (от 8 255,24) |  |  |  |  | 4540.38
Итого c накладными и см. прибылью |  |  |  |  | 39183.05
49 | ТСЦ-101-0256 Постан. Главы Админ.Волгоград.обл. от 29.12.10 №1996 | Плитки керамические глазурованные для внутренней облицовки стен: гладкие без завала белые | м2 | -39.8 | 74.41 |  | 2 МАТ=4,95 | -2961.52
На единицу в ценах 2001г. |  |  |  |  | 74.41
ВСЕГО на физобъем (-39,8) |  |  |  |  | -2961.52
Всего с учетом " МАТ=4,95" |  |  |  |  | -14659.52
50 | ТСЦ-101-1776 Постан. Главы Админ.Волгоград.обл. от 29.12.10 №1996 | Клей для облицовочных работ водостойкий "Плюс" (сухая смесь) | т | -0.1493 | 3055.26 |  | 2 МАТ=4,95 | -456.15
На единицу в ценах 2001г. |  |  |  |  | 3055.26
ВСЕГО на физобъем (-0,1493) |  |  |  |  | -456.15
Всего с учетом " МАТ=4,95" |  |  |  |  | -2257.94
51 | Цена поставщика | Плитка керамическая 300*200 | м2 | 39.8 |  |  | 2 МАТ=4,95
На единицу в ценах 2001г.
ВСЕГО на физобъем (39,8)
Всего с учетом " МАТ=4,95"
52 | Цена поставщика | Клей морозостойкий для керамогранита | кг | 149.3 |  |  | 2 МАТ=4,95
На единицу в ценах 2001г.
ВСЕГО на физобъем (149,3)
Всего с учетом " МАТ=4,95"
53 | ТЕР26-01-037-01 Постан. Главы Админ.Волгоград.обл. от 29.12.10 №1996 | Изоляция изделиями из волокнистых и зернистых материалов на битуме холодных поверхностей: стен и колонн прямоугольных | 1 м3 изоляции | 32.44 | 2080.75 | 71.92 | 1 ОЗП=14,205; ЭМ=7,49; ЗПМ=14,205; МАТ=4,95 | 67499.53 | 6156.46 | 2333.08
189.78
На единицу в ценах 2001г. |  |  |  |  | 2080.75 | 71.92
189.78
ВСЕГО на физобъем (32,44) |  |  |  |  | 67499.53 | 2333.08
6156.46
Всего с учетом " ОЗП=14,205; ЭМ=7,49; ЗПМ=14,205; МАТ=4,95" |  |  |  |  | 397026.73 | 17474.77
87452.51
Накладные расходы 100% ФОТ (от 87 452,51) |  |  |  |  | 87452.51
Сметная прибыль 70% ФОТ (от 87 452,51) |  |  |  |  | 61216.76
Итого c накладными и см. прибылью |  |  |  |  | 545696
54 | ТСЦ-104-0007 Постан. Главы Админ.Волгоград.обл. от 29.12.10 №1996 | Плиты из минеральной ваты: повышенной жесткости на синтетическом связующем М-200 | м3 | -31.47 | 1516.39 |  | 2 МАТ=4,95 | -47720.79
На единицу в ценах 2001г. |  |  |  |  | 1516.39
ВСЕГО на физобъем (-31,47) |  |  |  |  | -47720.79
Всего с учетом " МАТ=4,95" |  |  |  |  | -236217.91
Накладные расходы 100% ФОТ (от 0,00)
Сметная прибыль 70% ФОТ (от 0,00)
Итого c накладными и см. прибылью |  |  |  |  | -236217.91
55 | Цена поставщика | Пеноплекс -35 | м3 | 31.47 |  |  | 2 МАТ=4,95
На единицу в ценах 2001г.
ВСЕГО на физобъем (31,47)
Всего с учетом " МАТ=4,95"
Накладные расходы 100% ФОТ (от 0,00)
Сметная прибыль 70% ФОТ (от 0,00)
Итого c накладными и см. прибылью
56 | ТЕР10-05-009-02 Постан. Главы Админ.Волгоград.обл. от 29.12.10 №1996 | Облицовка стен по системе «КНАУФ» по одинарному металлическому каркасу из ПН и ПС профилей гипсокартонными листами в один слой (С 625): с дверным проемом | 100 м2 стен (за вычетом проемов) | 0,6488 64,88 / 100 | 11324.18 | 5.87 | 1 ОЗП=14,205; ЭМ=7,49; ЗПМ=14,205; МАТ=4,95 | 7347.13 | 388.18 | 3.81
598.31
На единицу в ценах 2001г. |  |  |  |  | 11324.18 | 5.87
598.31
ВСЕГО на физобъем (0,6488) |  |  |  |  | 7347.13 | 3.81
388.18
Всего с учетом " ОЗП=14,205; ЭМ=7,49; ЗПМ=14,205; МАТ=4,95" |  |  |  |  | 39970.58 | 28.54
5514.1
Накладные расходы 118% ФОТ (от 5 514,10) |  |  |  |  | 6506.64
Сметная прибыль 63% ФОТ (от 5 514,10) |  |  |  |  | 3473.88
Итого c накладными и см. прибылью |  |  |  |  | 49951.1
57 | ТСЦ-101-2509 Постан. Главы Админ.Волгоград.обл. от 29.12.10 №1996 | Листы гипсокартонные: ГКЛ 12,5 мм | м2 | -72.67 | 42.73 |  | 2 МАТ=4,95 | -3105.19
На единицу в ценах 2001г. |  |  |  |  | 42.73
ВСЕГО на физобъем (-72,67) |  |  |  |  | -3105.19
Всего с учетом " МАТ=4,95" |  |  |  |  | -15370.69
Ограждения из нержавеющей стали
58 | ТЕР07-05-016-01 Постан. Главы Админ.Волгоград.обл. от 29.12.10 №1996 | Устройство металлических ограждений: с поручнями из твердолиственных пород | 100 м ограждения | 0,0907 (3,3+3,3+1,75+0,72) / 100 | 29941 | 244.22 | 1 ОЗП=14,205; ЭМ=7,49; ЗПМ=14,205; МАТ=4,95 | 2715.65 | 169.43 | 22.15
[5 empty] | 1868.06 | 4.67 |  |  |  | 0.42
На единицу в ценах 2001г. |  |  |  |  | 29941 | 244.22
[5 empty] | 1868.06 | 4.67
ВСЕГО на физобъем (0,0907) |  |  |  |  | 2715.65 | 22.15
[5 empty] | 169.43 | 0.42
Всего с учетом " ОЗП=14,205; ЭМ=7,49; ЗПМ=14,205; МАТ=4,95" |  |  |  |  | 15066.8 | 165.9
[5 empty] | 2406.75 | 5.97
Накладные расходы 155% ФОТ (от 2 412,72) |  |  |  |  | 3739.72
Сметная прибыль 100% ФОТ (от 2 412,72) |  |  |  |  | 2412.72
Итого c накладными и см. прибылью |  |  |  |  | 21219.24
59 | ТСЦ-201-0650 Постан. Главы Админ.Волгоград.обл. от 29.12.10 №1996 | Ограждения лестничных проемов, лестничные марши, пожарные лестницы | т | -0.1896 | 10814.31 |  | 2 МАТ=4,95 | -2050.39
На единицу в ценах 2001г. |  |  |  |  | 10814.31
ВСЕГО на физобъем (-0,1896) |  |  |  |  | -2050.39
Всего с учетом " МАТ=4,95" |  |  |  |  | -10149.43
Накладные расходы 155% ФОТ (от 0,00)
Сметная прибыль 100% ФОТ (от 0,00)
Итого c накладными и см. прибылью |  |  |  |  | -10149.43
60 | ТСЦ-203-0525 Постан. Главы Админ.Волгоград.обл. от 29.12.10 №1996 | Поручень дубовый | м | -9.251 | 48.78 |  | 2 МАТ=4,95 | -451.26
На единицу в ценах 2001г. |  |  |  |  | 48.78
ВСЕГО на физобъем (-9,251) |  |  |  |  | -451.26
Всего с учетом " МАТ=4,95" |  |  |  |  | -2233.74
Накладные расходы 155% ФОТ (от 0,00)
Сметная прибыль 100% ФОТ (от 0,00)
Итого c накладными и см. прибылью |  |  |  |  | -2233.74
61 | Цена поставщика | Ограждение лестниц ОГ-16 | мп | 3.3 | 677.2 |  | 2 МАТ=4,95 | 2234.76
На единицу в ценах 2001г. |  |  |  |  | 677.2
ВСЕГО на физобъем (3,3) |  |  |  |  | 2234.76
Всего с учетом " МАТ=4,95" |  |  |  |  | 11062.06
62 | Цена поставщика | Ограждение лестниц ОГ-17 | мп | 3.3 | 1538.8 |  | 2 МАТ=4,95 | 5078.04
На единицу в ценах 2001г. |  |  |  |  | 1538.8
ВСЕГО на физобъем (3,3) |  |  |  |  | 5078.04
Всего с учетом " МАТ=4,95" |  |  |  |  | 25136.3
63 | Цена поставщика | Ограждение лестниц ОГ-19 | мп | 1.75 | 1538.8 |  | 2 МАТ=4,95 | 2692.9
На единицу в ценах 2001г. |  |  |  |  | 1538.8
ВСЕГО на физобъем (1,75) |  |  |  |  | 2692.9
Всего с учетом " МАТ=4,95" |  |  |  |  | 13329.86
64 | Цена поставщика | Ограждение лестниц ОГ-20 | мп | 0.72 | 1538.8 |  | 2 МАТ=4,95 | 1107.94
На единицу в ценах 2001г. |  |  |  |  | 1538.8
ВСЕГО на физобъем (0,72) |  |  |  |  | 1107.94
Всего с учетом " МАТ=4,95" |  |  |  |  | 5484.3
Дополнительные работы
65 | ТЕР01-02-058-03 Постан. Главы Админ.Волгоград.обл. от 29.12.10 №1996 | Копание ям вручную без креплений для стоек и столбов: без откосов глубиной до 0,7 м, группа грунтов 3 | 100 м3 грунта | 0,01 1 / 100 | 3156.48 |  | 1 ОЗП=14,205; ЭМ=7,49; ЗПМ=14,205; МАТ=4,95 | 31.56 | 31.56
3156.48
На единицу в ценах 2001г. |  |  |  |  | 3156.48
3156.48
ВСЕГО на физобъем (0,01) |  |  |  |  | 31.56
31.56
Всего с учетом " ОЗП=14,205; ЭМ=7,49; ЗПМ=14,205; МАТ=4,95" |  |  |  |  | 448.31
448.31
Накладные расходы 80% ФОТ (от 448,31) |  |  |  |  | 358.65
Сметная прибыль 45% ФОТ (от 448,31) |  |  |  |  | 201.74
Итого c накладными и см. прибылью |  |  |  |  | 1008.7
66 | ТЕР01-02-005-02 Постан. Главы Админ.Волгоград.обл. от 29.12.10 №1996 | Уплотнение грунта пневматическими трамбовками, группа грунтов: 3-4 | 100 м3 уплотненного грунта | 0,04 4 / 100 | 401.18 | 275.52 | 1 ОЗП=14,205; ЭМ=7,49; ЗПМ=14,205; МАТ=4,95 | 16.05 | 5.03 | 11.02
[5 empty] | 125.66 | 35.97 |  |  |  | 1.44
На единицу в ценах 2001г. |  |  |  |  | 401.18 | 275.52
[5 empty] | 125.66 | 35.97
ВСЕГО на физобъем (0,04) |  |  |  |  | 16.05 | 11.02
[5 empty] | 5.03 | 1.44
Всего с учетом " ОЗП=14,205; ЭМ=7,49; ЗПМ=14,205; МАТ=4,95" |  |  |  |  | 153.99 | 82.54
[5 empty] | 71.45 | 20.46
Накладные расходы 95% ФОТ (от 91,91) |  |  |  |  | 87.31
Сметная прибыль 50% ФОТ (от 91,91) |  |  |  |  | 45.96
Итого c накладными и см. прибылью |  |  |  |  | 287.26
67 | ТЕР46-04-001-03 Постан. Главы Админ.Волгоград.обл. от 29.12.10 №1996 | Разборка: железобетонных фундаментов | 1 м3 | 0.3 | 583.59 | 405.81 | 1 ОЗП=14,205; ЭМ=7,49; ЗПМ=14,205; МАТ=4,95 | 175.08 | 41.39 | 121.74
[5 empty] | 137.97 | 55.79 |  |  |  | 16.74
На единицу в ценах 2001г. |  |  |  |  | 583.59 | 405.81
[5 empty] | 137.97 | 55.79
ВСЕГО на физобъем (0,3) |  |  |  |  | 175.08 | 121.74
[5 empty] | 41.39 | 16.74
Всего с учетом " ОЗП=14,205; ЭМ=7,49; ЗПМ=14,205; МАТ=4,95" |  |  |  |  | 1558.93 | 911.83
[5 empty] | 587.95 | 237.79
Накладные расходы 110% ФОТ (от 825,74) |  |  |  |  | 908.31
Сметная прибыль 70% ФОТ (от 825,74) |  |  |  |  | 578.02
Итого c накладными и см. прибылью |  |  |  |  | 3045.26
68 | ТЕР13-06-003-01 Постан. Главы Админ.Волгоград.обл. от 29.12.10 №1996 | Очистка поверхности щетками | 1 м2 очищаемой поверхности | 0.5 | 7.56 |  | 1 ОЗП=14,205; ЭМ=7,49; ЗПМ=14,205; МАТ=4,95 | 3.78 | 3.78
7.56
На единицу в ценах 2001г. |  |  |  |  | 7.56
7.56
ВСЕГО на физобъем (0,5) |  |  |  |  | 3.78
3.78
Всего с учетом " ОЗП=14,205; ЭМ=7,49; ЗПМ=14,205; МАТ=4,95" |  |  |  |  | 53.69
53.69
Накладные расходы 90% ФОТ (от 53,69) |  |  |  |  | 48.32
Сметная прибыль 70% ФОТ (от 53,69) |  |  |  |  | 37.58
Итого c накладными и см. прибылью |  |  |  |  | 139.59
69 | ТЕР13-06-004-01 Постан. Главы Админ.Волгоград.обл. от 29.12.10 №1996 | Обеспыливание поверхности | 1 м2 обеспыливаемой поверхности | 0.5 | 1.05 | 0.21 | 1 ОЗП=14,205; ЭМ=7,49; ЗПМ=14,205; МАТ=4,95 | 0.53 | 0.42 | 0.11
0.84
На единицу в ценах 2001г. |  |  |  |  | 1.05 | 0.21
0.84
ВСЕГО на физобъем (0,5) |  |  |  |  | 0.53 | 0.11
0.42
Всего с учетом " ОЗП=14,205; ЭМ=7,49; ЗПМ=14,205; МАТ=4,95" |  |  |  |  | 6.79 | 0.82
5.97
Накладные расходы 90% ФОТ (от 5,97) |  |  |  |  | 5.37
Сметная прибыль 70% ФОТ (от 5,97) |  |  |  |  | 4.18
Итого c накладными и см. прибылью |  |  |  |  | 16.34
70 | ТЕРр56-23-1 Постан. Главы Админ.Волгоград.обл. от 29.12.10 №1996 | Обрамление проемов угловой сталью | 1 т | 0.00915 | 5667.18 | 21.59 | 1 ОЗП=14,205; ЭМ=7,49; ЗПМ=14,205; МАТ=4,95 | 51.85 | 3.56 | 0.2
[5 empty] | 388.52 | 4.33 |  |  |  | 0.04
На единицу в ценах 2001г. |  |  |  |  | 5667.18 | 21.59
[5 empty] | 388.52 | 4.33
ВСЕГО на физобъем (0,00915) |  |  |  |  | 51.85 | 0.2
[5 empty] | 3.56 | 0.04
Всего с учетом " ОЗП=14,205; ЭМ=7,49; ЗПМ=14,205; МАТ=4,95" |  |  |  |  | 290.12 | 1.5
[5 empty] | 50.57 | 0.57
Накладные расходы 82% ФОТ (от 51,14) |  |  |  |  | 41.93
Сметная прибыль 62% ФОТ (от 51,14) |  |  |  |  | 31.71
Итого c накладными и см. прибылью |  |  |  |  | 363.76
71 | Цена поставщика | Решетка грязезащитная 0,5*0,7м | шт | 1 |  |  | 2 МАТ=4,95
На единицу в ценах 2001г.
ВСЕГО на физобъем (1)
Всего с учетом " МАТ=4,95"
Итого прямые затраты по смете в ценах 2001г. | [7 empty] | 64516.09 | 12011.19 | 4631.77
162.36
Итого прямые затраты по смете с учетом индексов, в текущих ценах | [7 empty] | 439271.12 | 167622.62 | 34676.5
2306.34
Накладные расходы | [7 empty] | 177799.69
Сметная прибыль | [7 empty] | 117943.59
Итоги по смете:
Бетонные и железобетонные монолитные конструкции в промышленном строительстве | [7 empty] | 168.63
Материалы | [7 empty] | 83997.09
Бетонные и железобетонные монолитные конструкции в жилищно-гражданском строительстве | [7 empty] | 51740.17
Теплоизоляционные работы | [7 empty] | 516815.89
Полы | [7 empty] | 64217.52
Материалы для строительных работ | [7 empty] | -114118.48
Отделочные работы | [7 empty] | 68545.5
Деревянные конструкции | [7 empty] | 49951.1
Бетонные и железобетонные сборные конструкции в жилищно-гражданском строительстве | [7 empty] | 8836.07
Земляные работы, выполняемые ручным способом | [7 empty] | 1008.7
Земляные работы, выполняемые механизированным способом | [7 empty] | 287.26
Работы по реконструкции зданий и сооружений (усиление и замена существующих конструкций, разборка и возведение отдельных конструктивных элементов) | [7 empty] | 3045.26
Защита строительных конструкций и оборудования от коррозии | [7 empty] | 155.93
Проемы (ремонтно-строительные) | [7 empty] | 363.76
Итого | [7 empty] | 735014.4
В том числе:
Материалы | [7 empty] | 236972
Машины и механизмы | [7 empty] | 34676.5
ФОТ | [7 empty] | 169928.96
Накладные расходы | [7 empty] | 177799.69
Сметная прибыль | [7 empty] | 117943.59
Зимнее удорожание ГСН-05-02-2007-Р7 пункт 7.5 1,44% | [7 empty] | 10584.21
Итого | [7 empty] | 745598.61
Непредвиденные затраты 2% | [7 empty] | 14911.97
Итого с непредвиденными | [7 empty] | 760510.58
НДС 18% | [7 empty] | 136891.9
ВСЕГО по смете | [7 empty] | 897402.48