## ЛСР 13 граф
СОГЛАСОВАНО: | [8 empty] | УТВЕРЖДАЮ:
________________ | [8 empty] | ________________
" _____ " ________________ 2014 г. | [8 empty] | "______ " _______________2014 г.
(наименование стройки)
ЛОКАЛЬНЫЙ СМЕТНЫЙ РАСЧЕТ №
(локальная смета)
| на | устройство туалета в Верх-Иньве
(наименование работ и затрат, наименование объекта)
Основание:
|  | Сметная стоимость строительных работ _______________________________________________________________________________________________ |  | ___________________________36,504 |  | тыс. руб.
|  | Средства на оплату труда _______________________________________________________________________________________________ |  | ___________________________7,630 |  | тыс. руб.
|  | Сметная трудоемкость _______________________________________________________________________________________________ |  | _______________________________________________________________________________________________54,6 |  | чел.час
Составлен(а) в текущих (прогнозных) ценах по состоянию на ______________
№ пп | Обоснование | Наименование | Ед. изм. | Кол. | Стоимость единицы, руб. |  |  |  | Общая стоимость, руб.
[5 empty] | Всего | В том числе |  |  | Всего | В том числе
[6 empty] | Осн.З/п | Эк.Маш. | З/пМех |  | Осн.З/п | Эк.Маш. | З/пМех
1 | 2 | 3 | 4 | 5 | 6 | 7 | 8 | 9 | 10 | 11 | 12 | 13
Раздел 1. Установка перегородок и дверного блока
1 | ФЕР10-05-001-02 | Устройство перегородок из гипсокартонных листов (ГКЛ) по системе «КНАУФ» с одинарным металлическим каркасом и однослойной обшивкой с обеих сторон (С 111): с одним дверным проемом | 100 м2 перегородок (за вычетом проемов) | 0.203 | 8531.61 | 1074.34 | 48.35 |  | 1731.92 | 218.09 | 9.82
3 | ФЕР10-04-012-03 | Оформление (обделка) дверных проемов в перегородках с каркасом из стальных профилей ПС-3 и ПН-3: общественных зданий | 100 шт. проемов | 0.01 | 4295.55 | 813.99 | 24.8 |  | 42.96 | 8.14 | 0.25
4 | ФЕР10-01-039-03 | Установка блоков в наружных и внутренних дверных проемах: в перегородках и деревянных нерубленых стенах, площадь проема до 3 м2 | 100 м2 проемов | 0.0139 | 25618.97 | 1186.28 | 424.95 |  | 356.1 | 16.49 | 5.91
5 | ФССЦ-203-0205 | Блоки дверные двупольные с полотном глухим ДГ 21-13, площадь 2,63 м2 | м2 | -1.39 | 207 |  |  |  | -287.73
2 | Прайс-лист | Дверной блок ДГ 21-07 (2070х670х75) (полотно+коробка) Формулы цены единицы: МАТ=3500/1,18/4,56 | шт. | 1 | 650.46 |  |  |  | 650.46
Раздел 2. Устройство водопровода
6 | ФЕР46-03-009-03 | Пробивка в кирпичных стенах отверстий круглых диаметром: до 25 мм при толщине стен до 25 см | 100 шт. | 0.01 | 1783.63 | 420.17 | 1363.46 | 147.08 | 17.84 | 4.2 | 13.64 | 1.47
11 | ФЕР16-04-002-02 | Прокладка трубопроводов водоснабжения из напорных полиэтиленовых труб низкого давления среднего типа наружным диаметром: 25 мм | 100 м трубопровода | 0.11 | 3351.57 | 1707.09 | 1049.59 | 138.38 | 368.67 | 187.78 | 115.45 | 15.22
17 | ФССЦ-507-0588 | Трубы напорные из полиэтилена низкого давления среднего типа, наружным диаметром 25 мм | 10 м | -1.022 | 58.56 |  |  |  | -59.85
15 | ФССЦ-302-3345 | Трубопроводы напорные из полипропилена PPRS с гильзами и креплениями для холодного и горячего водоснабжения PN20 SDR 6, диаметром 25 мм, толщина стенки 4,2 мм | м | 10.22 | 39.9 |  |  |  | 407.78
16 | ФССЦ-302-1463 | Фиксатор пластмассовый ординарный для металлополимерных труб размером 1" | шт. | 2 | 3.93 |  |  |  | 7.86
14 | ФССЦ-507-0916 | Соединительная арматура трубопроводов: угольник прямой диаметром 25 мм | 10 шт. | 0.2 | 25.6 |  |  |  | 5.12
12 | ФССЦ-302-1461 | Фиксатор пластмассовый ординарный для металлополимерных труб размером 1/2" | шт. | 13 | 2.95 |  |  |  | 38.35
13 | ФССЦ-507-0916 | Соединительная арматура трубопроводов: угольник прямой диаметром 25 мм | 10 шт. | 0.2 | 25.6 |  |  |  | 5.12
18 | ФЕР16-05-001-01 | Установка вентилей, задвижек, затворов, клапанов обратных, кранов проходных на трубопроводах из стальных труб диаметром: до 25 мм | 1 шт. | 5 | 78.78 | 15.33 | 4.64 |  | 393.9 | 76.65 | 23.2
19 | ФССЦ-507-5020 | Муфта полипропиленовая комбинированная | шт. | 1 | 8.75 |  |  |  | 8.75
7 | ФССЦ-507-3287 | Тройник полипропиленовый соединительный диаметром 25 мм | шт. | 2 | 2.79 |  |  |  | 5.58
20 | ФССЦ-502-0707 | Муфта разъемная | шт. | 1 | 204.68 |  |  |  | 204.68
Итого прямые затраты по смете в ценах 2001г. | [8 empty] | 3897.51 | 511.35 | 168.27 | 16.69
Итого прямые затраты по смете с учетом индексов, в текущих ценах (3 кв. 2014 г. ОЗП=14,45; ЭМ=6,76; ЗПМ=14,45; МАТ=4,56) | [8 empty] | 23200.08 | 7389 | 1137.5 | 241.17
Накладные расходы | [8 empty] | 6760.37
В том числе, справочно:
110%*(0,85*0,9*0,94) ФОТ (от 81,93) (Поз. 6) | [8 empty] | 64.81
118%*(0,85*0,9*0,94) ФОТ (от 3507,3) (Поз. 1, 3-5, 2) | [8 empty] | 2976.08
128%*(0,85*0,9*0,94) ФОТ (от 4040,94) (Поз. 11, 17, 15-16, 14, 12-13, 18-19, 7, 20) | [8 empty] | 3719.48
Сметная прибыль | [8 empty] | 3440.01
В том числе, справочно:
63%*(0,8*0,85*0,9) ФОТ (от 3507,3) (Поз. 1, 3-5, 2) | [8 empty] | 1352.27
70%*(0,8*0,85*0,9) ФОТ (от 81,93) (Поз. 6) | [8 empty] | 35.1
83%*(0,8*0,85*0,9) ФОТ (от 4040,94) (Поз. 11, 17, 15-16, 14, 12-13, 18-19, 7, 20) | [8 empty] | 2052.64
ВСЕГО по смете | [8 empty] | 36504.25
Деревянные конструкции | [8 empty] | 18135.32
Работы по реконструкции зданий и сооружений (усиление и замена существующих конструкций, разборка и возведение отдельных конструктивных элементов) | [8 empty] | 252.81
Сантехнические работы - внутренние (трубопроводы, водопровод, канализация, отопление, газоснабжение, вентиляция и кондиционирование воздуха) | [8 empty] | 15012.33
Итого | [8 empty] | 33400.46
В том числе:
Материалы | [8 empty] | 14673.58
Машины и механизмы | [8 empty] | 1137.5
ФОТ | [8 empty] | 7630.17
Накладные расходы | [8 empty] | 6760.37
Сметная прибыль | [8 empty] | 3440.01
Компенсация НДС МАТ=1,18; ЭМ=1,18. | [8 empty] | 3103.79
ВСЕГО по смете | [8 empty] | 36504.25