## Локальная смета
СОГЛАСОВАНО: | [8 empty] | УТВЕРЖДАЮ:
________________ | [8 empty] | ________________
" _____ " ________________ 2014 г. | [8 empty] | "______ " _______________2014 г.
(наименование стройки)
ЛОКАЛЬНЫЙ СМЕТНЫЙ РАСЧЕТ №
(локальная смета)
| на | Ремонт маркировочной окраски ж/б дымовой трубы Н=60 м
(наименование работ и затрат, наименование объекта)
Основание:
|  | Сметная стоимость _______________________________________________________________________________________________ |  | ___________________________770,124 |  | тыс. руб.
|  | строительных работ _______________________________________________________________________________________________ |  | _______________________________________________________________________________________________80,044 |  | тыс. руб.
|  | прочих _______________________________________________________________________________________________ |  | _______________________________________________________________________________________________572,604 |  | тыс. руб.
|  | Средства на оплату труда _______________________________________________________________________________________________ |  | ___________________________0,000 |  | тыс. руб.
|  | Сметная трудоемкость _______________________________________________________________________________________________ |  | _______________________________________________________________________________________________1461,6 |  | чел.час
Составлен(а) в текущих (прогнозных) ценах по состоянию на 2 квартал 2014 г.
№ пп | Обоснование | Наименование | Ед. изм. | Кол. | Стоимость единицы, руб. |  |  |  | Общая стоимость, руб.
[5 empty] | Всего | В том числе |  |  | Всего | В том числе
[6 empty] | Осн.З/п | Эк.Маш. | З/пМех |  | Осн.З/п | Эк.Маш. | З/пМех
1 | 2 | 3 | 4 | 5 | 6 | 7 | 8 | 9 | 10 | 11 | 12 | 13
Раздел 1. Работы
1 | БЦ21-010202-0903 | Установка и снятие электрических лебедок грузоподъемностью свыше 1.25 до 3.0т, с установкой рабочего блока и запасовкой канатов, без подъема: высота трубы до 60м НР 0% от ФОТ СП 0% от ФОТ | комплект с одной лебедкой | 1 | 2982 |  |  |  | 2982
2 | БЦ21-010401-0401 | Установка и снятие поворотной консоли для подачи материалов: высота трубы до 60м НР 0% от ФОТ СП 0% от ФОТ | консоль | 1 | 9556 |  |  |  | 9556
3 | БЦ21-010401-0301 | Установка и снятие канатной системы на железобетонных и кирпичных трубах: высота трубы до 60м НР 0% от ФОТ СП 0% от ФОТ | труба | 1 | 11059 |  |  |  | 11059
4 | БЦ21-010401-0701 | Устройство и разборка телефонной связи НР 0% от ФОТ СП 0% от ФОТ | труба | 1 | 11802 |  |  |  | 11802
5 | БЦ21-010401-1901 | Установка и снятие обводного троса на трубе НР 0% от ФОТ СП 0% от ФОТ | 10пм | 0.5 | 1899 |  |  |  | 949.5
6 | БЦ21-040401-0101 | Пескоструйная очистка внутренней поверхности кирпичного газохода от отложений НР 0% от ФОТ СП 0% от ФОТ | 10м2 поверхности | 52.6 | 727 |  |  |  | 38240.2
7 | БЦ21-020103-0101 | Восстановление отдельных мест защитного слоя бетонной поверхности труб (с люльки) НР 0% от ФОТ СП 0% от ФОТ | 1м2 поверхности | 23 | 301 |  |  |  | 6923
8 | БЦ13-020101-0101 | Ремонт лакокрасочного покрытия: на 1-й слой КОЭФ. К ПОЗИЦИИ: При нанесении лакокрасочный покрытий кистью, шпателем или валиком ПЗ=1,1 (ОЗП=1,1; ЭМ=1,1 к расх.; ЗПМ=1,1; МАТ=1,1 к расх.; ТЗ=1,1; ТЗМ=1,1); При выполнение работ на высоте свыше 30 до 60 м ПЗ=1,3 (ОЗП=1,3; ЭМ=1,3 к расх.; ЗПМ=1,3; МАТ=1,3 к расх.; ТЗ=1,3; ТЗМ=1,3) НР 0% от ФОТ СП 0% от ФОТ | 10м2 | 52.6 | 2446.73 |  |  |  | 128698
9 | БЦ13-020101-0102 | Ремонт лакокрасочного покрытия: на каждый последующий слой КОЭФ. К ПОЗИЦИИ: При нанесении лакокрасочный покрытий кистью, шпателем или валиком ПЗ=1,1 (ОЗП=1,1; ЭМ=1,1 к расх.; ЗПМ=1,1; МАТ=1,1 к расх.; ТЗ=1,1; ТЗМ=1,1); При выполнение работ на высоте свыше 30 до 60 м ПЗ=1,3 (ОЗП=1,3; ЭМ=1,3 к расх.; ЗПМ=1,3; МАТ=1,3 к расх.; ТЗ=1,3; ТЗМ=1,3); за 3 раза ПЗ=2 (ОЗП=2; ЭМ=2 к расх.; ЗПМ=2; МАТ=2 к расх.; ТЗ=2; ТЗМ=2) НР 0% от ФОТ СП 0% от ФОТ | 10м2 | 52.6 | 137.28 |  |  |  | 7220.93
Раздел 2. Материалы
10 | ТСЦ-408-0417 | Песок кварцевый фракции 0-0,63 мм | м3 | 2.9456 | 475.19 |  |  |  | 1399.72
11 | ТСЦ-402-0195 | Смесь сухая гидроизоляционная проникающая капиллярная марка "Пенетрон" | кг | 20 | 89.52 |  |  |  | 1790.4
12 | ТСЦ-402-0015 | Раствор готовый кладочный цементно-известковый марки 100 | м3 | 0.5 | 942.74 |  |  |  | 471.37
13 | ТСЦ-113-0295 | Органо-силикатная композиция ОС-12-03 | т | 0.32665 | 47696.53 |  |  |  | 15579.88
Итого прямые затраты по смете в ценах 2001г. | [8 empty] | 236672
Итого прямые затраты по смете с учетом коэффициентов к итогам | [8 empty] | 652647.66
Итоги по смете:
Итого Строительные работы | [8 empty] | 80044.1
Итого Прочие затраты | [8 empty] | 572603.56
Итого | [8 empty] | 652647.66
В том числе:
Материалы | [8 empty] | 80044.1
НДС 18% | [8 empty] | 117476.58
ВСЕГО по смете | [8 empty] | 770124.24
Составил: ___________________________
(должность, подпись, расшифровка)
Проверил: ___________________________
(должность, подпись, расшифровка)
Заказчик: ___________________________
(должность, подпись, расшифровка)
М.П.
Подрядчик: ___________________________
(должность, подпись, расшифровка)
М.П.
Инвестор: ___________________________
(должность, подпись, расшифровка)
М.П.
Сдал: ___________________________
(должность, подпись, расшифровка)
Принял: ___________________________
(должность, подпись, расшифровка)