## электроосвещ М3 ФБ-2020
СОГЛАСОВАНО: | [11 empty] | УТВЕРЖДАЮ:
_________________
" _____ " ________________ 2020 г. | [11 empty] | "____" ______________2020 г.
"Реконструкция и техническое перевооружение механо-сборочного и корпусного производства. Этап 3" Корпус 34
(наименование стройки)
ЛОКАЛЬНЫЙ СМЕТНЫЙ РАСЧЕТ № 514114 02-02-13изм.1(доп)
(локальная смета)
|  | на | Электрическое освещение
(наименование работ и затрат, наименование объекта)
Основание: Ведомость объемов работ
|  |  | Сметная стоимость _______________________________________________________________________________________________ | [5 empty] | 9984173.71 |  | руб.
Составлен(а) в ценах на 01.01.2001 г., с переводом в текущие цены, за ФБ финансирование 2020 года.
№ пп | Обосно- вание | Наименование | Ед. изм. | Кол. | Стоимость единицы, руб. |  |  |  | Общая стоимость, руб. |  |  |  |  | Т/з осн. раб.на ед. | Т/з осн. раб. Всего | Общая масса обору-дования, т
[5 empty] | Всего | В том числе |  |  | Обору- дование | Всего | В том числе
[6 empty] | Осн.З/п | Эк.Маш | З/пМех |  |  | Осн.З/п | Эк.Маш | З/пМех
1 | 2 | 3 | 4 | 5 | 6 | 7 | 8 | 9 | 10 | 11 | 12 | 13 | 14 | 15 | 16 | 17
Раздел 1. Включить в смету 5141146
Сборочный цех. Отм.+15.500. Главный пролет
1 | ФЕРм08-03-573-04 Приказ Минстроя РФ от 30.01.14 №31/пр | Шкаф (пульт) управления навесной, высота, ширина и глубина: до 600х600х350 мм | 1 шт. | 17 | 68.25 | 23.51 | 41.74 | 3.16 |  | 1160 | 400 | 710 | 54 | 2.37 | 40.29
2 | ФССЦ-509-6333 Приказ Минстроя России от 12.11.14 №703/пр | Щит настенный RAM base на 4 модуля ( 7А- 1 шт. , 1А-6А-6 шт., ЩО(Е)-1а - 1 шт) | шт. | 8 1+6+1 | 487.91 |  |  |  |  | 3903
3 | ФССЦ-509-6335 Приказ Минстроя России от 12.11.14 №703/пр | Щит настенный RAM base на 18 модулей (ЩО(Е)-1-ЩО(Е)-22) | шт. | 7 | 578.33 |  |  |  |  | 4048
4 | ФССЦ-509-6335 Приказ Минстроя России от 12.11.14 №703/пр | Щит настенный RAM base на 24 модуля ( ПРО 3А-Е) | шт. | 1 | 578.33 |  |  |  |  | 578
5 | Прайс-лист DKC | R5ST0531 Корпус сварной навесной серии ST с М/П Размер: 500 x 300 x 150 мм (В х Ш х Г) (Транспортные расходы ПЗ=3%) | шт. | 1 | 431,13 4416,52/1,2/8,24/1,036 |  |  |  |  | 444
6 | Прайс-лист schneider electric | A9N18469 АВТОМАТИЧЕСКИЙ ВЫКЛ. C120H 3П 100A C (ПРО 3-Е) (Транспортные расходы (материалы) ПЗ=3%) | шт. | 3 | 2387,19 24454,33/1,2/8,24/1,036 |  |  |  |  | 7376
7 | Прайс-лист schneider electric | A9F94316 Автоматический выключатель iC60L 3П 16A C ( ЩО(Е)-1а - 1 шт*1) (Транспортные расходы (материалы) ПЗ=3%) | шт. | 1 | 1127,9 11554,21/1,2/8,24/1,036 |  |  |  |  | 1162
8 | Прайс-лист schneider electric | A9F94340 Автоматический выключатель iC60L 3П 40A C ( 7А- 1 шт*1. , 1А-6А-6 шт.*1, ПРО 3А-Е - 1 шт*1) (Транспортные расходы (материалы) ПЗ=3%) | шт. | 8 1+6+1 | 1605,93 16451,08/1,2/8,24/1,036 |  |  |  |  | 13233
9 | Прайс-лист schneider electric | A9F94332 Автоматический выключатель iC60L 3П 32A C (ПРО 3А-Е-1 шт) (Транспортные расходы (материалы) ПЗ=3%) | шт. | 1 | 1317,69 13498,36/1,2/8,24/1,036 |  |  |  |  | 1357
10 | Прайс-лист schneider electric | A9F94316 Автоматический выключатель iC60L 3П 16A C ( ЩО(Е)-1а - 1 шт*1) (Транспортные расходы (материалы) ПЗ=3%) | шт. | 1 | 1127,9 11554,21/1,2/8,24/1,036 |  |  |  |  | 1162
11 | Прайс-лист schneider electric | A9F94110 Автоматический выключатель iC60L 1П 10A C ( ЩО(Е)-1а - 1 шт*4) (Транспортные расходы (материалы) ПЗ=3%) | шт. | 4 | 362,96 3718,1/1,2/8,24/1,036 |  |  |  |  | 1495
12 | Прайс-лист schneider electric | A9F94310 Автоматический выключатель iC60L 3П 10A C ( ЩО(Е)-1-ЩО(Е)-22 - 22шт*1, ПРО 3А-Е-2 шт) (Транспортные расходы (материалы) ПЗ=3%) | шт. | 9 7*1+2 | 1207,58 12370,38/1,2/8,24/1,036 |  |  |  |  | 11194
13 | Прайс-лист schneider electric | A9F94306 Автоматический выключатель iC60L 3П 6A C (ЩО(Е)-1-ЩО(Е)-22 - 22шт*3) (Транспортные расходы (материалы) ПЗ=3%) | шт. | 21 3*7 | 1207,58 12370,38/1,2/8,24/1,036 |  |  |  |  | 26120
14 | Прайс-лист schneider electric | A9F94106 Автоматический выключатель iC60L 1П 6A C (ЩО(Е)-1-ЩО(Е)-22 - 22шт*6) (Транспортные расходы (материалы) ПЗ=3%) | шт. | 42 6*7 | 372,86 3819,54/1,2/8,24/1,036 |  |  |  |  | 16130
15 | Прайс-лист schneider electric | A9F94320 Автоматический выключатель iC60L 3П 20A C (ПРО 3А-Е-3 шт) (Транспортные расходы (материалы) ПЗ=3%) | шт. | 3 | 1317,69 13498,36/1,2/8,24/1,036 |  |  |  |  | 4072
16 | Прайс-лист schneider electric | A9F94316 Автоматический выключатель iC60L 3П 16A C (ПРО 3-Е) (Транспортные расходы (материалы) ПЗ=3%) | шт. | 5 | 1127,9 11554,21/1,2/8,24/1,036 |  |  |  |  | 5809
17 | Прайс-лист schneider electric | A9F94325 Автоматический выключатель iC60L 3П 25A C (ПРО 3-Е) (Транспортные расходы (материалы) ПЗ=3%) | шт. | 2 | 1343,81 13765,95/1,2/8,24/1,036 |  |  |  |  | 2768
18 | ФЕРм11-03-001-01 Приказ Минстроя РФ от 30.01.14 №31/пр | Приборы, устанавливаемые на металлоконструкциях, щитах и пультах, масса: до 5 кг | 1 шт. | 100 | 6.25 | 5.16 |  |  |  | 625 | 516 |  |  | 0.52 | 52
19 | Прайс-лист schneider electric | BLV431111 Автоматический выключатель 3П3ТTM200D NSX250B (ПРО 3-Е) (Транспортные расходы (оборудование) ПЗ=3%; Заготовительно-складские расходы ПЗ=1,2%) | шт. | 1 | 4126,44 42271,14/1,2/8,24/1,036 |  |  |  |  | 4301
20 | ФЕРм08-03-530-04 Приказ Минстроя РФ от 30.01.14 №31/пр | Пускатель магнитный общего назначения отдельно стоящий, устанавливаемый на конструкции: на стене или колонне, на ток до 40 А | 1 шт. | 7 | 84.02 | 29.45 | 3.35 | 0.14 |  | 588 | 206 | 23 | 1 | 3.17 | 22.19
21 | ФССЦ-509-3204 Приказ Минстроя России от 12.11.14 №703/пр | Пускатели электромагнитные нереверсивные с тепловым реле: с кнопками управления ПМЕ12-025230УЗ | шт. | 1 | 250.59 |  |  |  |  | 251
22 | ФССЦ-509-3205 Приказ Минстроя России от 12.11.14 №703/пр | Пускатели электромагнитные нереверсивные с тепловым реле: с кнопками управления ПМЕ12-040230УЗ | шт. | 6 | 298.68 |  |  |  |  | 1792
23 | ФЕРм08-03-532-05 Приказ Минстроя РФ от 30.01.14 №31/пр | Пост управления кнопочный общего назначения, устанавливаемый на конструкции: на стене или колонне, количество элементов поста до 6 | 1 шт. | 7 | 60.01 | 22.54 | 1.13 |  |  | 420 | 158 | 8 |  | 2.37 | 16.59
24 | ФССЦ-509-0569 Приказ Минстроя России от 12.11.14 №703/пр | Панели с кожухом к постам управления : ПКУ15-21.141-54 У2 | шт. | 7 | 341.75 |  |  |  |  | 2392
25 | ФЕРм08-03-593-18 Приказ Минстроя РФ от 30.01.14 №31/пр | Кронштейны со светильниками по: колоннам, фермам, балкам на мостиках | 100 шт. | 1.32 | 1381.32 | 1261.82 | 44.36 | 2.7 |  | 1823 | 1666 | 59 | 4 | 127.2 | 167.9
26 | Каталог Антарес | Светильник светодиодный АСС-200КП-14000-Г46-D, 100Вт, 2 модуля в комплекте с переходной платиной (Светильник светодиодный ТД "ФЕРЕКС" 250 Вт, 2 модуля в комплекте с переходной пластиной ДСП 07-125-50 Д120, материал корпуса-анодированный алюминий, IP 66 (Транспортные расходы (материалы) ПЗ=3%) | шт | 132 | 2215,94 22700/1,2/8,24/1,036 |  |  |  |  | 301279
Сборочный цех. Ходовые мостики
27 | ФЕРм08-03-573-04 Приказ Минстроя РФ от 30.01.14 №31/пр | Шкаф (пульт) управления навесной, высота, ширина и глубина: до 600х600х350 мм | 1 шт. | 7 | 68.25 | 23.51 | 41.74 | 3.16 |  | 478 | 165 | 292 | 22 | 2.37 | 16.59
28 | ФЕРм08-03-593-10 Приказ Минстроя РФ от 30.01.14 №31/пр | Световые настенные указатели | 100 шт. | 0,86 86 / 100 | 1344.09 | 779.32 | 44.36 | 2.7 |  | 1156 | 670 | 38 | 2 | 78.56 | 67.56
29 | Прайс-лист "Белый свет" | Световой указатель MBD 200 E07 5 LED, автономный режим 90 мин. с указателем выхода (Транспортные расходы (материалы) МАТ=3%) | шт. | 86 | 17,97 148,93/1,036/8,24 |  |  |  |  | 1545
30 | ФЕРм08-03-594-01 Приказ Минстроя РФ от 30.01.14 №31/пр | Светильник светодиодный | 100 шт. | 1,37 137 / 100 | 858.96 | 698.37 | 44.36 | 2.7 |  | 1177 | 957 | 61 | 4 | 70.4 | 96.45
31 | Каталог Антарес | Светильник светодиодный АСС-18П-2520-D, 18Вт (Cветильник светодиодный ТД "ФЕРЕКС" ДСО-01-24-50-Д, 24Вт, IP54,рассеиватель из поликарбоната) | шт | 137 | 345,57 3540/1,2/8,24/1,036 |  |  |  |  | 47343
32 | ФССЦ-504-0287 Приказ Минстроя России от 12.11.14 №703/пр | Ящики с понижающим трансформатором автомат. выключателем: 12в ЯТТ-0,25-3 | шт. | 3 | 878.78 |  |  |  |  | 2636
33 | ФЕРм11-03-001-01 Приказ Минстроя РФ от 30.01.14 №31/пр | Приборы, устанавливаемые на металлоконструкциях, щитах и пультах, масса: до 5 кг | 1 шт. | 24 | 6.25 | 5.16 |  |  |  | 150 | 124 |  |  | 0.52 | 12.48
34 | ФССЦ-509-6333 Приказ Минстроя России от 12.11.14 №703/пр | Щит настенный RAM base на 8 модулей (ЩО(Е)-26-1шт, ЩО(Е)-27-1шт, ЩО(Е)-2а-1шт, ЩО(Е)-3а-1шт,ЩО(Е)-23-1шт, ЩО(Е)-24-1шт,ЩО(Е)-25-1шт) | шт. | 7 2+2+3 | 487.91 |  |  |  |  | 3415
35 | Прайс-лист schneider electric | A9V51425 БЛОК ДИФФ. ЗАЩ. Vigi iC60 4П 25A 30mA A-ТИП (ЩО(Е)-26-1шт, ЩО(Е)-27-1шт, ЩО(Е)-2а-1шт, ЩО(Е)-3а-1шт,ЩО(Е)-23-1шт, ЩО(Е)-24-1шт,ЩО(Е)-25-1шт) (Транспортные расходы (материалы) ПЗ=3%) | шт. | 7 2+2+3 | 2699,91 27657,81/1,2/8,24/1,036 |  |  |  |  | 19466
36 | Прайс-лист schneider electric | A9F94104 Автоматический выключатель iC60L 1П 4A C (ЩО(Е)-26-1шт, ЩО(Е)-27-1шт, ЩО(Е)-2а-3шт, ЩО(Е)-3а-3шт) (Транспортные расходы (материалы) ПЗ=3%) | шт. | 8 2+6 | 372,86 3819,54/1,2/8,24/1,036 |  |  |  |  | 3072
37 | Прайс-лист schneider electric | A9F94106 Автоматический выключатель iC60L 1П 6A C (ЩО(Е)-23-3шт, ЩО(Е)-24-3шт,ЩО(Е)-25-3шт) (Транспортные расходы (материалы) ПЗ=3%) | шт. | 9 | 372,86 3819,54/1,2/8,24/1,036 |  |  |  |  | 3456
Сборочный цех. Кабина для заварки люков лаза и проверки изделия на шум
38 | ФЕРм08-03-594-12 Приказ Минстроя России от 30.12.2016 №1039/пр | Светильник в подвесных потолках, устанавливаемый: на подвесках, количество ламп в светильнике до 6 | 100 шт | 0,18 18 / 100 | 6592.58 | 3142.66 | 224.12 | 30.12 |  | 1187 | 566 | 40 | 5 | 316.8 | 57.02
39 | Каталог Антарес | Светильник светодиодный АСС-100КП-14000-Г46-D, 100Вт (Светильник светодиодный ТД "ФЕРЕКС" ДСП 07-12550-д120, 125Вт, материал корпуса-анодированный алюминий, IP (шумовая кабина) (Транспортные расходы (материалы) ПЗ=3%) | шт | 18 | 1220,23 12500/1,2/8,24/1,036 |  |  |  |  | 22623
215-15-01.05.09/002-ЭО1.1+изм.1 (разр.105-16) (215-0589), 215-15-01.05.09/002-ЭО1.2 (215-0675)
40 | ФЕРм08-02-412-02 Приказ Минстроя РФ от 30.01.14 №31/пр | Затягивание провода в проложенные трубы и металлические рукава первого одножильного или многожильного в общей оплетке, суммарное сечение: до 6 мм2 | 100 м | 0.46 | 69.6 | 50.67 | 4.44 | 0.27 |  | 32 | 23 | 2 |  | 5.39 | 2.48
41 | ФЕРм08-02-147-10 Приказ Минстроя РФ от 30.01.14 №31/пр | Кабель до 35 кВ по установленным конструкциям и лоткам с креплением по всей длине, масса 1 м кабеля: до 1 кг | 100 м кабеля | 11,243 8,543+2,7 | 229.78 | 135.45 | 58.33 | 2.7 |  | 2583 | 1523 | 656 | 30 | 14.08 | 158.3
42 | ФССЦ-501-8514 Приказ Минстроя России от 12.11.14 №703/пр | Кабель силовой с медными жилами с поливинилхлоридной изоляцией и оболочкой, не распространяющий горение, с низким дымо- и газовыделением марки: ВВГнг-LS, с числом жил - 5 и сечением 50 мм2 | 1000 м | 0.12322 | 207790.28 |  |  |  |  | 25604
43 | ФССЦ-501-8513 Приказ Минстроя РФ от 30.01.14 №31/пр | Кабель силовой с медными жилами с поливинилхлоридной изоляцией и оболочкой, не распространяющий горение, с низким дымо- и газовыделением марки ВВГнг-LS, с числом жил - 5 и сечением 35 мм2 | 1000 м | 0.09 | 119291.55 |  |  |  |  | 10736
44 | ФССЦ-501-8510 Приказ Минстроя России от 12.11.14 №703/пр | Кабель силовой с медными жилами с поливинилхлоридной изоляцией и оболочкой, не распространяющий горение, с низким дымо- и газовыделением марки: ВВГнг-LS, с числом жил - 5 и сечением 10 мм2 | 1000 м | 0.24 | 45607.75 |  |  |  |  | 10946
45 | ФССЦ-501-8491 Приказ Минстроя России от 12.11.14 №703/пр | Кабель силовой с медными жилами с поливинилхлоридной изоляцией и оболочкой, не распространяющий горение, с низким дымо- и газовыделением марки: ВВГнг-LS, с числом жил - 4 и сечением 1,5 мм2 | 1000 м | 0.303 | 6557.53 |  |  |  |  | 1987
46 | ФССЦ-501-1841 Приказ Минстроя РФ от 30.01.14 №31/пр | Кабель силовой огнестойкий с медными жилами с изоляцией и оболочкой из ПВХ, не распространяющий горение, с низким дымо- и газовыделением, напряжением 1,0 кВ марки ВВГнг-FRLS 3х2,5 | 1000 м | 0.206 | 10074.88 |  |  |  |  | 2075
47 | ФССЦ-501-2414 Приказ Минстроя России от 12.11.14 №703/пр | Кабель силовой огнестойкий с медными жилами с изоляцией и оболочкой из ПВХ, не распространяющий горение, с низким дымо- и газовыделением, напряжением 1,0 кВ марки: ВВГнг-FRLS 5х1,5 | 1000 м | 0.07 | 18184.76 |  |  |  |  | 1273
48 | ФССЦ-501-2400 Приказ Минстроя России от 12.11.14 №703/пр | Кабель силовой огнестойкий с медными жилами с изоляцией и оболочкой из ПВХ, не распространяющий горение, с низким дымо- и газовыделением, напряжением 1,0 кВ марки: ВВГнг-FRLS 4х1,5 | 1000 м | 0.2 | 15826.32 |  |  |  |  | 3165
49 | ФССЦ-501-2388 Приказ Минстроя России от 12.11.14 №703/пр | Кабель силовой огнестойкий с медными жилами с изоляцией и оболочкой из ПВХ, не распространяющий горение, с низким дымо- и газовыделением, напряжением 1,0 кВ марки: ВВГнг-FRLS 2х1,5 | 1000 м | 0.05 | 10122.74 |  |  |  |  | 506
50 | ФЕРм10-08-019-01 Приказ Минстроя РФ от 30.01.14 №31/пр | Коробка ответвительная на стене | 1 шт. | 300 | 5.29 | 4.88 |  |  |  | 1587 | 1464 |  |  | 0.5 | 150
51 | ФССЦ-503-0532 Приказ Минстроя России от 12.11.14 №703/пр | Разветвительная коробка: У-409-3 | 10 шт. | 30 300/10 | 345.3 |  |  |  |  | 10359
Итого по разделу 1 Включить в смету 5141146 | [9 empty] | 610451 |  |  |  |  | 1085.73
Раздел 2. ЛСР 5141146 выписка Электроосвещение
Монтажные работы
Зона "Е"
52 | ФЕРм08-03-603-01 Приказ Минстроя РФ от 30.01.14 №31/пр | Ящик с понижающим трансформатором | 1 шт. | 3 | 17.53 | 11.31 | 2.55 | 0.14 |  | 53 | 34 | 8 |  | 1.14 | 3.42
53 | ФЕРм08-03-591-03 Приказ Минстроя РФ от 30.01.14 №31/пр | Выключатель: полугерметический и герметический | 100 шт. | 0.1 | 775.96 | 603.14 | 37.37 | 0.81 |  | 78 | 60 | 4 |  | 60.8 | 6.08
54 | ФССЦ-20.4.01.01-0032 Приказ Минстроя России от 30.12.2016 №1039/пр | Выключатель одноклавишный для открытой проводки брызгозащищенный | 10 шт | 0,8 8 / 10 | 93.1 |  |  |  |  | 74
#Кабельные изделия#
55 | ФЕРм08-02-412-02 Приказ Минстроя РФ от 30.01.14 №31/пр | Затягивание провода в проложенные трубы и металлические рукава первого одножильного или многожильного в общей оплетке, суммарное сечение: до 6 мм2 | 100 м | 3 | 69.6 | 50.67 | 4.44 | 0.27 |  | 209 | 152 | 13 | 1 | 5.39 | 16.17
56 | ФЕРм08-02-147-13 Приказ Минстроя РФ от 30.01.14 №31/пр | Кабель до 35 кВ по установленным конструкциям и лоткам с креплением по всей длине, масса 1 м кабеля: до 6 кг | 100 м кабеля | 0.4 | 422.7 | 285.52 | 98.18 | 2.7 |  | 169 | 114 | 39 | 1 | 29.68 | 11.87
Раздел № 2
#Кабельные изделия#
57 | ФССЦ-501-8642 Приказ Минстроя РФ от 30.01.14 №31/пр | Кабель силовой с медными жилами с поливинилхлоридной изоляцией и оболочкой, не распространяющий горение, с низким дымо- и газовыделением марки ВВГнг-LS, напряжением 1,0 кВ, с числом жил - 5 и сечением 95 мм2 | 1000 м | 0.04 | 302228.5 |  |  |  |  | 12089
58 | ФССЦ-501-8486 Приказ Минстроя РФ от 30.01.14 №31/пр | Кабель силовой с медными жилами с поливинилхлоридной изоляцией и оболочкой, не распространяющий горение, с низким дымо- и газовыделением марки ВВГнг-LS, с числом жил - 3 и сечением 10 мм2 | 1000 м | 0.016 | 21274.54 |  |  |  |  | 340
Раздел № 3
59 | ФЕРм08-02-396-06 Приказ Минстроя РФ от 30.01.14 №31/пр | Короб металлический по стенам и потолкам, длина: 3 м | 100 м | 0.61 | 369.21 | 221.09 | 36.2 | 1.35 |  | 225 | 135 | 22 | 1 | 23.52 | 14.35
60 | ФЕРм08-02-396-06 Приказ Минстроя РФ от 30.01.14 №31/пр | Короб металлический по стенам и потолкам, длина: 3 м (ОП п.1.8.3 При производстве работ на высоте свыше расстояний, указанных в вводных указаниях к разделам сборника: при высоте св. 8 до 15 м ОЗП=1,1; ТЗ=1,1) | 100 м | 0.853 | 391.32 | 243.2 | 36.2 | 1.35 |  | 334 | 207 | 31 | 1 | 25.872 | 22.07
61 | ФЕРм08-02-147-12 Приказ Минстроя РФ от 30.01.14 №31/пр | Кабель до 35 кВ по установленным конструкциям и лоткам с креплением по всей длине, масса 1 м кабеля: до 3 кг | 100 м кабеля | 5.2 | 302.24 | 200.1 | 64.85 | 2.7 |  | 1572 | 1041 | 337 | 14 | 20.8 | 108.16
62 | ФЕРм08-02-147-13 Приказ Минстроя РФ от 30.01.14 №31/пр | Кабель до 35 кВ по установленным конструкциям и лоткам с креплением по всей длине, масса 1 м кабеля: до 6 кг | 100 м кабеля | 0.6 | 422.7 | 285.52 | 98.18 | 2.7 |  | 254 | 171 | 59 | 2 | 29.68 | 17.81
Материалы не учтенные расценками
63 | ФССЦ-501-8482 Приказ Минстроя РФ от 30.01.14 №31/пр | Кабель силовой с медными жилами с поливинилхлоридной изоляцией и оболочкой, не распространяющий горение, с низким дымо- и газовыделением марки ВВГнг-LS, с числом жил - 3 и сечением 1,5 мм2 | 1000 м | 0.1 | 2856.7 |  |  |  |  | 286
Итого по разделу 2 ЛСР 5141146 выписка Электроосвещение | [9 empty] | 19998 |  |  |  |  | 269.91
Раздел 3. Включить в смету 5141144
Комплектные устройства для распределения энергии ШР(Е)1 ШР(Е)2 ШР(Е)3 ШР(Е)1-1В ШР(Е)1-2В ШР(Е)1-3В ШР(Е)1-4В ШР(Е)1-5В ШР(Е)1-8В ШР(Е)1-6В ШР(Е)1-7В ШР(Е)1-9В
64 | ФЕРм08-03-572-07 Приказ Минстроя РФ от 30.01.14 №31/пр | Блок управления шкафного исполнения или распределительный пункт (шкаф), устанавливаемый: на полу, высота и ширина до 1700х1100 мм | 1 шт. | 1 | 376.66 | 46.23 | 99.37 | 5.54 |  | 377 | 46 | 99 | 6 | 4.66 | 4.66
ШАВР(Е)2 215-15-01.05.09 002-ЭМ1.ОЛ1
65 О | ФССЦ-504-0552 Приказ Минстроя России от 12.11.14 №703/пр | ШАВР(Е)2. Вводное устройство с АВР ША8322-400-74 УХЛ4 (комплектация согласно опросного листа) (Монтаж ЛСР 5141144 п .8) | компл. | 1 | 22285,49 123565,74/1,2/4,46/1,036 |  |  |  | 22285 | 22285
66 | ФЕРм08-03-572-04 Приказ Минстроя России от 12.11.14 №703/пр | Блок управления шкафного исполнения или распределительный пункт (шкаф), устанавливаемый: на стене, высота и ширина до 1200х1000 мм | 1 шт. | 1 | 401.49 | 34.62 | 73.64 | 3.92 |  | 401 | 35 | 74 | 4 | 3.49 | 3.49
РП(Е)5 РП(Е)6
67 О | Прайс-лист DKC | 85912 Щиток настен.с дверцей 12мод., IP65, сер., с клем. блок.1х87512 и замком (Транспортные расходы (оборудование) ПЗ=3%) | шт. | 1 | 382,4 2058,52/1,2/4,46/1,036 |  |  |  | 382 | 382
68 | ФЕРм08-03-572-04 Приказ Минстроя России от 12.11.14 №703/пр | Блок управления шкафного исполнения или распределительный пункт (шкаф), устанавливаемый: на стене, высота и ширина до 1200х1000 мм | 1 шт. | 1 | 401.49 | 34.62 | 73.64 | 3.92 |  | 401 | 35 | 74 | 4 | 3.49 | 3.49
69 | ФЕРм11-03-001-01 Приказ Минстроя РФ от 30.01.14 №31/пр | Приборы, устанавливаемые на металлоконструкциях, щитах и пультах, масса: до 5 кг | 1 шт. | 6 | 6.25 | 5.16 |  |  |  | 38 | 31 |  |  | 0.52 | 3.12
70 О | Прайс-лист Schneider Electric | A9F89340 Автоматический выключатель iC60N 3П 40A (Транспортные расходы (оборудование) ПЗ=3%) | шт. | 1 | 1981,01 10664,13/1,2/4,46/1,036 |  |  |  | 1981 | 1981
71 О | Прайс-лист schneider electric | A9F79325 АВТОМАТИЧЕСКИЙ ВЫКЛЮЧАТЕЛЬ iC60N 3П 25A C (Транспортные расходы (оборудование) ПЗ=3%) | шт. | 2 | 382,82 2060,78/1,2/4,46/1,036 |  |  |  | 766 | 766
72 О | Прайс-лист Schneider Electric | A9S60363 ВЫКЛЮЧАТЕЛЬ НАГРУЗКИ iSW 3П 63A (Транспортные расходы (оборудование) ПЗ=3%) | шт. | 1 | 601,41 3237,48/1,2/4,46/1,036 |  |  |  | 601 | 601
73 О | Прайс-лист schneider electric | A9F79363 АВТ. ВЫКЛЮЧАТЕЛЬ iC60N 3П 63A С (Транспортные расходы (оборудование) ПЗ=3%) | шт. | 1 | 604,84 3255,92/1,2/4,46/1,036 |  |  |  | 605 | 605
215-15-01.05.09 002-ЭМ1+изм.1 (разр.269-16) (215-0588) 215-15-01.05.09/002-ЭМ1.1+изм.1 (разр.165-16), изм.2 (разр.229-16) (215-0590)
74 | ФССЦ-501-1840 Приказ Минстроя России от 12.11.14 №703/пр | Кабель силовой огнестойкий с медными жилами с изоляцией и оболочкой из ПВХ, не распространяющий горение, с низким дымо- и газовыделением, напряжением 1,0 кВ марки: ВВГнг-FRLS 3х1,5 | 1000 м | 0.401 | 11531.72 |  |  |  |  | 4624
75 | ФССЦ-501-0808 Приказ Минстроя России от 12.11.14 №703/пр | Кабели контрольные с медными жилами с поливинилхлоридной изоляцией и оболочкой марки: КВВГ, с числом жил - 7 и сечением 1,5 мм2 | 1000 м | 0.1 | 12714.39 |  |  |  |  | 1271
Итого по разделу 3 Включить в смету 5141144 | [9 empty] | 34129 |  |  |  |  | 18.83
Раздел 4. ЛСР 02-02-13 изм1 Электрическое освещение. Пуск.комп.3 .2.
76 | Книга прайсов, том3, стр. 202 "Диэлектрические кабельные системы" | Металлический лоток штампованный 300х80х3000мм, код 35065 (Транспортные расходы (материалы) ПЗ=3%) | м | 69 | 77.72 |  |  |  |  | 5363
77 | Книга прайсов, том3, стр.203 "Диэлектрические кабельные системы" | Перегородка L-3000мм, SЕР, код 36500 (Транспортные расходы (материалы) ПЗ=3%) | м | 69 | 24.69 |  |  |  |  | 1704
78 | Книга прайсов, том3, стр.204 "Диэлектрические кабельные системы" | Крышка лотка 15х200х3000мм, код 35525 (Транспортные расходы (материалы) ПЗ=3%) | м | 69 | 44 |  |  |  |  | 3036
79 | Книга прайсов, том3, стр.238 "Диэлектрические кабельные системы" | Металлический лоток штампованный 100х50 L3000мм, код 35022 (Транспортные расходы (материалы) ПЗ=3%) | м | 1394 | 28.11 |  |  |  |  | 39185
80 | Книга прайсов, том3, стр.239 "Диэлектрические кабельные системы" | Перегородка L-3000мм, SЕР, код 36480 (Транспортные расходы (материалы) ПЗ=3%) | м | 90 | 19.76 |  |  |  |  | 1778
81 | Книга прайсов, том3, стр.226 "Диэлектрические кабельные системы" | Крышка лотка 100Х15 L-3000мм, код 35522 (Транспортные расходы (материалы) ПЗ=3%) | м | 1394 | 18.99 |  |  |  |  | 26472
82 | Книга прайсов, том3, стр.243 "Диэлектрические кабельные системы" | Крышка для ответвителя, код 38042 (Транспортные расходы (материалы) ПЗ=3%) | шт | 60 | 67.39 |  |  |  |  | 4043
83 | Книга прайсов, том3, стр.244 "Диэлектрические кабельные системы" | Ответвитель Т-образный DРТ, код 36122 (Транспортные расходы (материалы) ПЗ=3%) | шт | 60 | 118.05 |  |  |  |  | 7083
84 | ФССЦ-21.1.06.09-0145 Приказ Минстроя России от 30.12.2016 №1039/пр | Кабель силовой с медными жилами с поливинилхлоридной изоляцией и оболочкой, не распространяющий горение, с низким дымо- и газовыделением марки: ВВГнг-LS, с числом жил - 2 и сечением 1,5 мм2 | 1000 м | 0,05 0,100-0,05 | 3708.36 |  |  |  |  | 185
85 | ФССЦ-21.1.06.09-0175 Приказ Минстроя России от 30.12.2016 №1039/пр | Кабель силовой с медными жилами с поливинилхлоридной изоляцией и оболочкой, не распространяющий горение, с низким дымо- и газовыделением марки: ВВГнг-LS, с числом жил - 5 и сечением 1,5 мм2 | 1000 м | 0.2 | 7950.51 |  |  |  |  | 1590
86 | ФССЦ-21.1.06.10-0199 Приказ Минстроя России от 30.12.2016 №1039/пр | Кабель силовой огнестойкий с медными жилами с изоляцией и оболочкой из ПВХ, не распространяющий горение, с низким дымо- и газовыделением, напряжением 1,0 кВ (ГОСТ Р 53769-2010), марки: ВВГнг(A)-FRLS 5х2,5ок(N,РЕ) | 1000 м | 0.025 | 36934.38 |  |  |  |  | 923
87 | ФССЦ-21.1.06.10-0201 Приказ Минстроя России от 30.12.2016 №1039/пр | Кабель силовой огнестойкий с медными жилами с изоляцией и оболочкой из ПВХ, не распространяющий горение, с низким дымо- и газовыделением, напряжением 1,0 кВ (ГОСТ Р 53769-2010), марки: ВВГнг(A)-FRLS 5х6ок(N,РЕ) | 1000 м | 0.03 | 68512.31 |  |  |  |  | 2055
88 О | ФССЦ-62.3.02.02-0021 Приказ Минстроя России от 30.12.2016 №1039/пр | Пакетные переключатели и переключатели открытые со степенью защиты IP00: ПВ1-16 М3 | шт | 10 | 30.86 |  |  |  | 309 | 309
89 | ФЕРм08-03-524-04 Приказ Минстроя России от 30.12.2016 №1039/пр | Ящик с одним двухполюсным рубильником, или с двухполюсным рубильником и двумя предохранителями, или с двумя блоками "предохранитель-выключатель", или с двумя предохранителями, устанавливаемый на конструкции на стене или колонне, на ток: до 100 А | шт | 4 1+1+2 | 72.75 | 24.4 | 2.97 | 0.26 |  | 291 | 98 | 12 | 1 | 2.46 | 9.84
90 О | ФССЦ-62.1.02.22-0061 Приказ Минстроя России от 30.12.2016 №1039/пр | Ящики силовые с блоком «предохранитель-выключатель» типа: ЯРПП 02-32 на 100А | шт | 2 1+1 | 880.42 |  |  |  | 1761 | 1761
91 О | ФССЦ-62.1.02.22-0121 Приказ Минстроя России от 30.12.2016 №1039/пр | Ящики силовые серии ЯРП типа: ЯРП-11-31 100А | шт | 2 | 744.76 |  |  |  | 1490 | 1490
Итого по разделу 4 ЛСР 02-02-13 изм1 Электрическое освещение. Пуск.комп.3 .2. | [9 empty] | 97483 |  |  |  |  | 13.28
Раздел 5. Работы не вошедшие в сметы (в проекте +)
92 | ФЕРм08-02-147-12 Приказ Минстроя РФ от 30.01.14 №31/пр | Кабель до 35 кВ по установленным конструкциям и лоткам с креплением по всей длине, масса 1 м кабеля: до 3 кг | 100 м кабеля | 1 6,2-5,2 | 302.24 | 200.1 | 64.85 | 2.7 |  | 302 | 200 | 65 | 3 | 20.8 | 20.8
93 | ФССЦ-501-8514 Приказ Минстроя России от 12.11.14 №703/пр | Кабель силовой с медными жилами с поливинилхлоридной изоляцией и оболочкой, не распространяющий горение, с низким дымо- и газовыделением марки: ВВГнг-LS, с числом жил - 5 и сечением 50 мм2 | 1000 м | 0,096778 0,220-0,123222 | 207790.28 |  |  |  |  | 20110
94 | ФССЦ-501-8513 Приказ Минстроя РФ от 30.01.14 №31/пр | Кабель силовой с медными жилами с поливинилхлоридной изоляцией и оболочкой, не распространяющий горение, с низким дымо- и газовыделением марки ВВГнг-LS, с числом жил - 5 и сечением 35 мм2 | 1000 м | 0,11 0,200-0,09 | 119291.55 |  |  |  |  | 13122
95 | ФССЦ-21.1.06.09-0180 Приказ Минстроя России от 30.12.2016 №1039/пр | Кабель силовой с медными жилами с поливинилхлоридной изоляцией и оболочкой, не распространяющий горение, с низким дымо- и газовыделением марки: ВВГнг-LS, с числом жил - 5 и сечением 16 мм2 | 1000 м | 0,42 420 / 1000 | 69309.47 |  |  |  |  | 29110
96 | ФССЦ-501-8486 Приказ Минстроя РФ от 30.01.14 №31/пр | Кабель силовой с медными жилами с поливинилхлоридной изоляцией и оболочкой, не распространяющий горение, с низким дымо- и газовыделением марки ВВГнг-LS, с числом жил - 3 и сечением 10 мм2 | 1000 м | 0,074 0,090-0,016 | 21274.54 |  |  |  |  | 1574
97 | ФССЦ-21.1.06.09-0178 Приказ Минстроя России от 30.12.2016 №1039/пр | Кабель силовой с медными жилами с поливинилхлоридной изоляцией и оболочкой, не распространяющий горение, с низким дымо- и газовыделением марки: ВВГнг-LS, с числом жил - 5 и сечением 6 мм2 | 1000 м | 0.3 | 25431.81 |  |  |  |  | 7630
98 | ФССЦ-21.1.06.09-0151 Приказ Минстроя России от 30.12.2016 №1039/пр | Кабель силовой с медными жилами с поливинилхлоридной изоляцией и оболочкой, не распространяющий горение, с низким дымо- и газовыделением марки: ВВГнг-LS, с числом жил - 3 и сечением 1,5 мм2 | 1000 м | 2,3 2,4-0,1 | 4832.12 |  |  |  |  | 11114
99 | ФССЦ-21.1.06.10-0202 Приказ Минстроя России от 30.12.2016 №1039/пр | Кабель силовой огнестойкий с медными жилами с изоляцией и оболочкой из ПВХ, не распространяющий горение, с низким дымо- и газовыделением, напряжением 1,0 кВ (ГОСТ Р 53769-2010), марки: ВВГнг(A)-FRLS 5х10ок(N,РЕ) | 1000 м | 0.225 | 94514.88 |  |  |  |  | 21266
100 | ФССЦ-21.1.06.10-0201 Приказ Минстроя России от 30.12.2016 №1039/пр | Кабель силовой огнестойкий с медными жилами с изоляцией и оболочкой из ПВХ, не распространяющий горение, с низким дымо- и газовыделением, напряжением 1,0 кВ (ГОСТ Р 53769-2010), марки: ВВГнг(A)-FRLS 5х6ок(N,РЕ) | 1000 м | 0,205 0,235-0,03 | 68512.31 |  |  |  |  | 14045
101 | ФССЦ-21.1.06.10-0167 Приказ Минстроя России от 30.12.2016 №1039/пр | Кабель силовой огнестойкий с медными жилами с изоляцией и оболочкой из ПВХ, не распространяющий горение, с низким дымо- и газовыделением, напряжением 1,0 кВ (ГОСТ Р 53769-2010), марки: ВВГнг(A)-FRLS 3х1,5ок | 1000 м | 2,699 3,1-0,401 | 19862.94 |  |  |  |  | 53610
102 | ФССЦ-501-0808 Приказ Минстроя России от 12.11.14 №703/пр | Кабели контрольные с медными жилами с поливинилхлоридной изоляцией и оболочкой марки: КВВГ, с числом жил - 7 и сечением 1,5 мм2 (Транспортные расходы (материалы) ПЗ=3%) | 1000 м | 1 1,1-0,1 | 12714.39 |  |  |  |  | 13096
103 | Книга прайсов, том3, стр.239 "Диэлектрические кабельные системы" | Перегородка L-3000мм, SЕР, код 36480 | м | 1304 1394-90 | 19.18 |  |  |  |  | 25011
104 | ФЕРм08-10-010-01 Приказ Минстроя России от 30.12.2016 №1039/пр | Прокладка труб гофрированных ПВХ для защиты проводов и кабелей | 100 м | 3 | 156.33 | 139.54 |  |  |  | 469 | 419 |  |  | 15.2 | 45.6
105 | ФССЦ-24.3.01.02-0001 Приказ Минстроя России от 30.12.2016 №1039/пр | Трубы гибкие гофрированные из самозатухающего ПВХ- пластиката (ГОСТ Р 50827-95) легкого типа, со стальной протяжкой (зондом), наружным диаметром 20 мм | 10 м | 30 300 / 10 | 32.4 |  |  |  |  | 972
106 | ФССЦ-20.4.01.01-0032 Приказ Минстроя России от 30.12.2016 №1039/пр | Выключатель одноклавишный для открытой проводки брызгозащищенный | 10 шт | 0,2 2 / 10 | 93.1 |  |  |  |  | 19
Заголовок
107 | ФЕРм08-02-397-01 Приказ Минстроя России от 30.12.2016 №1039/пр | Профиль перфорированный монтажный длиной 2 м | 100 м | 1.4 | 582.66 | 80.46 | 94.67 | 23.33 |  | 816 | 113 | 133 | 33 | 8.56 | 11.98
108 | ФССЦ-20.2.08.05-0021 Приказ Минстроя России от 30.12.2016 №1039/пр | Профиль монтажный перфорированный | шт | 140 | 76.84 |  |  |  |  | 10758
109 | ФЕРр67-4-3 Приказ Минстроя России от 30.12.2016 №1039/пр | Демонтаж: светильников с лампами накаливания | 100 шт | 0,52 52 / 100 | 50.24 | 49.3 | 0.94 | 0.41 |  | 26 | 26 |  |  | 6.32 | 3.29
110 | ФССЦ-20.2.10.03-0009 Приказ Минстроя России от 30.12.2016 №1039/пр | Наконечники кабельные: медные ТМ-10 | 100 шт | 0,5 50 / 100 | 208 |  |  |  |  | 104
111 | ФССЦ-20.2.10.03-0010 Приказ Минстроя России от 30.12.2016 №1039/пр | Наконечники кабельные: медные ТМ-16 | 100 шт | 1,5 150 / 100 | 241 |  |  |  |  | 362
112 | ФССЦ-20.2.10.03-0011 Приказ Минстроя России от 30.12.2016 №1039/пр | Наконечники кабельные: медные ТМ-25 | 100 шт | 0,2 20 / 100 | 309 |  |  |  |  | 62
113 | ФССЦ-20.2.10.03-0012 Приказ Минстроя России от 30.12.2016 №1039/пр | Наконечники кабельные: медные ТМ-35 | 100 шт | 0,4 40 / 100 | 544 |  |  |  |  | 218
114 | ФССЦ-20.2.10.03-0015 Приказ Минстроя России от 30.12.2016 №1039/пр | Наконечники кабельные: медные ТМ-95 | 100 шт | 0,2 20 / 100 | 1417 |  |  |  |  | 283
Итого по разделу 5 Работы не вошедшие в сметы (в проекте +) | [9 empty] | 225945 |  |  |  |  | 109.1
ИТОГИ ПО СМЕТЕ:
Итого прямые затраты по смете в базисных ценах | [9 empty] | 964932 | 11355 | 2859 | 193 |  | 1166.05
Итого прямые затраты по смете с учетом коэффициентов к итогам (МДС35 пр.1 т.2 п.2. Производство монтажных работ в существующих зданиях и сооружениях в стесненных условиях: с наличием в зоне производства работ действующего технологического оборудования (станков, установок, кранов и т.п.) или загромождающих предметов (лабораторное оборудование, мебель и т. п.), или движения транспорта по внутрицеховым путям ОЗП=1,35; ЭМ=1,35; ЗПМ=1,35; ТЗ=1,35; ТЗМ=1,35 (Поз. 1, 20, 23, 25-28, 30-31, 38-41, 52-56, 59-62, 64, 66, 69, 75-76, 90, 93, 103, 105-109)) | [9 empty] | 969151 | 14573 | 3860 | 261 |  | 1496.86
Накладные расходы | [9 empty] | 11704
Сметная прибыль | [9 empty] | 7629
Итоги по смете:
Итого Монтажные работы | [9 empty] | 958304 |  |  |  |  | 1496.86
Итого Оборудование | [9 empty] | 30180
Итого | [9 empty] | 988484 |  |  |  |  | 1496.86
В том числе:
Основная заработная плата | [9 empty] | 14573
Материалы | [9 empty] | 920538
Машины и механизмы | [9 empty] | 3860
в том числе заработная плата машинистов | [9 empty] | 261
Оборудование | [9 empty] | 30180
Накладные расходы | [9 empty] | 11704
Сметная прибыль | [9 empty] | 7629
ВСЕГО по смете | [9 empty] | 988484
ИТОГО СМР в базе | [9 empty] | 958304
ИТОГО Оборудование в базе | [9 empty] | 30180
Итого по смете оборудование с переводом в текущие цены Письмо №38021-ЮГ/09 от 09.10.19г. | [8 empty] | 4.46 | 134602.8
Итого по смете СМР с переводом в текущие цены Письмо №38021-ЮГ/09 от 09.10.19г. | [8 empty] | 8.24 | 7896424.96
Итого с коэффициентами пересчета в текущие цены | [9 empty] | 8031027.76
Итого по смете с Дефлятором 2020 года *1,036 | [8 empty] | 1.036 | 8320144.76
Итого с коэффициентами пересчета в текущие цены без НДС | [9 empty] | 8320144.76
НДС 20% | [7 empty] | 20% |  | 1664028.95
ВСЕГО по смете | [9 empty] | 9984173.71 | #REF! |  |  |  | 1496.86

## Лист1
0,096778 0,220-0,123222 | 0.096778 | 1000 | 96.778
0,11 0,200-0,09 | 0.11 | 1000 | 110
0,42 420 / 1000 | 0.42 | 1000 | 420
0,074 0,090-0,016 | 0.074 | 1000 | 74
0.3 |  | 1000 | 300
2,3 2,4-0,1 | 2.3 | 1000 | 2300
0.225 |  | 1000 | 225
0,205 0,235-0,03 | 0.205 | 1000 | 205
2,699 3,1-0,401 | 2.699 | 1000 | 2699
1 1,1-0,1 | 1 | 1000 | 1000
7429.778
74.2978