## ЛСР 13 граф
СОГЛАСОВАНО: | [8 empty] | УТВЕРЖДАЮ:
________________ | [8 empty] | ________________
" _____ " ________________ 2014 г. | [8 empty] | "______ " _______________2014 г.
(наименование стройки)
ЛОКАЛЬНЫЙ СМЕТНЫЙ РАСЧЕТ №
(локальная смета)
| на | ремонт моста
(наименование работ и затрат, наименование объекта)
Основание:
|  | Сметная стоимость строительных работ _______________________________________________________________________________________________ |  | ___________________________5656912,92 |  | руб.
|  | Средства на оплату труда _______________________________________________________________________________________________ |  | ___________________________622011 |  | руб.
|  | Сметная трудоемкость _______________________________________________________________________________________________ |  | _______________________________________________________________________________________________4386,59 |  | чел.час
Составлен(а) в текущих (прогнозных) ценах по состоянию на 1 кв. 2014 г.
№ пп | Обоснование | Наименование | Ед. изм. | Кол. | Стоимость единицы, руб. |  |  |  | Общая стоимость, руб.
[5 empty] | Всего | В том числе |  |  | Всего | В том числе
[6 empty] | Осн.З/п | Эк.Маш. | З/пМех |  | Осн.З/п | Эк.Маш. | З/пМех
1 | 2 | 3 | 4 | 5 | 6 | 7 | 8 | 9 | 10 | 11 | 12 | 13
Раздел 1. Подготовительные работы. Временная дамба
1 | ТЕР01-01-013-08 Пр. Департ.строит.Краснодар.кр. от 30.03.12 №115 | Разработка грунта с погрузкой на автомобили-самосвалы экскаваторами с ковшом вместимостью: 0,65 (0,5-1) м3, группа грунтов 2 | 1000 м3 грунта | 0,242 242 / 1000 | 4227.57 | 71.43 | 4149.53 | 348.77 | 1023 | 17 | 1004 | 84
2 | СЦП3-3-1-1 | Перевозка массовых навалочных грузов, перевозимых автомобилями-самосвалами, расстояние перевозки 1 км: класс груза 1, среднее | 1 т груза | 411,4 242*1,7 | 7.48 |  | 7.48 |  | 3077 |  | 3077
3 | ТЕР01-01-044-06 Пр. Департ.строит.Краснодар.кр. от 30.03.12 №115 | Возведение насыпей из резервов экскаваторами "драглайн" с ковшом вместимостью: 0,65 м3, группа грунтов 2 | 1000 м3 грунта | 0,242 242 / 1000 | 4028.57 | 27.36 | 4001.21 | 370.28 | 975 | 7 | 968 | 90
4 | ТЕР01-02-001-02 Пр. Департ.строит.Краснодар.кр. от 05.10.10 №305 | Уплотнение грунта прицепными катками на пневмоколесном ходу 25 т на первый проход по одному следу при толщине слоя: 30 см | 1000 м3 уплотненного грунта | 0,242 242 / 1000 | 1379.36 |  | 1379.36 | 170.52 | 334 |  | 334 | 41
5 | ТЕР01-02-001-08 Пр. Департ.строит.Краснодар.кр. от 05.10.10 №305 | На каждый последующий проход по одному следу добавлять: к расценке 01-02-001-02 (на 7 проходов) (ПЗ=7 (ОЗП=7; ЭМ=7 к расх.; ЗПМ=7; МАТ=7 к расх.; ТЗ=7; ТЗМ=7)) | 1000 м3 уплотненного грунта | 0,242 242 / 1000 | 1200.92 |  | 1200.92 | 107.03 | 291 |  | 291 | 26
6 | ТЕР01-02-006-01 Пр. Департ.строит.Краснодар.кр. от 05.10.10 №305 | Полив водой уплотняемого грунта насыпей | 1000 м3 уплотненного грунта | 0,121 121 / 1000 | 3257 | 80.26 | 1458.74 | 123.8 | 394 | 10 | 177 | 15
Раздел 2. Разборка существующих элементов конструкции моста
7 | ТЕР30-08-001-01 Пр. Департ.строит.Краснодар.кр. от 05.10.10 №305 | Демонтаж стальных сварных перил на мостах и путепроводах (1.30.53.ОППри демонтаже металлических конструкций ОЗП=0,7; ЭМ=0,7 к расх.; ЗПМ=0,7; МАТ=0 к расх.; ТЗ=0,7; ТЗМ=0,7; Работы, выполняемые на одной половине проезжей части дороги при систематическом движении автомобильного или трамвайного транспорта по другой (т.ч. сборников 27, 30, 68) ОЗП=1,2; ЭМ=1,2 к расх.; ЗПМ=1,2; ТЗ=1,2; ТЗМ=1,2) | 1 т перил | 1.98 | 435.03 | 426.15 | 8.88 |  | 861 | 844 | 17
8 | СЦП2-1-17 | Погрузочные работы при автомобильных перевозках: Конструкции металлические | 1 т груза | 1.98 | 22.98 | 22.98 |  |  | 46 | 46
9 | СЦП3-2-20-1 | Перевозка строит. грузов (кроме массовых навалочных, перевозимых самосвалами, бет. и ж/б изд., стеновых и перегородочных мат-в, лесоматериалов круглых и пиломатериалов), расстояние перевозки 20 км: класс груза 1, среднее | 1 т груза | 1.98 | 34.34 |  | 34.34 |  | 68 |  | 68
10 | ТЕРр68-12-4 Пр. Департ.строит.Краснодар.кр. от 30.03.12 №115 прим. | Разборка покрытий и оснований: бетонных с помощью молотков отбойных (Работы, выполняемые на одной половине проезжей части дороги при систематическом движении автомобильного или трамвайного транспорта по другой (т.ч. сборников 27, 30, 68) ОЗП=1,2; ЭМ=1,2 к расх.; ЗПМ=1,2; ТЗ=1,2; ТЗМ=1,2) | 100 м3 конструкций | 0,4074 (196*0,15+126*0,06+126*0,03) / 100 | 5628.5 | 1947.77 | 3680.73 | 390.4 | 2293 | 794 | 1499 | 159
11 | ТЕР27-12-010-04 Пр. Департ.строит.Краснодар.кр. от 05.10.10 №305 | Разборка дорог из сборных железобетонных плит площадью: более 3 м2 (Работы, выполняемые на одной половине проезжей части дороги при систематическом движении автомобильного или трамвайного транспорта по другой (т.ч. сборников 27, 30, 68) ОЗП=1,2; ЭМ=1,2 к расх.; ЗПМ=1,2; ТЗ=1,2; ТЗМ=1,2) | 100 м3 сборных железобетонных плит | 0,188 (5,1+13,7) / 100 | 4413.48 | 303.48 | 4110 | 196.48 | 830 | 57 | 773 | 37
12 | ТЕР46-04-003-10 Пр. Департ.строит.Краснодар.кр. от 05.10.10 №305 | Разборка железобетонных конструкций объемом более 1 м3 при помощи отбойных молотков из бетона марки: 300 | 1 м3 | 18,8 5,1+13,7 | 2388.25 | 355.89 | 2005.12 | 178.18 | 44899 | 6691 | 37696 | 3350
13 | СЦП3-3-15-1 | Перевозка массовых навалочных грузов, перевозимых автомобилями-самосвалами, расстояние перевозки 15 км: класс груза 1, среднее | 1 т груза | 47 18,8*2,5 | 19.05 |  | 19.05 |  | 895 |  | 895
Раздел 3. Береговые опоры
14 | ТЕР01-01-013-08 Пр. Департ.строит.Краснодар.кр. от 30.03.12 №115 | Разработка грунта с погрузкой на автомобили-самосвалы экскаваторами с ковшом вместимостью: 0,65 (0,5-1) м3, группа грунтов 2 (окапывание береговых опор) (3.66Разработка одноковшовыми экскаваторами объема грунта, находящегося на расстоянии до 2 м от поверхности коммуникаций или мешающих предметов, а также объема грунта, находящегося от мешающего наземного предмета (деревьев, столбов и т.д.) в пределах вылета стрелы экскаватора ОЗП=1,2; ЭМ=1,2 к расх.; ЗПМ=1,2; ТЗ=1,2; ТЗМ=1,2) | 1000 м3 грунта | 0,08 80 / 1000 | 5071.76 | 85.72 | 4979.44 | 418.52 | 406 | 7 | 398 | 33
15 | ТЕР01-02-056-02 Пр. Департ.строит.Краснодар.кр. от 05.10.10 №305 | Разработка грунта вручную в траншеях шириной более 2 м и котлованах площадью сечения до 5 м2 с креплениями, глубина траншей и котлованов: до 2 м, группа грунтов 2 (3.187Доработка вручную, зачистка дна и стенок с выкидкой грунта в котлованах и траншеях, разработанных механизированным способом ОЗП=1,2; ТЗ=1,2) | 100 м3 грунта | 0,048 (80*0,06) / 100 | 1881.71 | 1881.71 |  |  | 90 | 90
16 | ТЕР30-08-040-02 Пр. Департ.строит.Краснодар.кр. от 05.10.10 №305 | Устройство подмостей для окраски (Работы, выполняемые на одной половине проезжей части дороги при систематическом движении автомобильного или трамвайного транспорта по другой (т.ч. сборников 27, 30, 68) ОЗП=1,2; ЭМ=1,2 к расх.; ЗПМ=1,2; ТЗ=1,2; ТЗМ=1,2) | 100 м2 окрашиваемой поверхности | 0,92 92 / 100 | 1225.59 | 210.26 | 438.89 | 33.97 | 1128 | 193 | 404 | 31
17 | ТЕРр61-25-1 Пр. Департ.строит.Краснодар.кр. от 05.10.10 №305 прим. | Очистка поверхности пескоструйным аппаратом: гладкой с земли и лесов | 100 м2 очищенной поверхности | 0,92 92 / 100 | 878.26 | 130.33 | 732.98 | 70.72 | 808 | 120 | 674 | 65
18 | ТЕРр61-1-4 Пр. Департ.строит.Краснодар.кр. от 05.10.10 №305 прим. | Сплошное выравнивание штукатурки полимерцементным раствором при толщине намета: до 10 мм | 100 м2 поверхности | 0,92 92 / 100 | 1895.84 | 339.19 | 23.83 | 5.16 | 1744 | 312 | 22 | 5
19 | ТЕР46-03-001-02 Пр. Департ.строит.Краснодар.кр. от 05.10.10 №305 | Сверление кольцевыми алмазными сверлами в железобетонных конструкциях с применением охлаждающей жидкости (воды) вертикальных отверстий глубиной 200 мм диаметром: 25 мм | 100 отверстий | 0,36 36 / 100 | 1151.28 | 140.5 | 480.44 | 153.08 | 414 | 51 | 173 | 55
20 | ТЕР06-01-015-01 Пр. Департ.строит.Краснодар.кр. от 05.10.10 №305 | Установка анкерных болтов: в готовые гнезда с заделкой длиной до 1 м | 1 т | 0.02275 | 12254.73 | 2239.72 | 68.77 | 2.59 | 279 | 51 | 2
21 | ТЕР30-08-008-06 Пр. Департ.строит.Краснодар.кр. от 05.10.10 №305 | Устройство подпорных стенок монолитных железобетонных (Работы, выполняемые на одной половине проезжей части дороги при систематическом движении автомобильного или трамвайного транспорта по другой (т.ч. сборников 27, 30, 68) ОЗП=1,2; ЭМ=1,2 к расх.; ЗПМ=1,2; ТЗ=1,2; ТЗМ=1,2) | 1 м3 | 2.52 | 2409.87 | 142.4 | 1195.01 | 77.65 | 6073 | 359 | 3011 | 196
22 | ТСЦ-204-0825 Пр. Департ.строит.Краснодар.кр. от 05.10.10 №305 | Каркасы металлические (Работы, выполняемые на одной половине проезжей части дороги при систематическом движении автомобильного или трамвайного транспорта по другой (т.ч. сборников 27, 30, 68) ОЗП=1,2; ЭМ=1,2 к расх.; ЗПМ=1,2; ТЗ=1,2; ТЗМ=1,2) | т | 0,234108 (7,1+85,8)*2,52/1000 | 9123.61 |  |  |  | 2136
23 | ТЕР30-01-024-03 Пр. Департ.строит.Краснодар.кр. от 05.10.10 №305 | Устройство из монолитного железобетона: крыльев устоев (Работы, выполняемые на одной половине проезжей части дороги при систематическом движении автомобильного или трамвайного транспорта по другой (т.ч. сборников 27, 30, 68) ОЗП=1,2; ЭМ=1,2 к расх.; ЗПМ=1,2; ТЗ=1,2; ТЗМ=1,2) | 100 м3 железобетона в деле | 0,02 2 / 100 | 122705.89 | 9345.64 | 15910.08 | 1248.89 | 2454 | 187 | 318 | 25
24 | ТСЦ-204-0825 Пр. Департ.строит.Краснодар.кр. от 05.10.10 №305 | Каркасы металлические (Работы, выполняемые на одной половине проезжей части дороги при систематическом движении автомобильного или трамвайного транспорта по другой (т.ч. сборников 27, 30, 68) ОЗП=1,2; ЭМ=1,2 к расх.; ЗПМ=1,2; ТЗ=1,2; ТЗМ=1,2) | т | 0,212 (5,1+100,9)*2/1000 | 9123.61 |  |  |  | 1934
25 | ТЕР06-01-015-07 Пр. Департ.строит.Краснодар.кр. от 05.10.10 №305 | Установка закладных деталей весом: до 4 кг | 1 т | 0,023816 (5,8*2,52+4,6*2)/1000 | 9220.62 | 1571.17 | 40.11 | 1.56 | 220 | 37 | 1
26 | ТЕР46-03-001-03 Пр. Департ.строит.Краснодар.кр. от 05.10.10 №305 | Сверление кольцевыми алмазными сверлами в железобетонных конструкциях с применением охлаждающей жидкости (воды) вертикальных отверстий глубиной 200 мм диаметром: 32 мм | 100 отверстий | 0,2 20 / 100 | 1266.53 | 140.5 | 480.44 | 153.08 | 253 | 28 | 96 | 31
27 | ТЕР06-01-015-01 Пр. Департ.строит.Краснодар.кр. от 05.10.10 №305 | Установка анкерных болтов: в готовые гнезда с заделкой длиной до 1 м | 1 т | 0.00952 | 12254.73 | 2239.72 | 68.77 | 2.59 | 117 | 21 | 1
28 | ТЕР30-08-023-03 Пр. Департ.строит.Краснодар.кр. от 05.10.10 №305 | Устройство гидроизоляции опор мостов и труб: обмазочной битумной мастикой двухслойной (Работы, выполняемые на одной половине проезжей части дороги при систематическом движении автомобильного или трамвайного транспорта по другой (т.ч. сборников 27, 30, 68) ОЗП=1,2; ЭМ=1,2 к расх.; ЗПМ=1,2; ТЗ=1,2; ТЗМ=1,2) | 100 м2 изолируемой поверхности | 0,83 83 / 100 | 5277.05 | 631.46 | 450.92 | 31.26 | 4380 | 524 | 374 | 26
29 | ТЕР30-08-040-01 Пр. Департ.строит.Краснодар.кр. от 05.10.10 №305 | Окраска железобетонных пролетных строений мостов (Работы, выполняемые на одной половине проезжей части дороги при систематическом движении автомобильного или трамвайного транспорта по другой (т.ч. сборников 27, 30, 68) ОЗП=1,2; ЭМ=1,2 к расх.; ЗПМ=1,2; ТЗ=1,2; ТЗМ=1,2) | 100 м2 окрашиваемой поверхности | 0,16 16 / 100 | 1191.06 | 181.22 | 80.59 | 7.5 | 191 | 29 | 13 | 1
30 | ТЕР01-01-003-07 Пр. Департ.строит.Краснодар.кр. от 30.03.12 №115 | Разработка грунта в отвал экскаваторами "драглайн" или "обратная лопата" с ковшом вместимостью: 0,65 (0,5-1) м3, группа грунтов 1 | 1000 м3 грунта | 0,08 80 / 1000 | 2535.1 | 51.96 | 2483.14 | 187.18 | 203 | 4 | 199 | 15
31 | ТЕР01-02-061-01 Пр. Департ.строит.Краснодар.кр. от 05.10.10 №305 | Засыпка вручную траншей, пазух котлованов и ям, группа грунтов: 1 | 100 м3 грунта | 0,05 5 / 100 | 532.77 | 532.77 |  |  | 27 | 27
32 | ТЕР01-02-005-01 Пр. Департ.строит.Краснодар.кр. от 05.10.10 №305 | Уплотнение грунта пневматическими трамбовками, группа грунтов: 1-2 | 100 м3 уплотненного грунта | 0,8 80 / 100 | 354.51 | 85.71 | 268.8 | 23.47 | 284 | 69 | 215 | 19
33 | ТЕР01-02-006-01 Пр. Департ.строит.Краснодар.кр. от 05.10.10 №305 | Полив водой уплотняемого грунта насыпей | 1000 м3 уплотненного грунта | 0,0425 42,5 / 1000 | 3257 | 80.26 | 1458.74 | 123.8 | 138 | 3 | 62 | 5
Раздел 4. Промежуточные опоры
34 | ТЕР30-08-040-02 Пр. Департ.строит.Краснодар.кр. от 05.10.10 №305 | Устройство подмостей для окраски (Работы, выполняемые на одной половине проезжей части дороги при систематическом движении автомобильного или трамвайного транспорта по другой (т.ч. сборников 27, 30, 68) ОЗП=1,2; ЭМ=1,2 к расх.; ЗПМ=1,2; ТЗ=1,2; ТЗМ=1,2) | 100 м2 окрашиваемой поверхности | 0,92 92 / 100 | 1225.59 | 210.26 | 438.89 | 33.97 | 1128 | 193 | 404 | 31
35 | ТЕРр61-25-1 Пр. Департ.строит.Краснодар.кр. от 05.10.10 №305 прим. | Очистка поверхности пескоструйным аппаратом: гладкой с земли и лесов | 100 м2 очищенной поверхности | 0,92 92 / 100 | 878.26 | 130.33 | 732.98 | 70.72 | 808 | 120 | 674 | 65
36 | ТЕРр61-1-4 Пр. Департ.строит.Краснодар.кр. от 05.10.10 №305 прим. | Сплошное выравнивание штукатурки полимерцементным раствором при толщине намета: до 10 мм | 100 м2 поверхности | 0,92 92 / 100 | 1895.84 | 339.19 | 23.83 | 5.16 | 1744 | 312 | 22 | 5
37 | ТЕР30-08-040-01 Пр. Департ.строит.Краснодар.кр. от 05.10.10 №305 | Окраска железобетонных пролетных строений мостов (Работы, выполняемые на одной половине проезжей части дороги при систематическом движении автомобильного или трамвайного транспорта по другой (т.ч. сборников 27, 30, 68) ОЗП=1,2; ЭМ=1,2 к расх.; ЗПМ=1,2; ТЗ=1,2; ТЗМ=1,2) | 100 м2 окрашиваемой поверхности | 0,92 92 / 100 | 1191.06 | 181.22 | 80.59 | 7.5 | 1096 | 167 | 74 | 7
Раздел 5. Пролетные строения существующего моста
38 | ТЕР27-12-010-02 Пр. Департ.строит.Краснодар.кр. от 05.10.10 №305 | Устройство дорог из сборных железобетонных плит площадью: более 3 м2 (Работы, выполняемые на одной половине проезжей части дороги при систематическом движении автомобильного или трамвайного транспорта по другой (т.ч. сборников 27, 30, 68) ОЗП=1,2; ЭМ=1,2 к расх.; ЗПМ=1,2; ТЗ=1,2; ТЗМ=1,2) | 100 м3 сборных железобетонных плит | 0,153 15,3 / 100 | 6831.69 | 1126.76 | 5528.53 | 427.54 | 1045 | 172 | 846 | 65
39 | ТЕР46-04-003-10 Пр. Департ.строит.Краснодар.кр. от 05.10.10 №305 | Разборка железобетонных конструкций объемом более 1 м3 при помощи отбойных молотков из бетона марки: 300 | 1 м3 | 1.51 | 2388.25 | 355.89 | 2005.12 | 178.18 | 3606 | 537 | 3028 | 269
40 | СЦП2-1-22 | Погрузочные работы при автомобильных перевозках: Мусор строительный | 1 т груза | 3.8 | 3.04 |  |  |  | 12
41 | СЦП3-3-15-1 | Перевозка массовых навалочных грузов, перевозимых автомобилями-самосвалами, расстояние перевозки 15 км: класс груза 1, среднее | 1 т груза | 3.8 | 19.05 |  | 19.05 |  | 72 |  | 72
42 | ТЕРр61-25-1 Пр. Департ.строит.Краснодар.кр. от 05.10.10 №305 прим. | Очистка поверхности пескоструйным аппаратом: гладкой с земли и лесов | 100 м2 очищенной поверхности | 2,02 202 / 100 | 878.26 | 130.33 | 732.98 | 70.72 | 1774 | 263 | 1481 | 143
43 | ТЕР07-01-044-01 Пр. Департ.строит.Краснодар.кр. от 05.10.10 №305 | Установка арматурных стыковых накладок | 1 т стальных элементов | 2.0362 | 7951.65 | 1392.3 | 377.5 |  | 16191 | 2835 | 769
44 | ТЕР30-02-024-01 Пр. Департ.строит.Краснодар.кр. от 30.03.12 №115 | Устройство монолитных железобетонных пролетных строений и монолитных плит сталежелезобетонных пролетных строений мостов и путепроводов (Работы, выполняемые на одной половине проезжей части дороги при систематическом движении автомобильного или трамвайного транспорта по другой (т.ч. сборников 27, 30, 68) ОЗП=1,2; ЭМ=1,2 к расх.; ЗПМ=1,2; ТЗ=1,2; ТЗМ=1,2) | 1 м3 бетонной смеси | 30.36 | 1451.58 | 251.7 | 329.05 | 22.2 | 44070 | 7642 | 9990 | 674
45 | ТСЦ-204-0825 Пр. Департ.строит.Краснодар.кр. от 05.10.10 №305 | Каркасы металлические (Работы, выполняемые на одной половине проезжей части дороги при систематическом движении автомобильного или трамвайного транспорта по другой (т.ч. сборников 27, 30, 68) ОЗП=1,2; ЭМ=1,2 к расх.; ЗПМ=1,2; ТЗ=1,2; ТЗМ=1,2) | т | 3,21816 (5,1+100,9)*30,36/1000 | 9123.61 |  |  |  | 29361
46 | ТСЦ-204-0064 Пр. Департ.строит.Краснодар.кр. от 05.10.10 №305 | Детали закладные и накладные изготовленные: с применением сварки, гнутья, сверления (пробивки) отверстий (при наличии одной из этих операций или всею перечня в любых сочетаниях) поставляемые отдельно | т | 0,176088 5,8*30,36/1000 | 7609.34 |  |  |  | 1340
47 | ТСЦ-401-0232 Пр. Департ.строит.Краснодар.кр. от 05.10.10 №305 | Бетон гидротехнический (на сульфатостойком портландцементе), класс: В35 (М450) (Добавка на морозостойкость (Т.ч. к ТСЦ, таблица 2) МАТ=1,01 к расх.) | м3 | 31,5744 30,36*1,04 | 925.77 |  |  |  | 29231
48 | ТЕР07-01-044-04 Пр. Департ.строит.Краснодар.кр. от 05.10.10 №305 прим. | Установка цоколей под стойки металлического барьерного ограждения | 1 т стальных элементов | 0.503 | 10160.86 | 257.17 | 207.68 |  | 5111 | 129 | 104
49 | ТЕР27-09-003-03 Пр. Департ.строит.Краснодар.кр. от 30.03.12 №115 | Установка на подходах к мостам и путепроводам барьерных ограждений: металлических мостовой группы (Работы, выполняемые на одной половине проезжей части дороги при систематическом движении автомобильного или трамвайного транспорта по другой (т.ч. сборников 27, 30, 68) ОЗП=1,2; ЭМ=1,2 к расх.; ЗПМ=1,2; ТЗ=1,2; ТЗМ=1,2) | 10 м | 5,2 52 / 10 | 3867.63 | 293.08 | 133.15 | 24.32 | 20112 | 1524 | 692 | 126
50 | ТСЦ-101-4426 Пр. Департ.строит.Краснодар.кр. от 30.03.12 №115 прим. | Комплект металлоконструкций барьерного ограждения, марка 11-ДД/300-0,75-2,0-1,1, (ТУ 5216-003-44884958-04), горячее цинкование (Работы, выполняемые на одной половине проезжей части дороги при систематическом движении автомобильного или трамвайного транспорта по другой (т.ч. сборников 27, 30, 68) ОЗП=1,2; ЭМ=1,2 к расх.; ЗПМ=1,2; ТЗ=1,2; ТЗМ=1,2) | км | 0.052 | 708809.69 |  |  |  | 36858
51 | ТЕР30-08-001-01 Пр. Департ.строит.Краснодар.кр. от 05.10.10 №305 | Установка стальных сварных перил на мостах и путепроводах (Работы, выполняемые на одной половине проезжей части дороги при систематическом движении автомобильного или трамвайного транспорта по другой (т.ч. сборников 27, 30, 68) ОЗП=1,2; ЭМ=1,2 к расх.; ЗПМ=1,2; ТЗ=1,2; ТЗМ=1,2) | 1 т перил | 2.3124 | 1086.17 | 608.78 | 12.68 |  | 2512 | 1408 | 29
52 | ТСЦ-201-8052 Пр. Департ.строит.Краснодар.кр. от 30.03.12 №115 | Конструкции стальные перил (Работы, выполняемые на одной половине проезжей части дороги при систематическом движении автомобильного или трамвайного транспорта по другой (т.ч. сборников 27, 30, 68) ОЗП=1,2; ЭМ=1,2 к расх.; ЗПМ=1,2; ТЗ=1,2; ТЗМ=1,2) | т | 2.3124 | 9907.4 |  |  |  | 22910
53 | ТЕР30-08-030-01 Пр. Департ.строит.Краснодар.кр. от 05.10.10 №305 | Устройство заполненного деформационного шва сопряжения пролетных строений мостов на автомобильных дорогах: без окаймления (Работы, выполняемые на одной половине проезжей части дороги при систематическом движении автомобильного или трамвайного транспорта по другой (т.ч. сборников 27, 30, 68) ОЗП=1,2; ЭМ=1,2 к расх.; ЗПМ=1,2; ТЗ=1,2; ТЗМ=1,2) | 100 м шва | 0,2412 24,12 / 100 | 88907.51 | 2304.86 | 1379.44 | 58.79 | 21444 | 556 | 333 | 14
54 | ТЕР15-04-030-03 Пр. Департ.строит.Краснодар.кр. от 05.10.10 №305 | Масляная окраска металлических поверхностей: стальных балок, труб диаметром более 50 мм и т.п., количество окрасок 2 | 100 м2 окрашиваемой поверхности | 0,33 33 / 100 | 657.76 | 288.59 | 3.28 | 0.09 | 217 | 95 | 1
55 | ТЕР11-01-015-01 Пр. Департ.строит.Краснодар.кр. от 05.10.10 №305 | Устройство покрытий: бетонных толщиной 30 мм | 100 м2 покрытия | 1,448 144,8 / 100 | 2625.73 | 257.94 | 244.12 | 22.89 | 3802 | 373 | 353 | 33
56 | ТСЦ-401-0046 Пр. Департ.строит.Краснодар.кр. от 05.10.10 №305 | Бетон тяжелый, крупность заполнителя: 40 мм, класс В15 (М200) | м3 | -4.431 | 674.36 |  |  |  | -2988
57 | ТЕР11-01-015-02 Пр. Департ.строит.Краснодар.кр. от 05.10.10 №305 | Устройство покрытий: на каждые 5 мм изменения толщины покрытия добавлять или исключать к расценке 11-01-015-01 (добавить до толщины 40 мм ПЗ=2 (ОЗП=2; ЭМ=2 к расх.; ЗПМ=2; МАТ=2 к расх.; ТЗ=2; ТЗМ=2)) | 100 м2 покрытия | 1,448 144,8 / 100 | 721.12 | 15.18 | 18.1 | 3.38 | 1044 | 22 | 26 | 5
58 | ТСЦ-401-0046 Пр. Департ.строит.Краснодар.кр. от 05.10.10 №305 | Бетон тяжелый, крупность заполнителя: 40 мм, класс В15 (М200) | м3 | -1.477 | 674.36 |  |  |  | -996
59 | ТСЦ-401-0231 Пр. Департ.строит.Краснодар.кр. от 05.10.10 №305 | Бетон гидротехнический (на сульфатостойком портландцементе), класс: В30 (М400) (Добавка на морозостойкость (Т.ч. к ТСЦ, таблица 2) МАТ=1,01 к расх.) | м3 | 6,02368 5,792*1,04 | 891.99 |  |  |  | 5373
60 | ТЕР30-08-025-03 Пр. Департ.строит.Краснодар.кр. от 05.10.10 №305 | Устройство водоотвода и гидроизоляции проезжей части на мостах под автомобильные дороги: гидростеклоизолом с устройством защитного слоя (Работы, выполняемые на одной половине проезжей части дороги при систематическом движении автомобильного или трамвайного транспорта по другой (т.ч. сборников 27, 30, 68) ОЗП=1,2; ЭМ=1,2 к расх.; ЗПМ=1,2; ТЗ=1,2; ТЗМ=1,2) | 100 м2 изолируемой поверхности | 1,448 144,8 / 100 | 16222.51 | 1261.52 | 805.09 | 63.58 | 23490 | 1827 | 1166 | 92
61 | ТСЦ-509-0071 Пр. Департ.строит.Краснодар.кр. от 05.10.10 №305 | Пленка оберточная гидроизоляционная ПДС, толщиной 0,55 мм (Работы, выполняемые на одной половине проезжей части дороги при систематическом движении автомобильного или трамвайного транспорта по другой (т.ч. сборников 27, 30, 68) ОЗП=1,2; ЭМ=1,2 к расх.; ЗПМ=1,2; ТЗ=1,2; ТЗМ=1,2) | м2 | -113.7 | 24.69 |  |  |  | -2807
62 | ТСЦ-101-1962 Пр. Департ.строит.Краснодар.кр. от 05.10.10 №305 | Материалы рулонные кровельные для: нижних слоев, изопласт ЭПП-4 (Работы, выполняемые на одной половине проезжей части дороги при систематическом движении автомобильного или трамвайного транспорта по другой (т.ч. сборников 27, 30, 68) ОЗП=1,2; ЭМ=1,2 к расх.; ЗПМ=1,2; ТЗ=1,2; ТЗМ=1,2) | м2 | 113.7 | 41.62 |  |  |  | 4732
63 | ТСЦ-101-3891 Пр. Департ.строит.Краснодар.кр. от 05.10.10 №305 | Сетка сварная из арматурной проволоки диаметром: 5,0 мм, без покрытия, 100х100 мм (Работы, выполняемые на одной половине проезжей части дороги при систематическом движении автомобильного или трамвайного транспорта по другой (т.ч. сборников 27, 30, 68) ОЗП=1,2; ЭМ=1,2 к расх.; ЗПМ=1,2; ТЗ=1,2; ТЗМ=1,2) | м2 | 152,04 144,8*1,05 | 18.87 |  |  |  | 2869
64 | ТЕР27-06-020-03 Пр. Департ.строит.Краснодар.кр. от 05.10.10 №305 | Устройство покрытия толщиной 4 см из горячих асфальтобетонных смесей плотных крупнозернистых типа АБ, плотность каменных материалов: 2,5-2,9 т/м3 (Работы, выполняемые на одной половине проезжей части дороги при систематическом движении автомобильного или трамвайного транспорта по другой (т.ч. сборников 27, 30, 68) ОЗП=1,2; ЭМ=1,2 к расх.; ЗПМ=1,2; ТЗ=1,2; ТЗМ=1,2) | 1000 м2 покрытия | 0,1448 144,8 / 1000 | 59064.46 | 354.82 | 2655.61 | 242.24 | 8553 | 51 | 385 | 35
65 | ТЕР27-06-020-01 Пр. Департ.строит.Краснодар.кр. от 05.10.10 №305 | Устройство покрытия толщиной 4 см из горячих асфальтобетонных смесей плотных мелкозернистых типа АБВ, плотность каменных материалов: 2,5-2,9 т/м3 (Работы, выполняемые на одной половине проезжей части дороги при систематическом движении автомобильного или трамвайного транспорта по другой (т.ч. сборников 27, 30, 68) ОЗП=1,2; ЭМ=1,2 к расх.; ЗПМ=1,2; ТЗ=1,2; ТЗМ=1,2) | 1000 м2 покрытия | 0,1448 144,8 / 1000 | 61839.71 | 354.82 | 2655.61 | 242.24 | 8954 | 51 | 385 | 35
66 | ТЕР27-06-021-01 Пр. Департ.строит.Краснодар.кр. от 05.10.10 №305 | На каждые 0,5 см изменения толщины покрытия добавлять или исключать: к расценке 27-06-020-01 (уменьшить до толщины 3 см ПЗ=2 (ОЗП=2; ЭМ=2 к расх.; ЗПМ=2; МАТ=2 к расх.; ТЗ=2; ТЗМ=2); Работы, выполняемые на одной половине проезжей части дороги при систематическом движении автомобильного или трамвайного транспорта по другой (т.ч. сборников 27, 30, 68) ОЗП=1,2; ЭМ=1,2 к расх.; ЗПМ=1,2; ТЗ=1,2; ТЗМ=1,2) | 1000 м2 покрытия | -0,1448 -144,8 / 1000 | 14674.22 | 1.66 | 5.28 |  | -2125 |  | -1
67 | ТЕР11-01-015-01 Пр. Департ.строит.Краснодар.кр. от 05.10.10 №305 | Устройство покрытий: бетонных толщиной 30 мм | 100 м2 покрытия | 0,543 54,3 / 100 | 2625.73 | 257.94 | 244.12 | 22.89 | 1426 | 140 | 133 | 12
68 | ТСЦ-401-0046 Пр. Департ.строит.Краснодар.кр. от 05.10.10 №305 | Бетон тяжелый, крупность заполнителя: 40 мм, класс В15 (М200) | м3 | -1.662 | 674.36 |  |  |  | -1121
69 | ТЕР11-01-015-02 Пр. Департ.строит.Краснодар.кр. от 05.10.10 №305 | Устройство покрытий: на каждые 5 мм изменения толщины покрытия добавлять или исключать к расценке 11-01-015-01 (добавить до толщины 90 мм ПЗ=12 (ОЗП=12; ЭМ=12 к расх.; ЗПМ=12; МАТ=12 к расх.; ТЗ=12; ТЗМ=12)) | 100 м2 покрытия | 0,543 54,3 / 100 | 4326.72 | 91.08 | 108.6 | 20.28 | 2349 | 49 | 59 | 11
70 | ТСЦ-401-0046 Пр. Департ.строит.Краснодар.кр. от 05.10.10 №305 | Бетон тяжелый, крупность заполнителя: 40 мм, класс В15 (М200) | м3 | -3.323 | 674.36 |  |  |  | -2241
71 | ТСЦ-401-0231 Пр. Департ.строит.Краснодар.кр. от 05.10.10 №305 | Бетон гидротехнический (на сульфатостойком портландцементе), класс: В30 (М400) (Добавка на морозостойкость (Т.ч. к ТСЦ, таблица 2) МАТ=1,01 к расх.) | м3 | 5,096 4,9*1,04 | 891.99 |  |  |  | 4546
72 | ТЕР30-08-023-03 Пр. Департ.строит.Краснодар.кр. от 05.10.10 №305 | Устройство гидроизоляции тротуаров: обмазочной битумной мастикой двухслойной (Работы, выполняемые на одной половине проезжей части дороги при систематическом движении автомобильного или трамвайного транспорта по другой (т.ч. сборников 27, 30, 68) ОЗП=1,2; ЭМ=1,2 к расх.; ЗПМ=1,2; ТЗ=1,2; ТЗМ=1,2) | 100 м2 изолируемой поверхности | 0,55 55 / 100 | 5277.05 | 631.46 | 450.92 | 31.26 | 2902 | 347 | 248 | 17
73 | ТЕР27-07-001-01 Пр. Департ.строит.Краснодар.кр. от 05.10.10 №305 | Устройство асфальтобетонных покрытий дорожек и тротуаров однослойных из литой мелкозернистой асфальтобетонной смеси толщиной 3 см (Работы, выполняемые на одной половине проезжей части дороги при систематическом движении автомобильного или трамвайного транспорта по другой (т.ч. сборников 27, 30, 68) ОЗП=1,2; ЭМ=1,2 к расх.; ЗПМ=1,2; ТЗ=1,2; ТЗМ=1,2) | 100 м2 покрытия | 0,543 54,3 / 100 | 5336.8 | 135.17 | 19.7 | 0.53 | 2898 | 73 | 11
74 | ТЕРр61-1-4 Пр. Департ.строит.Краснодар.кр. от 05.10.10 №305 прим. | Сплошное выравнивание штукатурки полимерцементным раствором при толщине намета: до 10 мм | 100 м2 поверхности | 0,94 94 / 100 | 1895.84 | 339.19 | 23.83 | 5.16 | 1782 | 319 | 22 | 5
75 | ТЕР30-08-040-01 Пр. Департ.строит.Краснодар.кр. от 05.10.10 №305 | Окраска железобетонных пролетных строений мостов (Работы, выполняемые на одной половине проезжей части дороги при систематическом движении автомобильного или трамвайного транспорта по другой (т.ч. сборников 27, 30, 68) ОЗП=1,2; ЭМ=1,2 к расх.; ЗПМ=1,2; ТЗ=1,2; ТЗМ=1,2) | 100 м2 окрашиваемой поверхности | 1,76 176 / 100 | 1191.06 | 181.22 | 80.59 | 7.5 | 2096 | 319 | 142 | 13
Раздел 6. Сопряжения моста с насыпью подходов
76 | ТЕР27-04-001-04 Пр. Департ.строит.Краснодар.кр. от 05.10.10 №305 | Устройство подстилающих и выравнивающих слоев оснований: из щебня (Работы, выполняемые на одной половине проезжей части дороги при систематическом движении автомобильного или трамвайного транспорта по другой (т.ч. сборников 27, 30, 68) ОЗП=1,2; ЭМ=1,2 к расх.; ЗПМ=1,2; ТЗ=1,2; ТЗМ=1,2) | 100 м3 материала основания (в плотном теле) | 0,806 80,6 / 100 | 3689.92 | 188.39 | 3381.28 | 259.31 | 2974 | 152 | 2725 | 209
77 | ТСЦ-408-0019 Пр. Департ.строит.Краснодар.кр. от 05.10.10 №305 | Щебень из природного камня для строительных работ марка: 600, фракция 20-40 мм (Работы, выполняемые на одной половине проезжей части дороги при систематическом движении автомобильного или трамвайного транспорта по другой (т.ч. сборников 27, 30, 68) ОЗП=1,2; ЭМ=1,2 к расх.; ЗПМ=1,2; ТЗ=1,2; ТЗМ=1,2) | м3 | 101,556 80,6*1,26 | 162.33 |  |  |  | 16486
78 | ТЕР30-08-012-04 Пр. Департ.строит.Краснодар.кр. от 05.10.10 №305 | Укладка переходных плит сборных длиной: до 5 м (Работы, выполняемые на одной половине проезжей части дороги при систематическом движении автомобильного или трамвайного транспорта по другой (т.ч. сборников 27, 30, 68) ОЗП=1,2; ЭМ=1,2 к расх.; ЗПМ=1,2; ТЗ=1,2; ТЗМ=1,2) | 1 м3 железобетонных конструкций | 13.6 | 481.86 | 51.41 | 89.63 | 5.98 | 6553 | 699 | 1219 | 81
79 | цена поставщика | Плита переходная П400.98.25-4AIII (с доставкой из г. Ростов-на-Дону) (Работы, выполняемые на одной половине проезжей части дороги при систематическом движении автомобильного или трамвайного транспорта по другой (т.ч. сборников 27, 30, 68) ОЗП=1,2; ЭМ=1,2 к расх.; ЗПМ=1,2; ТЗ=1,2; ТЗМ=1,2) | шт. | 16 | 14477,22 15185/1,18*1,125 |  |  |  | 231636
80 | ТЕР06-01-041-09 Пр. Департ.строит.Краснодар.кр. от 05.10.10 №305 прим. | Устройство перекрытий по стальным балкам и монолитных участков при сборном железобетонном перекрытии площадью: до 5 м2 приведенной толщиной до 200 мм - Омоноличивание переходных плит | 100 м3 в деле | 0,02 2 / 100 | 122028.29 | 6713.65 | 5491.96 | 418.55 | 2441 | 134 | 110 | 8
81 | ТСЦ-401-0066 Пр. Департ.строит.Краснодар.кр. от 05.10.10 №305 | Бетон тяжелый, крупность заполнителя: 20 мм, класс В15 (М200) | м3 | -2.03 | 674.36 |  |  |  | -1369
82 | ТСЦ-204-0100 Пр. Департ.строит.Краснодар.кр. от 05.10.10 №305 | Горячекатаная арматурная сталь класса: А-I, А-II, А-III | т | -0.1188 | 5128.74 |  |  |  | -609
83 | ТСЦ-401-0231 Пр. Департ.строит.Краснодар.кр. от 05.10.10 №305 | Бетон гидротехнический (на сульфатостойком портландцементе), класс: В30 (М400) (Добавка на морозостойкость (Т.ч. к ТСЦ, таблица 2) МАТ=1,01 к расх.) | м3 | 2.03 | 891.99 |  |  |  | 1811
84 | ТСЦ-204-0825 Пр. Департ.строит.Краснодар.кр. от 05.10.10 №305 | Каркасы металлические (Работы, выполняемые на одной половине проезжей части дороги при систематическом движении автомобильного или трамвайного транспорта по другой (т.ч. сборников 27, 30, 68) ОЗП=1,2; ЭМ=1,2 к расх.; ЗПМ=1,2; ТЗ=1,2; ТЗМ=1,2) | т | 0,2544 127,2*2/1000 | 9123.61 |  |  |  | 2321
85 | ТЕР30-08-012-04 Пр. Департ.строит.Краснодар.кр. от 05.10.10 №305 | Укладка переходных плит сборных длиной: до 5 м (Работы, выполняемые на одной половине проезжей части дороги при систематическом движении автомобильного или трамвайного транспорта по другой (т.ч. сборников 27, 30, 68) ОЗП=1,2; ЭМ=1,2 к расх.; ЗПМ=1,2; ТЗ=1,2; ТЗМ=1,2) | 1 м3 железобетонных конструкций | 1.76 | 481.86 | 51.41 | 89.63 | 5.98 | 848 | 90 | 158 | 11
86 | цена поставщика | Плита переходная тротуарная ПТ200.150.15-4AIII (с доставкой из г. Ростов-на-Дону) (Работы, выполняемые на одной половине проезжей части дороги при систематическом движении автомобильного или трамвайного транспорта по другой (т.ч. сборников 27, 30, 68) ОЗП=1,2; ЭМ=1,2 к расх.; ЗПМ=1,2; ТЗ=1,2; ТЗМ=1,2) | шт. | 4 | 7238,14 7592/1,18*1,125 |  |  |  | 28953
87 | ТЕР30-08-023-03 Пр. Департ.строит.Краснодар.кр. от 05.10.10 №305 прим. | Устройство плит: обмазочной битумной мастикой двухслойной (Работы, выполняемые на одной половине проезжей части дороги при систематическом движении автомобильного или трамвайного транспорта по другой (т.ч. сборников 27, 30, 68) ОЗП=1,2; ЭМ=1,2 к расх.; ЗПМ=1,2; ТЗ=1,2; ТЗМ=1,2) | 100 м2 изолируемой поверхности | 0,74 74 / 100 | 5277.05 | 631.46 | 450.92 | 31.26 | 3905 | 467 | 334 | 23
88 | ТЕР27-06-020-06 Пр. Департ.строит.Краснодар.кр. от 05.10.10 №305 | Устройство покрытия толщиной 4 см из горячих асфальтобетонных смесей пористых крупнозернистых, плотность каменных материалов: 2,5-2,9 т/м3 (Работы, выполняемые на одной половине проезжей части дороги при систематическом движении автомобильного или трамвайного транспорта по другой (т.ч. сборников 27, 30, 68) ОЗП=1,2; ЭМ=1,2 к расх.; ЗПМ=1,2; ТЗ=1,2; ТЗМ=1,2) | 1000 м2 покрытия | 0,064 64 / 1000 | 49862.58 | 354.82 | 2647.36 | 241.86 | 3191 | 23 | 169 | 15
89 | ТЕР27-06-021-06 Пр. Департ.строит.Краснодар.кр. от 05.10.10 №305 | На каждые 0,5 см изменения толщины покрытия добавлять или исключать: к расценке 27-06-020-06 (добавить до толщины 9 см ПЗ=10 (ОЗП=10; ЭМ=10 к расх.; ЗПМ=10; МАТ=10 к расх.; ТЗ=10; ТЗМ=10); Работы, выполняемые на одной половине проезжей части дороги при систематическом движении автомобильного или трамвайного транспорта по другой (т.ч. сборников 27, 30, 68) ОЗП=1,2; ЭМ=1,2 к расх.; ЗПМ=1,2; ТЗ=1,2; ТЗМ=1,2) | 1000 м2 покрытия | 0,064 64 / 1000 | 58747.22 | 8.28 | 24.84 |  | 3760 | 1 | 2
90 | ТЕР27-06-020-03 Пр. Департ.строит.Краснодар.кр. от 05.10.10 №305 | Устройство покрытия толщиной 4 см из горячих асфальтобетонных смесей плотных крупнозернистых типа АБ, плотность каменных материалов: 2,5-2,9 т/м3 (Работы, выполняемые на одной половине проезжей части дороги при систематическом движении автомобильного или трамвайного транспорта по другой (т.ч. сборников 27, 30, 68) ОЗП=1,2; ЭМ=1,2 к расх.; ЗПМ=1,2; ТЗ=1,2; ТЗМ=1,2) | 1000 м2 покрытия | 0,211 211 / 1000 | 59064.46 | 354.82 | 2655.61 | 242.24 | 12463 | 75 | 560 | 51
91 | ТЕР27-06-020-01 Пр. Департ.строит.Краснодар.кр. от 05.10.10 №305 | Устройство покрытия толщиной 4 см из горячих асфальтобетонных смесей плотных мелкозернистых типа АБВ, плотность каменных материалов: 2,5-2,9 т/м3 (Работы, выполняемые на одной половине проезжей части дороги при систематическом движении автомобильного или трамвайного транспорта по другой (т.ч. сборников 27, 30, 68) ОЗП=1,2; ЭМ=1,2 к расх.; ЗПМ=1,2; ТЗ=1,2; ТЗМ=1,2) | 1000 м2 покрытия | 0,211 211 / 1000 | 61839.71 | 354.82 | 2655.61 | 242.24 | 13048 | 75 | 560 | 51
92 | ТЕР27-06-021-01 Пр. Департ.строит.Краснодар.кр. от 05.10.10 №305 | На каждые 0,5 см изменения толщины покрытия добавлять или исключать: к расценке 27-06-020-01 (уменьшить до толщины 3 см ПЗ=2 (ОЗП=2; ЭМ=2 к расх.; ЗПМ=2; МАТ=2 к расх.; ТЗ=2; ТЗМ=2); Работы, выполняемые на одной половине проезжей части дороги при систематическом движении автомобильного или трамвайного транспорта по другой (т.ч. сборников 27, 30, 68) ОЗП=1,2; ЭМ=1,2 к расх.; ЗПМ=1,2; ТЗ=1,2; ТЗМ=1,2) | 1000 м2 покрытия | -0,211 -211 / 1000 | 14674.22 | 1.66 | 5.28 |  | -3096 |  | -1
Итого прямые затраты по смете в ценах 2001г. | [8 empty] | 709761 | 31818 | 80046 | 6415
Итого прямые затраты по смете с учетом индексов, в текущих ценах (Индексы изменения сметной стоимости СМР на 1 кв. 2014 г. - общеотраслевой ОЗП=16,269; ЭМ=7,111; ЗПМ=16,269; МАТ=4,57) | [8 empty] | 3819198 | 517646 | 569206 | 104365
Накладные расходы | [8 empty] | 596354
В том числе, справочно:
67% = 79%*0.85 ФОТ (от 28210) (Поз. 17-18, 35-36, 42, 74) | [8 empty] | 18901
68% = 80%*0.85 ФОТ (от 1903) (Поз. 15, 31) | [8 empty] | 1294
81% = 95%*0.85 ФОТ (от 7239) (Поз. 1, 3-6, 14, 30, 32-33) | [8 empty] | 5864
85% = 100%*0.85 ФОТ (от 748) (Поз. 8, 40) | [8 empty] | 636
88% = 104%*0.85 ФОТ (от 15505) (Поз. 10) | [8 empty] | 13644
89% = 105%*0.85 ФОТ (от 5629) (Поз. 20, 25, 27, 46-47, 59, 71, 80-83, 54) | [8 empty] | 5010
94% = 110%*0.85 ФОТ (от 457241) (Поз. 7, 16, 21-24, 28-29, 34, 37, 44-45, 51-53, 60-63, 72, 75, 78-79, 84-87, 12, 19, 26, 39) | [8 empty] | 429807
105% = 123%*0.85 ФОТ (от 10493) (Поз. 55-58, 67-70) | [8 empty] | 11018
111% = 130%*0.85 ФОТ (от 48221) (Поз. 43, 48) | [8 empty] | 53525
121% = 142%*0.85 ФОТ (от 46822) (Поз. 11, 38, 49-50, 64-66, 73, 76-77, 88-92) | [8 empty] | 56655
Сметная прибыль | [8 empty] | 378442
В том числе, справочно:
36% = 45%*0.8 ФОТ (от 1903) (Поз. 15, 31) | [8 empty] | 685
40% = 50%*0.8 ФОТ (от 35449) (Поз. 1, 3-6, 14, 30, 32-33, 17-18, 35-36, 42, 74) | [8 empty] | 14180
44% = 55%*0.8 ФОТ (от 1546) (Поз. 54) | [8 empty] | 680
48% = 60%*0.8 ФОТ (от 16253) (Поз. 8, 40, 10) | [8 empty] | 7801
52% = 65%*0.8 ФОТ (от 4083) (Поз. 20, 25, 27, 46-47, 59, 71, 80-83) | [8 empty] | 2123
56% = 70%*0.8 ФОТ (от 179155) (Поз. 12, 19, 26, 39) | [8 empty] | 100327
60% = 75%*0.8 ФОТ (от 10493) (Поз. 55-58, 67-70) | [8 empty] | 6296
64% = 80%*0.8 ФОТ (от 278086) (Поз. 7, 16, 21-24, 28-29, 34, 37, 44-45, 51-53, 60-63, 72, 75, 78-79, 84-87) | [8 empty] | 177975
68% = 85%*0.8 ФОТ (от 48221) (Поз. 43, 48) | [8 empty] | 32790
76% = 95%*0.8 ФОТ (от 46822) (Поз. 11, 38, 49-50, 64-66, 73, 76-77, 88-92) | [8 empty] | 35585
Итоги по смете:
Земляные работы, выполняемые механизированным способом | [8 empty] | 37897
Перевозка грузов автотранспортом | [8 empty] | 29240
Мосты и трубы | [8 empty] | 2723884
Погрузо-разгрузочные работы при автоперевозках | [8 empty] | 1755
Благоустройство (ремонтно-строительные) | [8 empty] | 44663
Автомобильные дороги | [8 empty] | 712262
Работы по реконструкции зданий и сооружений (усиление и замена существующих конструкций, разборка и возведение отдельных конструктивных элементов) | [8 empty] | 683097
Земляные работы, выполняемые ручным способом | [8 empty] | 3882
Штукатурные работы (ремонтно-строительные) | [8 empty] | 94034
Бетонные и железобетонные монолитные конструкции в промышленном строительстве | [8 empty] | 207136
Бетонные и железобетонные сборные конструкции в промышленном строительстве | [8 empty] | 220559
Отделочные работы | [8 empty] | 4162
Полы | [8 empty] | 31423
Итого | [8 empty] | 4793994
В том числе:
Материалы | [8 empty] | 2732334
Машины и механизмы | [8 empty] | 569206
ФОТ | [8 empty] | 622011
Накладные расходы | [8 empty] | 596354
Сметная прибыль | [8 empty] | 378442
НДС 18% | [8 empty] | 862918.92
ВСЕГО по смете | [8 empty] | 5656912.92
Составил: ___________________________
(должность, подпись, расшифровка)
Проверил: ___________________________
(должность, подпись, расшифровка)
Заказчик: ___________________________
(должность, подпись, расшифровка)
М.П.
Подрядчик: ___________________________
(должность, подпись, расшифровка)
М.П.
Инвестор: ___________________________
(должность, подпись, расшифровка)
М.П.
Сдал: ___________________________
(должность, подпись, расшифровка)
Принял: ___________________________
(должность, подпись, расшифровка)