## Ресурсная смета 14 граф
Приложение №1. Сметная документация. к ДОГОВОРУ ПОДРЯДА № _________ на выполнение строительных работ от «___» _________ 201__ г.
СОГЛАСОВАНО: |  |  |  |  | УТВЕРЖДАЮ:
Директор
ООО "ИнтерТехСтрой"
______________Маслов А.Н. |  |  |  |  | ______________
" _____ " ________________ 2019 г. |  |  |  |  | " _____ " ________________ 2019 г.
АО "УМЗ"
(наименование стройки)
ЛОКАЛЬНЫЙ РЕСУРСНЫЙ СМЕТНЫЙ РАСЧЕТ № 1
Демонтаж, монтаж вентиляторов
(наименование работ и затрат, наименование объекта)
Основание:
|  | Сметная стоимость _______________________________________________________________________________________________ |  |  | ___________________________231,676 |  | тыс. руб.
|  | строительных работ _______________________________________________________________________________________________ |  |  | _______________________________________________________________________________________________64,598 |  | тыс. руб.
|  | монтажных работ _______________________________________________________________________________________________ |  |  | _______________________________________________________________________________________________83,742 |  | тыс. руб.
|  | прочих _______________________________________________________________________________________________ |  |  | _______________________________________________________________________________________________48,624 |  | тыс. руб.
|  | Средства на оплату труда _______________________________________________________________________________________________ |  |  | ___________________________61,963 |  | тыс. руб.
|  | Сметная трудоемкость _______________________________________________________________________________________________ |  |  | _______________________________________________________________________________________________346,55 |  | чел.час
Составлен(а) в текущих (прогнозных) ценах по состоянию на 1 кв. 2019 г.
№ пп | Обоснование | Наименование | Ед. изм. | Кол. |  | Сметная стоимость в текущих (прогнозных) ценах, руб. | [5 empty] | Т/з осн. раб. | Т/з мех.
|  |  |  | на ед. | всего | на ед. | общая | В том числе
[8 empty] | Осн.З/п | Эк.Маш. | З/пМех | Мат
1 | 2 | 3 | 4 | 5 | 6 | 7 | 8 | 9 | 10 | 11 | 12 | 13 | 14
Раздел 1. Ремонтные работы
1 | ТЕРр65-32-3 Приказ Минстроя России от 21.09.15 №675/пр | Демонтаж центробежных вентиляторов весом: до 0,4 т (МДС35 пр.1 т.2 п.2.Производство монтажных работ в существующих зданиях и сооружениях в стесненных условиях: с наличием в зоне производства работ действующего технологического оборудования (станков, установок, кранов и т.п.) или загромождающих предметов (лабораторное оборудование, мебель и т.п.), или движения транспорта по внутрицеховым путям ОЗП=1,35; ЭМ=1,35 к расх.; ЗПМ=1,35; ТЗ=1,35; ТЗМ=1,35) | 100 шт. |  | 0.05 | 268885.35 | 13444 | 13342 | 102 | 82 |  | 92.29 | 0.36
|  | Затраты труда рабочих (ср 3) | чел.час | 1845.72 | 92.29 | 144.57 | 13342.37 | 13342.37
|  | Затраты труда машинистов | чел.час | 7.1415 | 0.36
| 1. 030954 | Подъемники грузоподъемностью до 500 кг одномачтовые, высота подъема 45 м | маш.час | 7.1415 | 0.36 | 287 | 103.32 |  | 103.32 | 82.38
2 | ТЕР20-03-003-02 Приказ Минстроя России от 21.09.15 №675/пр | Установка вентиляторов крышных массой: до 0,2 т (МДС35 пр.1 т.2 п.2.Производство монтажных работ в существующих зданиях и сооружениях в стесненных условиях: с наличием в зоне производства работ действующего технологического оборудования (станков, установок, кранов и т.п.) или загромождающих предметов (лабораторное оборудование, мебель и т.п.), или движения транспорта по внутрицеховым путям ОЗП=1,35; ЭМ=1,35 к расх.; ЗПМ=1,35; ТЗ=1,35; ТЗМ=1,35) | 1 вентилятор |  | 5 | 2717.3 | 13587 | 9247 | 2891 | 309 | 1449 | 56.7 | 1.35
|  | Затраты труда рабочих (ср 4) | чел.час | 11.34 | 56.7 | 163.09 | 9247.2 | 9247.2
|  | Затраты труда машинистов | чел.час | 0.27 | 1.35
| 1. 021141 | Краны на автомобильном ходу при работе на других видах строительства 10 т | маш.час | 0.27 | 1.35 | 874.13 | 1180.08 |  | 1180.08 | 308.92
| 2. 030305 | Лебедки ручные и рычажные тяговым усилием 31,39 кН (3,2 т) | маш.час | 3.4155 | 17.08 | 11.97 | 204.45 |  | 204.45
| 3. 400001 | Автомобили бортовые, грузоподъемность до 5 т | маш.час | 0.3915 | 1.96 | 769.55 | 1508.32 |  | 1508.32
| 4. 101-1703 | Прокладки резиновые (пластина техническая прессованная) | кг | 0.587 | 2.935 | 154.38 | 453.11 |  |  |  | 453.11
| 5. 101-1714 | Болты с гайками и шайбами строительные | т | 7e-05 | 0.0004 | 80217.38 | 32.09 |  |  |  | 32.09
| 6. 101-1929 | Болты анкерные | т | 0.0028 | 0.014 | 69084.63 | 967.18 |  |  |  | 967.18
Н | 7. 301-9004 | Вентиляторы крышные с электродвигателями, поддонами и клапанами самооткрывающимися | компл. | 1 | 5
3 | ТЕР20-02-019-01 Приказ Минстроя России от 21.09.15 №675/пр | Установка кронштейнов под вентиляционное оборудование (МДС35 пр.1 т.2 п.2.Производство монтажных работ в существующих зданиях и сооружениях в стесненных условиях: с наличием в зоне производства работ действующего технологического оборудования (станков, установок, кранов и т.п.) или загромождающих предметов (лабораторное оборудование, мебель и т.п.), или движения транспорта по внутрицеховым путям ОЗП=1,35; ЭМ=1,35 к расх.; ЗПМ=1,35; ТЗ=1,35; ТЗМ=1,35) | 100 кг изделия |  | 0.2 | 6423.92 | 1285 | 253 | 21 |  | 1011 | 1.63
|  | Затраты труда рабочих (ср 3,6) | чел.час | 8.127 | 1.63 | 155.66 | 253.73 | 253.73
| 1. 040502 | Установки для сварки ручной дуговой (постоянного тока) | маш.час | 1.2555 | 0.25 | 46.49 | 11.62 |  | 11.62
| 2. 331451 | Перфораторы электрические | маш.час | 0.675 | 0.14 | 8.77 | 1.23 |  | 1.23
| 3. 400001 | Автомобили бортовые, грузоподъемность до 5 т | маш.час | 0.054 | 0.01 | 769.55 | 7.7 |  | 7.7
| 4. 101-1522 | Электроды диаметром 5 мм Э42А | т | 0.0008 | 0.0002 | 48461.04 | 9.69 |  |  |  | 9.69
| 5. 101-1714 | Болты с гайками и шайбами строительные | т | 0.0007 | 0.0001 | 80217.38 | 8.02 |  |  |  | 8.02
| 6. 301-1193 | Кронштейны и подставки под оборудование из сортовой стали | кг | 100 | 20 | 49.28 | 985.6 |  |  |  | 985.6
| 7. 402-0004 | Раствор готовый кладочный цементный марки 100 | м3 | 0.01 | 0.002 | 3009.54 | 6.02 |  |  |  | 6.02
4 | ТЕРм11-03-001-01 Приказ Минстроя России от 21.09.15 №675/пр | Приборы, устанавливаемые на металлоконструкциях, щитах и пультах, масса: до 5 кг (МДС35 пр.1 т.2 п.2.Производство монтажных работ в существующих зданиях и сооружениях в стесненных условиях: с наличием в зоне производства работ действующего технологического оборудования (станков, установок, кранов и т.п.) или загромождающих предметов (лабораторное оборудование, мебель и т.п.), или движения транспорта по внутрицеховым путям ОЗП=1,35; ЭМ=1,35 к расх.; ЗПМ=1,35; ТЗ=1,35; ТЗМ=1,35) | 1 шт. |  | 5 | 124.83 | 624 | 590 |  |  | 34 | 3.51
|  | Затраты труда рабочих (ср 4,2) | чел.час | 0.702 | 3.51 | 168.09 | 590 | 590
| 1. 101-2036 | Болты с гайками и шайбами оцинкованные, диаметр 6 мм | кг | 0.035 | 0.175 | 177.83 | 31.12 |  |  |  | 31.12
| 2. 999-9950 | Вспомогательные ненормируемые материальные ресурсы (2% от оплаты труда рабочих) | руб. | 0.1 | 0.5 | 6.05 | 3.03 |  |  |  | 3.03
5 | Цена поставщика | Защитное реле STDT 16 №382011 (МДС35 пр.1 т.2 п.2.Производство монтажных работ в существующих зданиях и сооружениях в стесненных условиях: с наличием в зоне производства работ действующего технологического оборудования (станков, установок, кранов и т.п.) или загромождающих предметов (лабораторное оборудование, мебель и т.п.), или движения транспорта по внутрицеховым путям ОЗП=1,35; ЭМ=1,35 к расх.; ЗПМ=1,35; ТЗ=1,35; ТЗМ=1,35) | шт |  | 5 | 8333.33 | 41667 |  |  |  | 41667
6 | ТЕРп03-01-002-14 Приказ Минстроя России от 21.09.15 №675/пр | Вентилятор радиальный (центробежный), диаметральный или крышный: до № 10 (МДС35 пр.1 т.2 п.2.Производство монтажных работ в существующих зданиях и сооружениях в стесненных условиях: с наличием в зоне производства работ действующего технологического оборудования (станков, установок, кранов и т.п.) или загромождающих предметов (лабораторное оборудование, мебель и т.п.), или движения транспорта по внутрицеховым путям ОЗП=1,35; ЭМ=1,35 к расх.; ЗПМ=1,35; ТЗ=1,35; ТЗМ=1,35) | 1 устройство |  | 5 | 1518.99 | 7595 | 7595 |  |  |  | 34.02
|  | Ведущий инженер | чел.час | 0.675 | 3.38 | 287.06 | 970.26 | 970.26
|  | Инженер I категории | чел.час | 1.701 | 8.51 | 262.68 | 2235.41 | 2235.41
|  | Инженер II категории | чел.час | 1.701 | 8.51 | 238.91 | 2033.12 | 2033.12
|  | Техник I категории | чел.час | 2.727 | 13.64 | 173.09 | 2360.95 | 2360.95
7 | ТЕРп03-01-022-02 Приказ Минстроя России от 21.09.15 №675/пр | Сеть систем вентиляции и кондиционирования воздуха при количестве сечений: до 10 (МДС35 пр.1 т.2 п.2.Производство монтажных работ в существующих зданиях и сооружениях в стесненных условиях: с наличием в зоне производства работ действующего технологического оборудования (станков, установок, кранов и т.п.) или загромождающих предметов (лабораторное оборудование, мебель и т.п.), или движения транспорта по внутрицеховым путям ОЗП=1,35; ЭМ=1,35 к расх.; ЗПМ=1,35; ТЗ=1,35; ТЗМ=1,35) | 1 вентиляционная сеть |  | 5 | 3124.28 | 15621 | 15621 |  |  |  | 68.11
|  | Ведущий инженер | чел.час | 1.3635 | 6.82 | 287.06 | 1957.75 | 1957.75
|  | Инженер I категории | чел.час | 2.727 | 13.64 | 262.68 | 3582.96 | 3582.96
|  | Инженер II категории | чел.час | 2.727 | 13.64 | 238.91 | 3258.73 | 3258.73
|  | Техник I категории | чел.час | 2.727 | 13.64 | 173.09 | 2360.95 | 2360.95
|  | Рабочий наладчик 6 разряда | чел.час | 4.077 | 20.39 | 219.04 | 4466.23 | 4466.23
Раздел 2. Электромонтажные работы
8 | ТЕРм08-10-010-01 Приказ Минстроя России от 21.09.15 №675/пр | Прокладка труб гофрированных ПВХ для защиты проводов и кабелей (МДС35 пр.1 т.2 п.2.Производство монтажных работ в существующих зданиях и сооружениях в стесненных условиях: с наличием в зоне производства работ действующего технологического оборудования (станков, установок, кранов и т.п.) или загромождающих предметов (лабораторное оборудование, мебель и т.п.), или движения транспорта по внутрицеховым путям ОЗП=1,35; ЭМ=1,35 к расх.; ЗПМ=1,35; ТЗ=1,35; ТЗМ=1,35) | 100 м |  | 2 | 3368.55 | 6737 | 6388 | 161 |  | 188 | 41.04
|  | Затраты труда рабочих (ср 3,6) | чел.час | 20.52 | 41.04 | 155.66 | 6388.29 | 6388.29
| 1. 134041 | Шуруповерт | маш.час | 3.078 | 6.16 | 14.89 | 91.72 |  | 91.72
| 2. 331454 | Перфоратор электрический мощностью 1,5 кВт, энергией удара до 18 Дж | маш.час | 2.916 | 5.83 | 11.9 | 69.38 |  | 69.38
| 3. 101-2590 | Дюбель с шурупом 6/35 мм | шт. | 175 | 350 | 0.44 | 154 |  |  |  | 154
Н | 4. 103-9004 | Клипса для крепежа гофротрубы | шт. | 175 | 350
Н | 5. 301-9920 | Трубки защитные гофрированные | м | 101.2 | 202.4
| 6. 999-9950 | Вспомогательные ненормируемые материальные ресурсы (2% от оплаты труда рабочих) | руб. | 2.79 | 5.58 | 6.05 | 33.76 |  |  |  | 33.76
9 | ТССЦ-103-2406 Приказ Минстроя России от 21.09.15 №675/пр | Трубы гибкие гофрированные легкие из самозатухающего ПВХ (IP55) серии FL, диаметром 16 мм (МДС35 пр.1 т.2 п.2.Производство монтажных работ в существующих зданиях и сооружениях в стесненных условиях: с наличием в зоне производства работ действующего технологического оборудования (станков, установок, кранов и т.п.) или загромождающих предметов (лабораторное оборудование, мебель и т.п.), или движения транспорта по внутрицеховым путям ОЗП=1,35; ЭМ=1,35 к расх.; ЗПМ=1,35; ТЗ=1,35; ТЗМ=1,35) | 10 м |  | 20.24 | 54.83 | 1110 |  |  |  | 1110
10 | ТССЦ-103-1177 Приказ Минстроя России от 21.09.15 №675/пр | Клипса для крепежа гофротрубы, диаметром 16 мм (МДС35 пр.1 т.2 п.2.Производство монтажных работ в существующих зданиях и сооружениях в стесненных условиях: с наличием в зоне производства работ действующего технологического оборудования (станков, установок, кранов и т.п.) или загромождающих предметов (лабораторное оборудование, мебель и т.п.), или движения транспорта по внутрицеховым путям ОЗП=1,35; ЭМ=1,35 к расх.; ЗПМ=1,35; ТЗ=1,35; ТЗМ=1,35) | шт. |  | 350 | 1.7 | 595 |  |  |  | 595
11 | ТЕРм08-02-412-01 Приказ Минстроя России от 21.09.15 №675/пр | Затягивание провода в проложенные трубы и металлические рукава первого одножильного или многожильного в общей оплетке, суммарное сечение: до 2,5 мм2 (МДС35 пр.1 т.2 п.2.Производство монтажных работ в существующих зданиях и сооружениях в стесненных условиях: с наличием в зоне производства работ действующего технологического оборудования (станков, установок, кранов и т.п.) или загромождающих предметов (лабораторное оборудование, мебель и т.п.), или движения транспорта по внутрицеховым путям ОЗП=1,35; ЭМ=1,35 к расх.; ЗПМ=1,35; ТЗ=1,35; ТЗМ=1,35) | 100 м |  | 2 | 1051.45 | 2103 | 1933 | 48 | 6 | 122 | 12.12 | 0.03
|  | Затраты труда рабочих (ср 3,8) | чел.час | 6.0615 | 12.12 | 159.44 | 1932.41 | 1932.41
|  | Затраты труда машинистов | чел.час | 0.0135 | 0.03
| 1. 021102 | Краны на автомобильном ходу при работе на монтаже технологического оборудования 10 т | маш.час | 0.0135 | 0.03 | 995.55 | 29.87 |  | 29.87 | 6.86
| 2. 400001 | Автомобили бортовые, грузоподъемность до 5 т | маш.час | 0.0135 | 0.03 | 769.55 | 23.09 |  | 23.09
| 3. 101-1764 | Тальк молотый, сорт I | т | 0.00043 | 0.0009 | 12173.02 | 10.96 |  |  |  | 10.96
| 4. 101-2143 | Краска | кг | 0.02 | 0.04 | 102.42 | 4.1 |  |  |  | 4.1
| 5. 101-2499 | Лента изоляционная прорезиненная односторонняя ширина 20 мм, толщина 0,25-0,35 мм | кг | 0.16 | 0.32 | 99.01 | 31.68 |  |  |  | 31.68
| 6. 509-1650 | Гильза кабельная медная ГМ 2,5 | шт. | 5 | 10 | 4.94 | 49.4 |  |  |  | 49.4
| 7. 509-1710 | Втулки В17 | 1000 шт. | 0.0122 | 0.0244 | 677.31 | 16.53 |  |  |  | 16.53
| 8. 999-9950 | Вспомогательные ненормируемые материальные ресурсы (2% от оплаты труда рабочих) | руб. | 0.84 | 1.68 | 6.05 | 10.16 |  |  |  | 10.16
12 | Цена поставщика | Провод соединительный ПВС 4*1,5 (МДС35 пр.1 т.2 п.2.Производство монтажных работ в существующих зданиях и сооружениях в стесненных условиях: с наличием в зоне производства работ действующего технологического оборудования (станков, установок, кранов и т.п.) или загромождающих предметов (лабораторное оборудование, мебель и т.п.), или движения транспорта по внутрицеховым путям ОЗП=1,35; ЭМ=1,35 к расх.; ЗПМ=1,35; ТЗ=1,35; ТЗМ=1,35) | м |  | 200 | 83.33 | 16666 |  |  |  | 16666
Итого прямые затраты по смете в текущих ценах | [6 empty] | 121034 | 54969 | 3223 | 397 | 62842 | 309.42 | 1.74
Итого прямые затраты по смете с учетом коэффициентов к итогам (Работы на высоте 15 м ОЗП=1,12; ТЗ=1,12 (Поз. 1-4, 8-11, 6-7)) | [6 empty] | 127631 | 61566 | 3223 | 397 | 62842 | 346.55 | 1.74
Накладные расходы | [6 empty] | 43704
Сметная прибыль | [6 empty] | 25629
Итоги по смете:
Итого Строительные работы | [6 empty] | 64598 |  |  |  |  | 168.69 | 1.71
Итого Монтажные работы | [6 empty] | 83742 |  |  |  |  | 63.47 | 0.03
Итого Прочие затраты | [6 empty] | 48624 |  |  |  |  | 114.39
Итого | [6 empty] | 196964 |  |  |  |  | 346.55 | 1.74
В том числе:
Материалы | [6 empty] | 62842
Машины и механизмы | [6 empty] | 3223
ФОТ | [6 empty] | 61963
Накладные расходы | [6 empty] | 43704
Сметная прибыль | [6 empty] | 25629
Итого СМР для расчета лимитированных затрат | [6 empty] | 148340
Производство работ в зимнее время 2,86% | [6 empty] | 4243
Итого | [6 empty] | 152583
Итого с прочими затратами (48 624) | [6 empty] | 201207
Тендерный коэффициент 201207*( 0,959525-1) | [6 empty] | -8144
Итого с учетом доп. затрат в тек ценах | [6 empty] | 193063
НДС 20% | [6 empty] | 38612.6
ВСЕГО по смете | [6 empty] | 231675.6 |  |  |  |  | 346.55 | 1.74
Составил: ___________________________
(должность, подпись, расшифровка)
Проверил: ___________________________
(должность, подпись, расшифровка)