## ЛСР 17 граф
СОГЛАСОВАНО: | [11 empty] | УТВЕРЖДАЮ:
_________________ | [11 empty] | _________________
" _____ " ________________ 2014 г. | [11 empty] | "____" ______________2014 г.
(наименование стройки)
ЛОКАЛЬНЫЙ СМЕТНЫЙ РАСЧЕТ №
(локальная смета)
|  | на | Системы прецезионного кондиционирвоания и приточно-вытяжной вентиляции
(наименование работ и затрат, наименование объекта)
Основание:
|  |  | Сметная стоимость _______________________________________________________________________________________________ | [5 empty] | ___________________________914153,08 |  | руб.
|  |  | строительных работ _______________________________________________________________________________________________ | [5 empty] | _______________________________________________________________________________________________81307 |  | руб.
|  |  | монтажных работ _______________________________________________________________________________________________ | [5 empty] | _______________________________________________________________________________________________339134 |  | руб.
|  |  | прочих _______________________________________________________________________________________________ | [5 empty] | _______________________________________________________________________________________________354265 |  | руб.
|  |  | Средства на оплату труда _______________________________________________________________________________________________ | [5 empty] | ___________________________323732 |  | руб.
|  |  | Сметная трудоемкость _______________________________________________________________________________________________ | [5 empty] | _______________________________________________________________________________________________1950,61 |  | чел.час
Составлен(а) в текущих (прогнозных) ценах по состоянию на ______________
№ пп | Обосно- вание | Наименование | Ед. изм. | Кол. | Стоимость единицы, руб. |  |  |  | Общая стоимость, руб. |  |  |  | Т/з осн. раб.на ед. | Т/з осн. раб. Всего | Т/з мех. на ед. | Т/з мех. Всего
[5 empty] | Всего | В том числе |  |  | Всего | В том числе
[6 empty] | Осн.З/п | Эк.Маш | З/пМех |  | Осн.З/п | Эк.Маш | З/пМех
1 | 2 | 3 | 4 | 5 | 6 | 7 | 8 | 9 | 10 | 11 | 12 | 13 | 14 | 15 | 16 | 17
Раздел 5. Система кондиционирования
Прецизионный кондиционер CRS 361 AS
72 | ФЕРм37-01-014-04 Приказ Минстроя РФ от 30.01.14 №31/пр | Монтаж оборудования в помещении, масса оборудования: 0,5 т ИНДЕКС К ПОЗИЦИИ(справочно): 1 Перевод в текущие цены на 2 кв. 2016г. (общеотраслевой, Краснодарский край) ОЗП=13,5; ЭМ=8,5; ЗПМ=13,5; МАТ=5,02 | 1 шт. | 9 1*9 | 1749.88 | 354.38 | 581.37 | 51.35 | 15749 | 3189 | 5232 | 462 | 37.7 | 339.3 | 4.29 | 38.61
73 | ФЕРп03-01-070-04 Приказ Минстроя РФ от 30.01.14 №31/пр | Кондиционер местный автономный шкафного типа со встроенной холодильной машиной, номинальной подачей по воздуху свыше 1 тыс. м3/ч: до 8 тыс. м3/ч, при количестве однотипных кондиционеров в машинном зале (помещении) 1 ИНДЕКС К ПОЗИЦИИ(справочно): 1 Перевод в текущие цены на 2 кв. 2016г. (общеотраслевой, Краснодарский край) ОЗП=13,5; ЭМ=8,5; ЗПМ=13,5; МАТ=5,02 | 1 кондиционер | 9 1*9 | 339.53 | 339.53 |  |  | 3056 | 3056 |  |  | 25.1 | 225.9
74 | ФЕРп02-01-002-01 Приказ Минстроя РФ от 30.01.14 №31/пр | Автоматизированная система управления II категории технической сложности с количеством каналов (Кобщ): 2 ИНДЕКС К ПОЗИЦИИ(справочно): 1 Перевод в текущие цены на 2 кв. 2016г. (общеотраслевой, Краснодарский край) ОЗП=13,5; ЭМ=8,5; ЗПМ=13,5; МАТ=5,02 | 1 система | 9 1*9 | 260.44 | 260.44 |  |  | 2344 | 2344 |  |  | 17.6 | 158.4
75 | ФЕРп02-01-002-02 Приказ Минстроя РФ от 30.01.14 №31/пр | Автоматизированная система управления II категории технической сложности с количеством каналов (Кобщ): за каждый канал свыше 2 до 9 добавлять к расценке 02-01-002-01 ИНДЕКС К ПОЗИЦИИ(справочно): 1 Перевод в текущие цены на 2 кв. 2016г. (общеотраслевой, Краснодарский край) ОЗП=13,5; ЭМ=8,5; ЗПМ=13,5; МАТ=5,02 | 1 канал | 36 4*9 | 125.34 | 125.34 |  |  | 4512 | 4512 |  |  | 8.47 | 304.92
76 | ФЕР20-06-003-01 Приказ Минстроя РФ от 30.01.14 №31/пр | Установка камер орошения производительностью: до 10 тыс. м3/час (установка пароувлажнителя) ИНДЕКС К ПОЗИЦИИ(справочно): 1 Перевод в текущие цены на 2 кв. 2016г. (общеотраслевой, Краснодарский край) ОЗП=13,5; ЭМ=8,5; ЗПМ=13,5; МАТ=5,02 | 10 камер | 0,9 (1*9) / 10 | 3162.72 | 1541.41 | 642.44 | 27.14 | 2846 | 1387 | 578 | 24 | 160.23 | 144.21 | 2.01 | 1.81
77 | ФЕРп03-01-010-01 Приказ Минстроя РФ от 30.01.14 №31/пр | Увлажнитель воздуха паровой ИНДЕКС К ПОЗИЦИИ(справочно): 1 Перевод в текущие цены на 2 кв. 2016г. (общеотраслевой, Краснодарский край) ОЗП=13,5; ЭМ=8,5; ЗПМ=13,5; МАТ=5,02 | 1 устройство | 9 1*9 | 197.95 | 197.95 |  |  | 1782 | 1782 |  |  | 15.12 | 136.08
78 | ФЕРм11-03-011-01 Приказ Минстроя РФ от 30.01.14 №31/пр | Прибор для анализа физико-химического состава вещества, категория сложности: I (датчик влажности) ИНДЕКС К ПОЗИЦИИ(справочно): 1 Перевод в текущие цены на 2 кв. 2016г. (общеотраслевой, Краснодарский край) ОЗП=13,5; ЭМ=8,5; ЗПМ=13,5; МАТ=5,02 | 1 компл. | 9 1*9 | 87.78 | 43.82 | 33.27 | 2.03 | 790 | 394 | 299 | 18 | 4.49 | 40.41 | 0.15 | 1.35
79 | ФЕРм11-02-032-01 Приказ Минстроя РФ от 30.01.14 №31/пр | Первичный преобразователь уровнемер, устанавливаемый на резервуаре, работающем: при атмосферном давлении, масса до 10 кг (система обнаружения воды) ИНДЕКС К ПОЗИЦИИ(справочно): 1 Перевод в текущие цены на 2 кв. 2016г. (общеотраслевой, Краснодарский край) ОЗП=13,5; ЭМ=8,5; ЗПМ=13,5; МАТ=5,02 | 1 шт. | 9 1*9 | 91.53 | 22.32 | 49.21 | 2.97 | 824 | 201 | 443 | 27 | 2.25 | 20.25 | 0.22 | 1.98
80 | ФЕРм10-01-001-10 Приказ Минстроя РФ от 30.01.14 №31/пр | Плата разного назначения с подготовкой места установки (BMS-контакт-общая авария; BMS-контакт-функционирование от ИБП) ИНДЕКС К ПОЗИЦИИ(справочно): 1 Перевод в текущие цены на 2 кв. 2016г. (общеотраслевой, Краснодарский край) ОЗП=13,5; ЭМ=8,5; ЗПМ=13,5; МАТ=5,02 | 1 шт. | 18 2*9 | 78.93 | 54.55 | 19.8 | 2.21 | 1421 | 982 | 356 | 40 | 5.67 | 102.06 | 0.22 | 3.96
81 | ФЕРм10-01-001-10 Приказ Минстроя РФ от 30.01.14 №31/пр | Плата разного назначения с подготовкой места установки (расширительная карта) ИНДЕКС К ПОЗИЦИИ(справочно): 1 Перевод в текущие цены на 2 кв. 2016г. (общеотраслевой, Краснодарский край) ОЗП=13,5; ЭМ=8,5; ЗПМ=13,5; МАТ=5,02 | 1 шт. | 9 1*9 | 78.93 | 54.55 | 19.8 | 2.21 | 710 | 491 | 178 | 20 | 5.67 | 51.03 | 0.22 | 1.98
82 | ФЕРм08-03-526-01 Приказ Минстроя РФ от 30.01.14 №31/пр | Автомат одно-, двух-, трехполюсный, устанавливаемый на конструкции: на стене или колонне, на ток до 25 А ИНДЕКС К ПОЗИЦИИ(справочно): 1 Перевод в текущие цены на 2 кв. 2016г. (общеотраслевой, Краснодарский край) ОЗП=13,5; ЭМ=8,5; ЗПМ=13,5; МАТ=5,02 | 1 шт. | 9 1*9 | 36.08 | 14.84 | 1.13 |  | 325 | 134 | 10 |  | 1.56 | 14.04
Итого прямые затраты по разделу в ценах 2001г. | [8 empty] | 34359 | 18472 | 7096 | 591 |  | 1536.6 |  | 49.69
Итого прямые затраты по разделу с учетом коэффициентов к итогам | [8 empty] | 41554 | 23183 | 9580 | 797 |  | 1950.61 |  | 67.08
Итого прямые затраты по разделу с учетом индексов, в текущих ценах (Перевод в текущие цены на 2 кв. 2016г. (общеотраслевой, Краснодарский край) ОЗП=13,5; ЭМ=8,5; ЗПМ=13,5; МАТ=5,02) | [8 empty] | 438534 | 312972 | 81430 | 10760 |  | 1950.61 |  | 67.08
Накладные расходы | [8 empty] | 206367
Сметная прибыль | [8 empty] | 129805
Итого по разделу 5 Система кондиционирования | [8 empty] | 774706 |  |  |  |  | 1950.61 |  | 67.08
ИТОГИ ПО СМЕТЕ:
Итого прямые затраты по смете в ценах 2001г. | [8 empty] | 34359 | 18472 | 7096 | 591 |  | 1536.6 |  | 49.69
Итого прямые затраты по смете с учетом коэффициентов к итогам | [8 empty] | 41554 | 23183 | 9580 | 797 |  | 1950.61 |  | 67.08
В том числе, справочно:
МДС35 пр.1 т.1 п.3. Производство строительных и других работ в существующих зданиях и сооружениях в стесненных условиях: с наличием в зоне производства работ действующего технологического оборудования (станков, установок, кранов и т.п.) или загромождающих предметов (лабораторное оборудование, мебель и т. п.) или движения транспорта по внутрицеховым путям ОЗП=1,35; ЭМ=1,35; ЗПМ=1,35; ТЗ=1,35; ТЗМ=1,35 (Поз. 76) | [8 empty] | 687 | 485 | 202 | 8 |  | 50.4735 |  | 0.6335
МДС35 пр.1 т.2 п.2. Производство монтажных работ в существующих зданиях и сооружениях в стесненных условиях: с наличием в зоне производства работ действующего технологического оборудования (станков, установок, кранов и т.п.) или загромождающих предметов (лабораторное оборудование, мебель и т. п.), или движения транспорта по внутрицеховым путям ОЗП=1,35; ЭМ=1,35; ЗПМ=1,35; ТЗ=1,35; ТЗМ=1,35 (Поз. 72, 78-82) | [8 empty] | 4169 | 1887 | 2281 | 198 |  | 198.4815 |  | 16.758
МДС40 т.2 п.1. На действующих предприятиях (в цехах, корпусах, на производственных площадках) при наличии в зоне производства работ действующего технологического оборудования, или разветвленной сети инженерных коммуникаций, или запыленности воздуха, или движения технологического транспорта по внутрицеховым и внутризаводским путям, что непосредственно влияет на выполнение пусконаладочных работ (с учетом письма Госстроя от 14.02.2006 № СК-481/02) ОЗП=1,2; ТЗ=1,2 (Поз. 73, 77, 74-75) | [8 empty] | 2339 | 2339 |  |  |  | 165.06
Итого прямые затраты по смете с учетом индексов, в текущих ценах (Перевод в текущие цены на 2 кв. 2016г. (общеотраслевой, Краснодарский край) ОЗП=13,5; ЭМ=8,5; ЗПМ=13,5; МАТ=5,02) | [8 empty] | 438534 | 312972 | 81430 | 10760 |  | 1950.61 |  | 67.08
Накладные расходы | [8 empty] | 206367
В том числе, справочно:
55% = 65%*0.85 ФОТ (от 189446) (Поз. 73, 77, 74-75) | [8 empty] | 104196
68% = 80%*0.85 ФОТ (от 106138) (Поз. 72, 78-81) | [8 empty] | 72174
81% = 95%*0.85 ФОТ (от 2444) (Поз. 82) | [8 empty] | 1980
109% = 128%*0.85 ФОТ (от 25704) (Поз. 76) | [8 empty] | 28017
Сметная прибыль | [8 empty] | 129805
В том числе, справочно:
32% = 40%*0.8 ФОТ (от 189446) (Поз. 73, 77, 74-75) | [8 empty] | 60623
48% = 60%*0.8 ФОТ (от 106138) (Поз. 72, 78-81) | [8 empty] | 50946
52% = 65%*0.8 ФОТ (от 2444) (Поз. 82) | [8 empty] | 1271
66% = 83%*0.8 ФОТ (от 25704) (Поз. 76) | [8 empty] | 16965
Итоги по смете:
Итого Строительные работы | [8 empty] | 81307 |  |  |  |  | 194.68 |  | 2.44
Итого Монтажные работы | [8 empty] | 339134 |  |  |  |  | 765.57 |  | 64.64
Итого Прочие затраты | [8 empty] | 354265 |  |  |  |  | 990.36
Итого | [8 empty] | 774706 |  |  |  |  | 1950.61 |  | 67.08
В том числе:
Материалы | [8 empty] | 44132
Машины и механизмы | [8 empty] | 81430
ФОТ | [8 empty] | 323732
Накладные расходы | [8 empty] | 206367
Сметная прибыль | [8 empty] | 129805
НДС 18% | [8 empty] | 139447.08
ВСЕГО по смете | [8 empty] | 914153.08 |  |  |  |  | 1950.61 |  | 67.08