## БИМ инд. к СМР
СОГЛАСОВАНО: | [8 empty] | УТВЕРЖДАЮ:
_______________ | [8 empty] | _______________
"___" ___________ 2016 г. | [8 empty] | "___" ___________ 2016 г.
Реконструкция ВЛИ 0,4кВ (кап.ремонт)
(наименование стройки)
ЛОКАЛЬНЫЙ СМЕТНЫЙ РАСЧЕТ №
(локальная смета)
| на | Замена опоры освещения на металическую опору двойного назначения 28 м.(2,5т, цинк, трехсекционная)
Основание:
|  | Сметная стоимость _______________________________________________________________________________________________ |  | ___________________________100.252 |  | тыс. руб.
|  | строительных работ _______________________________________________________________________________________________ |  | _______________________________________________________________________________________________47.307 |  | тыс. руб.
|  | монтажных работ _______________________________________________________________________________________________ |  | _______________________________________________________________________________________________37.652 |  | тыс. руб.
|  | Средства на оплату труда _______________________________________________________________________________________________ |  | ___________________________0.968 |  | тыс. руб.
|  | Сметная трудоемкость _______________________________________________________________________________________________ |  | _______________________________________________________________________________________________92.37 |  | чел.час
Составлен(а) в текущих (прогнозных) ценах по состоянию на 4кв 2015 г.
№ пп | Обоснование | Наименование работ и затрат | Ед. изм. | Кол. | Стоимость единицы в базисных ценах, руб. |  | Общая стоимость в базисных ценах, руб. |  |  | Обоснова- ние, индекс | Всего в текущих ценах, руб.
[5 empty] | Всего | Экспл. маш. | Всего | в т.ч. оплата труда | Экспл. маш.
[5 empty] | оплата труда | в т.ч. оплата труда |  |  | в т.ч. оплата труда
1 | 2 | 3 | 4 | 5 | 6 | 7 | 8 | 9 | 10 | 11 | 12
Раздел 1. Земляные работы
1 | ФЕР01-02-056-08 Приказ Минстроя РФ от 30.01.14 №31/пр | Разработка грунта вручную в траншеях шириной более 2 м и котлованах площадью сечения до 5 м2 с креплениями, глубина траншей и котлованов: до 3 м, группа грунтов 2 | 100 м3 грунта | 0.0565 | 2480.48 |  | 140 | 140 |  | 1 СМР СМР=5.65 | 1780
|  | НР (112 руб.): 80% от ФОТ СП (63 руб.): 45% от ФОТ |  |  | 2480.48
Итого прямые затраты по разделу в ценах 2001г. | [6 empty] | 140 | 140
Накладные расходы | [6 empty] | 112
Сметная прибыль | [6 empty] | 63
Итоги по разделу 1 Земляные работы :
Итого | [6 empty] | 315
Всего с учетом "СМР СМР=5.65" | [6 empty] | 1780
Справочно, в ценах 2001г.:
ФОТ | [6 empty] | 140
Накладные расходы | [6 empty] | 112
Сметная прибыль | [6 empty] | 63
Итого по разделу 1 Земляные работы | [6 empty] | 1780
Раздел 2. Заливка фундамента
2 | ФЕР06-01-015-06 Приказ Минстроя РФ от 30.01.14 №31/пр | Установка стальных конструкций, остающихся в теле бетона | 1 т | 0.2 | 8994.58 | 496.68 | 1799 | 89 | 99 | 1 СМР СМР=5.65 | 11068
|  | НР (99 руб.): 105% от ФОТ СП (61 руб.): 65% от ФОТ |  |  | 445.69 | 23.63 |  |  | 5
3 | ФССЦ-201-0775 Приказ Минстроя России от 12.11.14 №703/пр | Конструктивные элементы вспомогательного назначения: с преобладанием профильного проката без отверстий и сборосварочных операций | т | -0.2 | 7980 |  | -1596 |  |  | 1 СМР СМР=5.65 | -9017
4 | ФЕРм08-02-407-03 Приказ Минстроя РФ от 30.01.14 №31/пр | Труба стальная по установленным конструкциям, по стенам с креплением скобами, диаметр: до 50 мм | 100 м | 0.005 | 772.03 | 203.56 | 4 | 2 | 1 | 1 СМР СМР=5.65 | 40
|  | НР (2 руб.): 95% от ФОТ СП (1 руб.): 65% от ФОТ |  |  | 356.45 | 9.86
5 | ФССЦ-103-0006 Приказ Минстроя России от 12.11.14 №703/пр | Трубы стальные сварные черные легкие (неоцинкованные) диаметр условного прохода: 50 мм, толщина стенки 3 мм | м | 0.5 | 28.05 |  | 14 |  |  | 1 СМР СМР=5.65 | 79
6 | ФЕРм08-02-472-02 Приказ Минстроя РФ от 30.01.14 №31/пр | Заземлитель горизонтальный из стали: полосовой сечением 160 мм2 | 100 м | 0.15 | 271.78 | 74.15 | 41 | 23 | 11 | 1 СМР СМР=5.65 | 441
|  | НР (22 руб.): 95% от ФОТ СП (15 руб.): 65% от ФОТ |  |  | 156.04 | 2.97
7 | ФССЦ-101-2548 Приказ Минстроя России от 12.11.14 №703/пр | Сталь полосовая: 40х4 мм | т | 0.08 | 6100 |  | 488 |  |  | 1 СМР СМР=5.65 | 2757
8 | ФЕР06-01-001-03 Приказ Минстроя РФ от 30.01.14 №31/пр | Устройство бетонных фундаментов общего назначения объемом: до 5 м3 | 100 м3 бетона, бутобетона и железобетона в деле | 0.04 | 66914.73 | 2173.79 | 2677 | 137 | 87 | 1 СМР СМР=5.65 | 16571
|  | НР (158 руб.): 105% от ФОТ СП (98 руб.): 65% от ФОТ |  |  | 3430.94 | 324.12 |  |  | 13
9 | ФССЦ-401-0023 Приказ Минстроя России от 12.11.14 №703/пр | Бетон тяжелый, крупность заполнителя: более 40 мм, класс В7,5 (М100) | м3 | -4.08 | 560 |  | -2285 |  |  | 1 СМР СМР=5.65 | -12910
10 | ФССЦ-401-0028 Приказ Минстроя России от 12.11.14 №703/пр | Бетон тяжелый, крупность заполнителя: более 40 мм, класс В22,5 (М300) | м3 | 4.08 | 651.92 |  | 2660 |  |  | 1 СМР СМР=5.65 | 15029
Итого прямые затраты по разделу в ценах 2001г. | [6 empty] | 3802 | 251 | 198
18
Накладные расходы | [6 empty] | 280
Сметная прибыль | [6 empty] | 175
Итоги по разделу 2 Заливка фундамента :
Итого Строительные работы | [6 empty] | 20736
Итого Монтажные работы | [6 empty] | 3317
Итого | [6 empty] | 24053
Справочно, в ценах 2001г.:
Материалы | [6 empty] | 3353
Машины и механизмы | [6 empty] | 198
ФОТ | [6 empty] | 269
Накладные расходы | [6 empty] | 280
Сметная прибыль | [6 empty] | 175
Итого по разделу 2 Заливка фундамента | [6 empty] | 24053
Раздел 3. Монтаж опоры
11 | ФЕРм38-01-002-03 Приказ Минстроя РФ от 30.01.14 №31/пр | Металлическая опора, сборка с помощью: лебедок электрических (с установкой и снятием их в процессе работы) | 1 т конструкций | 1 | 5509.65 | 252.34 | 5510 | 267 | 252 | 1 СМР СМР=5.65 | 32228
|  | НР (194 руб.): 66% от ФОТ СП 0% от ФОТ |  |  | 267.44 | 27.06 |  |  | 27
12 | ФЕР09-03-002-02 Приказ Минстроя РФ от 30.01.14 №31/пр | Монтаж металлической опоры | 1 т конструкций | 1 | 283.01 | 166.16 | 283 | 59 | 166 | 1 СМР СМР=5.65 | 2345
|  | НР (68 руб.): 90% от ФОТ СП (64 руб.): 85% от ФОТ |  |  | 59.12 | 15.88 |  |  | 16
Итого прямые затраты по разделу в ценах 2001г. | [6 empty] | 5793 | 326 | 418
43
Накладные расходы | [6 empty] | 262
Сметная прибыль | [6 empty] | 64
Итоги по разделу 3 Монтаж опоры :
Итого Строительные работы | [6 empty] | 2345
Итого Монтажные работы | [6 empty] | 32228
Итого | [6 empty] | 34573
Справочно, в ценах 2001г.:
Материалы | [6 empty] | 5049
Машины и механизмы | [6 empty] | 418
ФОТ | [6 empty] | 369
Накладные расходы | [6 empty] | 262
Сметная прибыль | [6 empty] | 64
Итого по разделу 3 Монтаж опоры | [6 empty] | 34573
Раздел 4. Восстановление асфальта
13 | ФЕР27-07-001-01 Приказ Минстроя РФ от 30.01.14 №31/пр | Устройство асфальтобетонных покрытий дорожек и тротуаров однослойных из литой мелкозернистой асфальтобетонной смеси толщиной 3 см | 100 м2 покрытия | 0.02 | 3566.51 | 57.68 | 71 | 3 | 1 | 1 СМР СМР=5.65 | 441
|  | НР (4 руб.): 142% от ФОТ СП (3 руб.): 95% от ФОТ |  |  | 140.46 | 0.57
14 | ФЕР47-01-046-01 Приказ Минстроя РФ от 30.01.14 №31/пр | Подготовка почвы для устройства партерного и обыкновенного газона без внесения растительной земли: механизированным способом | 100 м2 | 0.02 | 62.83 | 21.97 | 1 | 1 |  | 1 СМР СМР=5.65 | 17
|  | НР (1 руб.): 115% от ФОТ СП (1 руб.): 90% от ФОТ |  |  | 40.86 | 2.57
Итого прямые затраты по разделу в ценах 2001г. | [6 empty] | 72 | 4 | 1
Накладные расходы | [6 empty] | 5
Сметная прибыль | [6 empty] | 4
Итоги по разделу 4 Восстановление асфальта :
Итого | [6 empty] | 81
Всего с учетом "СМР СМР=5.65" | [6 empty] | 458
Справочно, в ценах 2001г.:
Материалы | [6 empty] | 67
Машины и механизмы | [6 empty] | 1
ФОТ | [6 empty] | 4
Накладные расходы | [6 empty] | 5
Сметная прибыль | [6 empty] | 4
Итого по разделу 4 Восстановление асфальта | [6 empty] | 458
Раздел 5. Подключение ЛЭП, становка светильников и проводов
15 | ФЕР33-04-009-01 Приказ Минстроя РФ от 30.01.14 №31/пр | Подвеска проводов ВЛ 6-10 кВ в ненаселенной местности сечением: до 35 мм2 с помощью механизмов | 1 км линии (3 провода) при 10 опорах | 0.2 | 2000.82 | 1228.61 | 400 | 88 | 246 | 1 СМР СМР=5.65 | 3379 | Нужно заменить на подвеску СИП2 100 метров
|  | НР (126 руб.): 105% от ФОТ СП (72 руб.): 60% от ФОТ |  |  | 440.16 | 158.09 |  |  | 32
16 | ФССЦ-502-0858 Приказ Минстроя России от 12.11.14 №703/пр | Провода самонесущие изолированные для воздушных линий электропередачи с алюминиевыми жилами марки: СИП-3 1х35-20 | 1000 м | 0.2 | 14393.46 |  | 2879 |  |  | 1 СМР СМР=5.65 | 16266
17 | ФЕРм08-02-369-01 Приказ Минстроя РФ от 30.01.14 №31/пр | Светильник, устанавливаемый вне зданий с лампами | 1 шт. | 1 | 100.56 | 41.54 | 101 | 10 | 42 | 1 СМР СМР=5.65 | 695
|  | НР (13 руб.): 95% от ФОТ СП (9 руб.): 65% от ФОТ |  |  | 9.66 | 3.78 |  |  | 4
18 | ФССЦ-509-1350 Приказ Минстроя России от 12.11.14 №703/пр | Светильник под натриевую лампу ДНаТ для наружного освещения: консольный ЖКУ-02-250-003 У1, со стеклом | шт. | 1 | 250.31 |  | 250 |  |  | 1 СМР СМР=5.65 | 1413
Итого прямые затраты по разделу в ценах 2001г. | [6 empty] | 3630 | 98 | 288
36
Накладные расходы | [6 empty] | 139
Сметная прибыль | [6 empty] | 81
Итоги по разделу 5 Подключение ЛЭП, становка светильников и проводов :
Итого Строительные работы | [6 empty] | 19645
Итого Монтажные работы | [6 empty] | 2107
Итого | [6 empty] | 21752
Справочно, в ценах 2001г.:
Материалы | [6 empty] | 3244
Машины и механизмы | [6 empty] | 288
ФОТ | [6 empty] | 134
Накладные расходы | [6 empty] | 139
Сметная прибыль | [6 empty] | 81
Итого по разделу 5 Подключение ЛЭП, становка светильников и проводов | [6 empty] | 21752
Раздел 6. Демонтаж старой опоры
19 | ФЕР33-04-042-03 Приказ Минстроя РФ от 30.01.14 №31/пр | Демонтаж опор ВЛ 0,38-10 кВ: без приставок одностоечных с двумя подкосами | 1 опора | 1 | 328.77 | 305.55 | 329 | 23 | 306 | 1 СМР СМР=5.65 | 2345
|  | НР (55 руб.): 105% от ФОТ СП (31 руб.): 60% от ФОТ |  |  | 23.22 | 28.61 |  |  | 29
Итого прямые затраты по разделу в ценах 2001г. | [6 empty] | 329 | 23 | 306
29
Накладные расходы | [6 empty] | 55
Сметная прибыль | [6 empty] | 31
Итоги по разделу 6 Демонтаж старой опоры :
Итого | [6 empty] | 415
Всего с учетом "СМР СМР=5.65" | [6 empty] | 2345
Справочно, в ценах 2001г.:
Машины и механизмы | [6 empty] | 306
ФОТ | [6 empty] | 52
Накладные расходы | [6 empty] | 55
Сметная прибыль | [6 empty] | 31
Итого по разделу 6 Демонтаж старой опоры | [6 empty] | 2345
ИТОГИ ПО СМЕТЕ:
Итого прямые затраты по смете в ценах 2001г. | [6 empty] | 13766 | 842 | 1211
126
Накладные расходы | [6 empty] | 853
Сметная прибыль | [6 empty] | 418
Итоги по смете:
Итого Строительные работы | [6 empty] | 47307
Итого Монтажные работы | [6 empty] | 37652
Итого | [6 empty] | 84959
Справочно, в ценах 2001г.:
Материалы | [6 empty] | 11713
Машины и механизмы | [6 empty] | 1211
ФОТ | [6 empty] | 968
Накладные расходы | [6 empty] | 853
Сметная прибыль | [6 empty] | 418
НДС 18% | [6 empty] | 15292.62
ВСЕГО по смете | [6 empty] | 100251.62
очень желательно в пределах 90-100тыс