## БИМ инд. по статьям
СОГЛАСОВАНО: | [7 empty] | УТВЕРЖДАЮ:
_______________ | [7 empty] | _______________
"___" ____________ 2015 г. | [7 empty] | "___" ____________ 2015 г.
(наименование стройки)
ЛОКАЛЬНЫЙ СМЕТНЫЙ РАСЧЕТ № 02-02
(локальная смета)
| на | Система ПС и оповещения о пожаре, локально-вычислительная сеть
|  | Сметная трудоемкость _______________________________________________________________________________________________ |  | _______________________________________________________________________________________________164,31 |  | чел.час
Составлен(а) в текущих (прогнозных) ценах по состоянию на 2001 г
№ пп | Обоснование | Наименование работ и затрат | Ед. изм. | Кол. | Стоимость единицы, руб. |  | Обоснование, индекс | Общая стоимость, руб.
[5 empty] | Всего | Экспл. маш. |  | Всего | в т.ч. оплата труда | Экспл. маш.
[5 empty] | оплата труда | в т.ч. оплата труда |  |  |  | в т.ч. оплата труда
1 | 2 | 3 | 4 | 5 | 6 | 7 | 8 | 9 | 10 | 11
Раздел 1. Система ПС и оповещения людей о пожаре
1 | ТЕРм10-08-002-02 Приказ Министроя Сахалин.обл. от 13.11.10 №146-1 | Извещатель ПС автоматический: дымовой, фотоэлектрический, радиоизотопный, световой в нормальном исполнении | 1 шт. | 2 | 82.38 | 0.41 |  | 165 | 154 | 1
76.88
2 | Прайс-лист | Извещатель пожарный дымовой линейный однопозиционный ИП212-52М Мат=14587,99/1,18/5,37*1,27*1,02 | шт. | 2 | 2982.24 |  |  | 5964
3 | ТЕРм10-08-002-01 Приказ Министроя Сахалин.обл. от 13.11.10 №146-1 | Извещатель ПС автоматический: тепловой электро-контактный, магнитоконтактный в нормальном исполнении | 1 шт. | 1 | 40.98 | 0.15 |  | 41 | 38
38.44
4 | Прайс-лист | Извещатель пожарный ручной ИПР-3СУ Мат=230/1,18/5,37*1,27*1,02 | шт. | 1 | 47.02 |  |  | 47
5 | ТЕРм10-04-101-07 Приказ Министроя Сахалин.обл. от 13.11.10 №146-1 | Громкоговоритель или звуковая колонка: в помещении | 1 шт. | 1 | 106 |  |  | 106 | 86
86.32
6 | Прайс-лист | Оповещатель звуковой (сирена) "Маяк-12-ЗМ1" Мат=104/1,18/5,37*1,27*1,02 | шт. | 1 | 21.26 |  |  | 21
7 | ТЕРм10-04-066-06 Приказ Министроя Сахалин.обл. от 13.11.10 №146-1 | Табло сигнальное студийное или коридорное | 1 шт. | 1 | 279.67 |  |  | 280 | 253
252.78
8 | Прайс-лист | Оповещатель световой (табло "Выход") "ЛЮКС-12" Мат=193/1,18/5,37*1,27*1,02 | шт. | 1 | 39.46 |  |  | 39
9 | ТЕРм10-04-066-04 Приказ Министроя Сахалин.обл. от 13.11.10 №146-1 | Коробка кабельная соединительная или разветвительная | 1 шт. | 4 | 176.12 |  |  | 704 | 649
162.24
10 | Прайс-лист | Коробка коммутационная КС-4 Мат=14,9/1,18/5,37*1,27*1,02 | шт. | 4 | 3.05 |  |  | 12
11 | Прайс-лист | Кабели парной скрутки огнестойкие для систем пожарной сигнализации с однопроволочными медными жилами, изоляцией из кремнийорганической резины, оболочкой из безгалогенной полимерной композиции, не распространяющий горение, с низким дымо- и газовыделением, марки: КПСнг(А)-FRHF 1х2х0,75 Мат=34889/1,18/5,37*1,27*1,02 | км | 0,1 100/1000 | 7132.41 |  |  | 713
12 | ТЕРм08-02-399-01 Приказ Министроя Сахалин.обл. от 13.11.10 №146-1 | Провод в коробах, сечением: до 6 мм2 (короба существующие) | 100 м | 0,6 60 / 100 | 358.7 | 120.99 |  | 215 | 94 | 73
[5 empty] | 157.45 | 82.75 |  |  |  | 50
13 | ТЕР46-03-011-01 Приказ Министроя Сахалин.обл. от 13.11.10 №146-1 | Пробивка в кирпичных стенах борозд площадью сечения: до 20 см2 | 100 м борозд | 0,4 40 / 100 | 1333.21 | 650.21 |  | 533 | 273 | 260
[5 empty] | 683 | 185.42 |  |  |  | 74
14 | ТЕРм08-02-409-01 Приказ Министроя Сахалин.обл. от 13.11.10 №146-1 | Труба винипластовая по установленным конструкциям, по стенам и колоннам с креплением скобами, диаметр: до 25 мм (прим гофрированных ПВХ 20 мм) | 100 м | 0,4 40 / 100 | 4803.57 | 1272.66 |  | 1921 | 426 | 509
[5 empty] | 1064.57 | 838.78 |  |  |  | 336
15 | Прайс-лист | Труба ПНД гибкая гофрированная Д20 мм, тяжелая с протяжкой Мат=21,9/1,18/5,37*1,27*1,02 | м | 40 | 4.48 |  |  | 179
16 | ТЕРм08-02-412-01 Приказ Министроя Сахалин.обл. от 13.11.10 №146-1 | Затягивание провода в проложенные трубы и металлические рукава первого одножильного или многожильного в общей оплетке, суммарное сечение: до 2,5 мм2 | 100 м | 0,4 40 / 100 | 1076.16 | 4.54 |  | 430 | 100 | 2
[5 empty] | 250.94 | 0.61
Раздел 2. Локально-вычислительная сеть
17 | ТЕРм10-04-112-01 Приказ Министроя Сахалин.обл. от 13.11.10 №146-1 | Шкаф или панель коммутации связи и сигнализации на стене или в нише, количество пар: до 20 | 1 шт. | 1 | 258 |  |  | 258 | 229
228.8
18 | ТЕРм10-06-068-16 Приказ Министроя Сахалин.обл. от 13.11.10 №146-1 | Программирование сетевого элемента и отладка его работы (мультиплексор, регенератор) | 1 сетевой элемент | 1 | 1435.45 |  |  | 1435 | 1407
1407.3
19 | Прайс-лист | Коммутатор с 8 портами 10/100/1000Base-T и 2 портами 1000Base-X SFP DGS-1210-10/C Мат=7660/1,18/5,37*1,27*1,02 | шт. | 1 | 1565.94 |  |  | 1566
20 | ТЕРм08-03-591-08 Приказ Министроя Сахалин.обл. от 13.11.10 №146-1 | Розетка штепсельная: неутопленного типа при открытой проводке (прим. компьютерная розетка) | 100 шт. | 0,05 (3+2) / 100 | 2590.81 | 34.53 |  | 130 | 102 | 2
[5 empty] | 2037.31 | 2.45
21 | Прайс-лист | Компьютерная розетка RJ-45, категории 5Е (2 разъема Hyperline), черная, 2 модуля Мат=602,24/1,18/5,37*1,27*1,02 | шт. | 3 | 123.12 |  |  | 369
22 | Прайс-лист | Компьютерная розетка RJ-45 с 1 разъемом (Hyperline), белая, 1 модуль Мат=195,97/1,18/5,37*1,27*1,02 | шт. | 2 | 40.06 |  |  | 80
23 | Прайс-лист | Заглушка, 1 модуль Мат=25,50/1,18/5,37*1,27*1,02 | шт. | 8 | 5.21 |  |  | 42
24 | ТЕРм11-04-008-01 Приказ Министроя Сахалин.обл. от 13.11.10 №146-1 | Съемные и выдвижные блоки (модули, ячейки, ТЭЗ), масса: до 5 кг (патч-корд) | 1 шт. | 8 | 45.36 | 2.21 |  | 363 | 338 | 18
42.3
25 | ТЕРм10-01-052-10 Приказ Министроя Сахалин.обл. от 13.11.10 №146-1 | Кроссировка проводов с прокладкой через перекидной желоб: четырехпроводная | 10 шт. (кроссировок) | 0,8 8 / 10 | 114.31 |  |  | 91 | 89
110.75
26 | Прайс-лист | Патч-корд заливной UTP, RJ45-RJ45, кат.5Е, 2.0м, оранжевый, LSZH, LAN-45-45-2.0-LSZH Мат=151,59/1,18/5,37*1,27*1,02 | шт. | 8 | 30.99 |  |  | 248
27 | ТЕРм11-04-028-01 Приказ Министроя Сахалин.обл. от 13.11.10 №146-1 | Включение в аппаратуру разъемов штепсельных, количество контактов в разъеме: до 14 шт. | 1 разъем | 8 | 10.04 |  |  | 80 | 79
9.84
28 | ТЕРм10-01-051-15 Приказ Министроя Сахалин.обл. от 13.11.10 №146-1 | Разделка и включение кабеля и провода пистолетом, емкость кабеля: 5х2 (прим) | 10 концов кабеля | 6,4 (8*4*2) / 10 | 244.43 |  |  | 1564 | 1494
233.38
29 | Прайс-лист | Разъем RJ45 8P8C под витую пару категория 5e универсальный Мат=12,5/1,18/5,37*1,27*1,02 | шт. | 8 | 2.56 |  |  | 20
30 | ТЕРм08-03-591-11 Приказ Министроя Сахалин.обл. от 13.11.10 №146-1 | Розетка штепсельная: трехполюсная | 100 шт. | 0,01 1 / 100 | 5138.82 | 54.44 |  | 51 | 35 | 1
[5 empty] | 3461.54 | 7.35
31 | ТСЦ-503-0471 Приказ Министроя Сахалин.обл. от 13.11.10 №146-1 | Розетка открытой проводки с заземлением | шт. | 1 | 13.11 |  |  | 13
32 | ТЕРм10-03-001-01 Приказ Министроя Сахалин.обл. от 13.11.10 №146-1 | Стойка, полустойка, каркас стойки или шкаф, масса: до 100 кг | 1 шт. | 1 | 491.84 | 57.05 |  | 492 | 363 | 57
[5 empty] | 362.61 | 16.44 |  |  |  | 16
33 | Прайс-лист | Шкаф скрытого монтажа 500х400х155 мм белый с монтажной платой 406Sv Мат=1206,50/1,18/5,37*1,27*1,02 | шт. | 1 | 246.65 |  |  | 247
34 | ТЕР46-03-011-01 Приказ Министроя Сахалин.обл. от 13.11.10 №146-1 | Пробивка в кирпичных стенах борозд площадью сечения: до 20 см2 | 100 м борозд | 0,75 75 / 100 | 1333.21 | 650.21 |  | 1000 | 512 | 488
[5 empty] | 683 | 185.42 |  |  |  | 139
35 | ТЕРм08-02-409-01 Приказ Министроя Сахалин.обл. от 13.11.10 №146-1 | Труба винипластовая по установленным конструкциям, по стенам и колоннам с креплением скобами, диаметр: до 25 мм (прим гофрированных ПВХ 20 мм) | 100 м | 0,75 75 / 100 | 4803.57 | 1272.66 |  | 3603 | 798 | 954
[5 empty] | 1064.57 | 838.78 |  |  |  | 629
36 | ТЕРм08-02-412-01 Приказ Министроя Сахалин.обл. от 13.11.10 №146-1 | Затягивание провода в проложенные трубы и металлические рукава первого одножильного или многожильного в общей оплетке, суммарное сечение: до 2,5 мм2 | 100 м | 0,75 75 / 100 | 1076.16 | 4.54 |  | 807 | 188 | 3
[5 empty] | 250.94 | 0.61
37 | Прайс-лист | Кабель LANMASTER UTP 4 пары, кат. 5Е (350Mhz), LSZH, LAN-5EUTP-LSZH Мат=40/1,18/5,37*1,27*1,02 | м | 75 | 8.18 |  |  | 614
38 | ТЕРм10-06-032-01 Приказ Министроя Сахалин.обл. от 13.11.10 №146-1 | Комплекс измерений постоянным током смонтированных парных кабелей до и после включения в оконечные устройства | 100 пар | 0,08 (4*2) / 100 | 613.81 |  |  | 49 | 48
594.88
39 | Прайс-лист | Труба ПНД гибкая гофрированная Д20 мм, тяжелая с протяжкой Мат=21,9/1,18/5,37*1,27*1,02 | м | 80 | 4.48 |  |  | 358
Итого прямые затраты по смете в ценах 2001г. | [7 empty] | 24850 | 7755 | 2368
1244
Накладные расходы | [7 empty] | 8426
Сметная прибыль | [7 empty] | 5617
Итоги по смете:
Итого Строительные работы | [7 empty] | 13701
Итого Монтажные работы | [7 empty] | 25192
Итого | [7 empty] | 38893
В том числе:
Материалы | [7 empty] | 14727
Машины и механизмы | [7 empty] | 2368
ФОТ | [7 empty] | 8999
Накладные расходы | [7 empty] | 8426
Сметная прибыль | [7 empty] | 5617
ВСЕГО по смете | [7 empty] | 38893