## Ресурсная смета 14 граф
СОГЛАСОВАНО: | [9 empty] | УТВЕРЖДАЮ:
______________ | [9 empty] | _______________
" _____ " ________________ 2019 г. | [9 empty] | "______ " _______________2019 г.
АО "УМЗ"
(наименование стройки)
ЛОКАЛЬНЫЙ РЕСУРСНЫЙ СМЕТНЫЙ РАСЧЕТ № 2
(локальная смета)
|  | на | Выполнение работ по замене системы вентиляции (7 опусков) в здании административно-бытового корпуса цеха №12/5. Инв. №П00090879
(наименование работ и затрат, наименование объекта)
Основание: Техническое задание. Замена системы вентиляции (7 опусков) в здании административно-бытового корпуса цеха №12/5. Инв. №П00090879
|  | Сметная стоимость строительных работ _______________________________________________________________________________________________ |  |  | ___________________________165,698 |  | тыс. руб.
|  | Средства на оплату труда _______________________________________________________________________________________________ |  |  | ___________________________17,539 |  | тыс. руб.
|  | Сметная трудоемкость _______________________________________________________________________________________________ |  |  | _______________________________________________________________________________________________117,11 |  | чел.час
|  | Составлен(а) в текущих (прогнозных) ценах по состоянию на ______________ |  |  |  | 1 кв. 2019г.
№ пп | Обоснование | Наименование | Ед. изм. | Кол. |  | Сметная стоимость в текущих (прогнозных) ценах, руб. | [5 empty] | Т/з осн. раб. | Т/з мех.
|  |  |  | на ед. | всего | на ед. | общая | В том числе
[8 empty] | Осн.З/п | Эк.Маш. | З/пМех | Мат
1 | 2 | 3 | 4 | 5 | 6 | 7 | 8 | 9 | 10 | 11 | 12 | 13 | 14
Раздел 1. Раздел 1. Вентиляция
1 | ТЕР20-01-001-07 Приказ Минстроя России от 21.09.15 №675/пр | Прокладка воздуховодов из листовой, оцинкованной стали и алюминия класса Н (нормальные) толщиной : 0,7 мм, диаметром от 500 до 560 мм | 100 м2 поверхности воздуховодов |  | 0,2198 21,98/100 | 23021.96 | 5060 | 4332 | 188 | 14 | 540 | 29.23 | 0.06
|  | Затраты труда рабочих (ср 3,2) | чел.час | 132.98 | 29.23 | 148.22 | 4332.47 | 4332.47
|  | Затраты труда машинистов | чел.час | 0.27 | 0.06
| 1. 021141 | Краны на автомобильном ходу при работе на других видах строительства 10 т | маш.час | 0.27 | 0.06 | 874.13 | 52.45 |  | 52.45 | 13.73
| 2. 030305 | Лебедки ручные и рычажные тяговым усилием 31,39 кН (3,2 т) | маш.час | 17.65 | 3.88 | 11.97 | 46.44 |  | 46.44
| 3. 030403 | Лебедки электрические тяговым усилием 19,62 кН (2 т) | маш.час | 0.27 | 0.06 | 18.4 | 1.1 |  | 1.1
| 4. 040502 | Установки для сварки ручной дуговой (постоянного тока) | маш.час | 1.54 | 0.34 | 46.49 | 15.81 |  | 15.81
| 5. 400001 | Автомобили бортовые, грузоподъемность до 5 т | маш.час | 0.43 | 0.09 | 769.55 | 69.26 |  | 69.26
| 6. 101-0605 | Мастика герметизирующая нетвердеющая «Гэлан» | т | 0.00513 | 0.0011 | 33785.61 | 37.16 |  |  |  | 37.16
| 7. 101-1522 | Электроды диаметром 5 мм Э42А | т | 0.00039 | 0.0001 | 48461.04 | 4.85 |  |  |  | 4.85
| 8. 101-1703 | Прокладки резиновые (пластина техническая прессованная) | кг | 7.58 | 1.666 | 154.38 | 257.2 |  |  |  | 257.2
| 9. 101-1714 | Болты с гайками и шайбами строительные | т | 0.011 | 0.0024 | 80217.38 | 192.52 |  |  |  | 192.52
Н | 10. 101-9430 | Сетки в рамках | м2
Н | 11. 301-9066 | Воздуховоды металлические | м2 | 100 | 21.98
Н | 12. 301-9110 | Дроссель-клапаны в патрубке | шт.
Н | 13. 301-9240 | Крепления | кг
Н | 14. 301-9520 | Шиберы | шт.
Н | 15. 301-9640 | Заглушки питометражных лючков | шт.
| 16. 509-0989 | Шнур асбестовый общего назначения марки ШАОН диаметром 8-10 мм | т | 0.00084 | 0.0002 | 252490.28 | 50.5 |  |  |  | 50.5
2 | Прайс-лист | Воздуховоды из оцинкованной стали толщиной 0,7 мм ф500 | м2 |  | 21.98 | 1245 | 27365 |  |  |  | 27365
3 | Прайс-лист | Фасонные части воздуховодов | м2 |  | 11.52 | 1604.16 | 18480 |  |  |  | 18480
4 | ТЕР20-02-002-01 Приказ Минстроя России от 21.09.15 №675/пр | Установка решеток жалюзийных площадью в свету: до 0,5 м2 | 1 решетка |  | 40 | 258.52 | 10341 | 8877 | 626 |  | 838 | 58.4
|  | Затраты труда рабочих (ср 3,4) | чел.час | 1.46 | 58.4 | 152 | 8876.8 | 8876.8
| 1. 040502 | Установки для сварки ручной дуговой (постоянного тока) | маш.час | 0.12 | 4.8 | 46.49 | 223.15 |  | 223.15
| 2. 330206 | Дрели электрические | маш.час | 0.27 | 10.8 | 8.79 | 94.93 |  | 94.93
| 3. 400001 | Автомобили бортовые, грузоподъемность до 5 т | маш.час | 0.01 | 0.4 | 769.55 | 307.82 |  | 307.82
| 4. 101-1522 | Электроды диаметром 5 мм Э42А | т | 0.00011 | 0.0044 | 48461.04 | 213.23 |  |  |  | 213.23
| 5. 204-0004 | Горячекатаная арматурная сталь гладкая класса А-I, диаметром 12 мм | т | 0.00043 | 0.0172 | 34236.86 | 588.87 |  |  |  | 588.87
Н | 6. 301-9390 | Решетки жалюзийные | шт. | 1 | 40
| 7. 402-0004 | Раствор готовый кладочный цементный марки 100 | м3 | 0.0003 | 0.012 | 3009.54 | 36.11 |  |  |  | 36.11
5 | Прайс-лист | Вентиляционная решетка 450*450 | шт |  | 40 | 1070 | 42800 |  |  |  | 42800
6 | ТЕР08-07-002-01 Приказ Минстроя России от 21.09.15 №675/пр | Установка и разборка внутренних трубчатых инвентарных лесов: при высоте помещений до 6 м | 100 м2 горизонтальной проекции |  | 0,42 42 / 100 | 12853.52 | 5398 | 4316 | 58 |  | 1024 | 29.48
|  | Затраты труда рабочих (ср 3,1) | чел.час | 70.2 | 29.48 | 146.39 | 4315.58 | 4315.58
| 1. 400001 | Автомобили бортовые, грузоподъемность до 5 т | маш.час | 0.18 | 0.08 | 769.55 | 61.56 |  | 61.56
| 2. 101-2594 | Детали деревянные лесов из пиломатериалов хвойных пород | м3 | 0.008 | 0.0034 | 6868.29 | 23.35 |  |  |  | 23.35
| 3. 101-2595 | Детали стальных трубчатых лесов, укомплектованные пробками, крючками и хомутами, окрашенные | т | 0.029 | 0.0122 | 41253.61 | 503.29 |  |  |  | 503.29
| 4. 203-0514 | Щиты настила | м2 | 5.5 | 2.31 | 215.84 | 498.59 |  |  |  | 498.59
Итого прямые затраты по смете в текущих ценах | [6 empty] | 109444 | 17525 | 872 | 14 | 91047 | 117.11 | 0.06
Накладные расходы | [6 empty] | 18902
Сметная прибыль | [6 empty] | 9736
Итоги по смете:
Сантехнические работы - внутренние (трубопроводы, водопровод, канализация, отопление, газоснабжение, вентиляция и кондиционирование воздуха) | [6 empty] | 125864 |  |  |  |  | 87.63 | 0.06
Конструкции из кирпича и блоков | [6 empty] | 12218 |  |  |  |  | 29.48
Итого | [6 empty] | 138082 |  |  |  |  | 117.11 | 0.06
В том числе:
Материалы | [6 empty] | 91047
Машины и механизмы | [6 empty] | 872
ФОТ | [6 empty] | 17539
Накладные расходы | [6 empty] | 18902
Сметная прибыль | [6 empty] | 9736
НДС 20% | [6 empty] | 27616.4
ВСЕГО по смете | [6 empty] | 165698.4 |  |  |  |  | 117.11 | 0.06
Составил: ___________________________
(должность, подпись, расшифровка)
Проверил: ___________________________
(должность, подпись, расшифровка)