## Локальная смета
СОГЛАСОВАНО: | [10 empty] | УТВЕРЖДАЮ:
______________ | [10 empty] | ______________
" _____ " ________________ 2013 г. | [10 empty] | "______ " _______________2013 г.
(наименование стройки)
ЛОКАЛЬНЫЙ СМЕТНЫЙ РАСЧЕТ №
(локальная смета)
(наименование работ и затрат, наименование объекта)
Основание:
| Сметная стоимость строительных работ _______________________________________________________________________________________________ |  | ___________________________4937,027 |  | тыс. руб.
| Средства на оплату труда _______________________________________________________________________________________________ |  | ___________________________478,025 |  | тыс. руб.
| Сметная трудоемкость _______________________________________________________________________________________________ |  | _______________________________________________________________________________________________3183,66 |  | чел.час
Составлен(а) в текущих (прогнозных) ценах по состоянию на ______________
№ пп | Шифр и номер позиции норматива | Наименование работ и затрат, единица измерения | Количество | Стоимость единицы, руб. |  |  | Общая стоимость, руб. |  |  |  |  | Затраты труда рабочих, чел.-ч, не занятых обслуживанием машин |  | Общая масса обору-дования, т
|  |  |  | всего | эксплуатации машин | мате-риалы | обору-дования | Всего | оплаты труда | эксплуатации машин | мате-риалы
|  |  |  | оплаты труда | в т.ч. оплаты труда |  |  |  |  | в т.ч. оплаты труда |  | на единицу | всего
1 | 2 | 3 | 4 | 5 | 6 | 7 | 8 | 9 | 10 | 11 | 12 | 13 | 14 | 15
Раздел 1. Площадка для размещения временных зданий и сооружений ПК539+50
Устройство площадки
1 | ФЕР27-04-001-04 | Устройство подстилающих и выравнивающих слоев оснований: из щебня (100 м3 материала основания (в плотном теле)) ИНДЕКС К ПОЗИЦИИ: земленые работы табл.1 п.2.5. ОЗП=11,47; ЭМ=4,55; ЗПМ=11,47; МАТ=2,92 НР (166633 руб.): 121%=142%*0,85 от ФОТ (137713 руб.) СП (104662 руб.): 76%=95%*0,8 от ФОТ (137713 руб.) | 25,2 2520/100 | 17494,62 2241,93 | 15202,82 3222,84 | 49.87 |  | 440864 | 56497 | 383111 81216 | 1256 | 24.19 | 609.59
2 | ФССЦ-408-0016 | Щебень из природного камня для строительных работ марка: 800, фракция 40-70 мм (м3) ИНДЕКС К ПОЗИЦИИ: земленые работы табл.1 п.2.5. ОЗП=11,47; ЭМ=4,55; ЗПМ=11,47; МАТ=2,92 | 3175 2520*1,26 | 300.76 |  | 300.76 |  | 954913 |  |  | 954913
3 | ФСЦП311-01-101-1 | Погрузка контейнеров (тонна) ИНДЕКС К ПОЗИЦИИ: погрузка разгрузка ОЗП=1,43; ЭМ=13,73; ЗПМ=1,13 НР (82 руб.): 85%=100%*0,85 от ФОТ (96 руб.) СП (46 руб.): 48%=60%*0,8 от ФОТ (96 руб.) | 29 12*2,45 | 190,57 2,04 | 188,51 1,28 |  |  | 5527 | 59 | 5468 37 |  | 0.168 | 4.87
4 | ФСЦП311-01-101-2 | Разгрузка контейнеров (тонна) ИНДЕКС К ПОЗИЦИИ: погрузка разгрузка ОЗП=1,43; ЭМ=13,73; ЗПМ=1,13 НР (82 руб.): 85%=100%*0,85 от ФОТ (96 руб.) СП (46 руб.): 48%=60%*0,8 от ФОТ (96 руб.) | 29 12*2,45 | 190,57 2,04 | 188,51 1,28 |  |  | 5527 | 59 | 5468 37 |  | 0.168 | 4.87
5 | ФСЦП311-01-101-1 | Погрузка контейнеров (тонна) ИНДЕКС К ПОЗИЦИИ: погрузка разгрузка ОЗП=1,43; ЭМ=13,73; ЗПМ=1,13 НР (82 руб.): 85%=100%*0,85 от ФОТ (96 руб.) СП (46 руб.): 48%=60%*0,8 от ФОТ (96 руб.) | 29 12*2,45 | 190,57 2,04 | 188,51 1,28 |  |  | 5527 | 59 | 5468 37 |  | 0.168 | 4.87
6 | ФСЦП311-01-101-2 | Разгрузка контейнеров (тонна) ИНДЕКС К ПОЗИЦИИ: погрузка разгрузка ОЗП=1,43; ЭМ=13,73; ЗПМ=1,13 НР (82 руб.): 85%=100%*0,85 от ФОТ (96 руб.) СП (46 руб.): 48%=60%*0,8 от ФОТ (96 руб.) | 29 12*2,45 | 190,57 2,04 | 188,51 1,28 |  |  | 5527 | 59 | 5468 37 |  | 0.168 | 4.87
7 | ФЕР01-01-030-02 | (Демонтаж основания из щебня) Разработка грунта с перемещением до 10 м бульдозерами мощностью: 59 (80) кВт (л.с.), 2 группа грунтов (1000 м3 грунта) ИНДЕКС К ПОЗИЦИИ: перезозка авт.-ом табл1 прим.8 ЭМ=2,5 НР (348 руб.): 81%=95%*0,85 от ФОТ (430 руб.) СП (172 руб.): 40%=50%*0,8 от ФОТ (430 руб.) | 2,52 2520 / 1000 | 1941.45 | 1941,45 170,78 |  |  | 4892 |  | 4892 430
8 | ФЕР01-01-030-10 | При перемещении грунта на каждые последующие 10 м добавлять: к норме 01-01-030-2 (1000 м3 грунта) (на 30 м ПЗ=2 (ОЗП=2; ЭМ=2 к расх.; ЗПМ=2; МАТ=2 к расх.; ТЗ=2; ТЗМ=2)) ИНДЕКС К ПОЗИЦИИ: перезозка авт.-ом табл1 прим.8 ЭМ=2,5 НР (596 руб.): 81%=95%*0,85 от ФОТ (736 руб.) СП (294 руб.): 40%=50%*0,8 от ФОТ (736 руб.) | 2,52 2520 / 1000 | 3321.2 | 3321,2 292,14 |  |  | 8369 |  | 8369 736
9 | ФСЦП311-01-139-1 | Погрузочные работы при автомобильных перевозках: щебень (тонна) ИНДЕКС К ПОЗИЦИИ: перезозка авт.-ом табл1 прим.8 ЭМ=2,5 НР (919 руб.): 85%=100%*0,85 от ФОТ (1081 руб.) СП (519 руб.): 48%=60%*0,8 от ФОТ (1081 руб.) | 3377 2520*1,34 | 7.55 | 7,55 0,32 |  |  | 25496 |  | 25496 1081
10 | ОССП3-5-30-1 Распоряжение ОАО "РЖД" от 31.01.11 №178р | Перевозка грузов автомобилями-самосвалами , расстояние перевозки 30 км класс груза 1 (1 т) ИНДЕКС К ПОЗИЦИИ: перезозка авт.-ом табл1 прим.8 ЭМ=2,5 НР 0%=0%*0,85 от ФОТ СП 0%=0%*0,8 от ФОТ | 3377 2520*1,34 | 111.3 | 111.3 |  |  | 375860 |  | 375860
Раздел 2. Устройство пожарного щита
11 | ФЕР10-01-010-01 | Установка элементов каркаса: из брусьев (1 м3 древесины в конструкции) ИНДЕКС К ПОЗИЦИИ: каркас из бруск табл.2. п.3.8.1. ОЗП=11,47; ЭМ=5,09; ЗПМ=11,47; МАТ=3,13 НР (133 руб.): 100%=118%*0,85 от ФОТ (133 руб.) СП (67 руб.): 50%=63%*0,8 от ФОТ (133 руб.) | 0.06 | 9185,62 2162,67 | 171,38 43,7 | 6851.57 |  | 551 | 130 | 10 3 | 411 | 22.5 | 1.35
12 | ФССЦ-102-0028 | Бруски обрезные хвойных пород длиной 4-6,5 м, шириной 75-150 мм, толщиной 100, 125 мм, II сорта (м3) ИНДЕКС К ПОЗИЦИИ: каркас из бруск табл.2. п.3.8.1. ОЗП=11,47; ЭМ=5,09; ЗПМ=11,47; МАТ=3,13 | -0.0558 | 6197.4 |  | 6197.4 |  | -346 |  |  | -346
13 | ФССЦ-102-0060 | Доски обрезные хвойных пород длиной 4-6,5 м, шириной 75-150 мм, толщиной 44 мм и более, II сорта (м3) ИНДЕКС К ПОЗИЦИИ: каркас из бруск табл.2. п.3.8.1. ОЗП=11,47; ЭМ=5,09; ЗПМ=11,47; МАТ=3,13 | -0.0072 | 4131.6 |  | 4131.6 |  | -30 |  |  | -30
14 | ФССЦ-102-0029 | Брусья обрезные длиной 4-6.5 м, шириной 75-150 мм, толщиной 100, 125 мм III сорта (м3) ИНДЕКС К ПОЗИЦИИ: каркас из бруск табл.2. п.3.8.1. ОЗП=11,47; ЭМ=5,09; ЗПМ=11,47; МАТ=3,13 | 0.0558 | 4860.89 |  | 4860.89 |  | 271 |  |  | 271
15 | ФССЦ-102-0061 | Доски обрезные хвойных пород длиной 4-6,5 м, шириной 75-150 мм, толщиной 44 мм и более, III сорта (м3) ИНДЕКС К ПОЗИЦИИ: каркас из бруск табл.2. п.3.8.1. ОЗП=11,47; ЭМ=5,09; ЗПМ=11,47; МАТ=3,13 | 0.0072 | 3305.28 |  | 3305.28 |  | 24 |  |  | 24
16 | ФЕР10-01-012-01 | Обшивка досками (100 м2 обшивки стен за вычетом проемов) ИНДЕКС К ПОЗИЦИИ: обшивка досками табл.2. п.10.10 ОЗП=11,47; ЭМ=5,3; ЗПМ=11,47; МАТ=3,59 НР (165 руб.): 100%=118%*0,85 от ФОТ (165 руб.) СП (83 руб.): 50%=63%*0,8 от ФОТ (165 руб.) | 0.045 | 15185,11 3597,34 | 225,57 67,9 | 11362.2 |  | 683 | 162 | 10 3 | 511 | 36.3 | 1.63
17 | ФССЦ-102-0052 | Пиломатериалы хвойных пород. Доски обрезные длиной 4-6.5 м, шириной 75-150 мм, толщиной 25 мм II сорта (м3) ИНДЕКС К ПОЗИЦИИ: обшивка досками табл.2. п.10.10 ОЗП=11,47; ЭМ=5,3; ЗПМ=11,47; МАТ=3,59 | -0.0063 | 4936.25 |  | 4936.25 |  | -31 |  |  | -31
18 | ФССЦ-102-0053 | Доски обрезные хвойных пород длиной 4-6,5 м, шириной 75-150 мм, толщиной 25 мм, III сорта (м3) ИНДЕКС К ПОЗИЦИИ: обшивка досками табл.2. п.10.10 ОЗП=11,47; ЭМ=5,3; ЗПМ=11,47; МАТ=3,59 | 0.0063 | 3949 |  | 3949 |  | 25 |  |  | 25
19 | ФЕР15-04-024-01 | Простая окраска масляными составами по дереву ( за 2 раза) (100 м2 окрашиваемой поверхности) (за 2 раза ПЗ=2 (ОЗП=2; ЭМ=2 к расх.; ЗПМ=2; МАТ=2 к расх.; ТЗ=2; ТЗМ=2)) ИНДЕКС К ПОЗИЦИИ: окраска табл.2.п10.4. ОЗП=11,47; ЭМ=5,3; ЗПМ=11,47; МАТ=2,25 НР (452 руб.): 89%=105%*0,85 от ФОТ (508 руб.) СП (224 руб.): 44%=55%*0,8 от ФОТ (508 руб.) | 0.09 | 8434,26 5630,39 | 42,08 14,45 | 2761.79 |  | 759 | 507 | 4 1 | 248 | 56.1 | 5.05
Демонтажные работы.
20 | ФЕР10-01-012-01 | Разборка обшивки досками (100 м2 обшивки стен за вычетом проемов) (ОЗП=0,8; ЭМ=0,8 к расх.; ЗПМ=0,8; МАТ=0 к расх.; ТЗ=0,8; ТЗМ=0,8) ИНДЕКС К ПОЗИЦИИ: обшивка досками табл.2. п.10.10 ОЗП=11,47; ЭМ=5,3; ЗПМ=11,47; МАТ=3,59 НР (132 руб.): 100%=118%*0,85 от ФОТ (132 руб.) СП (66 руб.): 50%=63%*0,8 от ФОТ (132 руб.) | 0.045 | 3058,32 2877,87 | 180,45 54,32 |  |  | 138 | 130 | 8 2 |  | 29.04 | 1.31
21 | ФЕР10-01-010-01 | Разборка элементов каркаса: из брусьев (1 м3 древесины в конструкции) (ОЗП=0,8; ЭМ=0,8 к расх.; ЗПМ=0,8; МАТ=0 к расх.; ТЗ=0,8; ТЗМ=0,8) ИНДЕКС К ПОЗИЦИИ: каркас из бруск табл.2. п.3.8.1. ОЗП=11,47; ЭМ=5,09; ЗПМ=11,47; МАТ=3,13 НР (106 руб.): 100%=118%*0,85 от ФОТ (106 руб.) СП (53 руб.): 50%=63%*0,8 от ФОТ (106 руб.) | 0.06 | 1867,24 1730,14 | 137,1 34,96 |  |  | 112 | 104 | 8 2 |  | 18 | 1.08
Раздел 3. Устройство временных закрытых складов и мастерских на площадке №1
Склад 10 х 3 м (под материалы ВСП)
22 | ФЕР10-01-010-01 | Установка элементов каркаса: из брусьев (1 м3 древесины в конструкции) ИНДЕКС К ПОЗИЦИИ: каркас из бруск табл.2. п.3.8.1. ОЗП=11,47; ЭМ=5,09; ЗПМ=11,47; МАТ=3,13 НР (35743 руб.): 100%=118%*0,85 от ФОТ (35743 руб.) СП (17872 руб.): 50%=63%*0,8 от ФОТ (35743 руб.) | 16.2 | 9185,62 2162,67 | 171,38 43,7 | 6851.57 |  | 148807 | 35035 | 2776 708 | 110996 | 22.5 | 364.5
23 | ФССЦ-102-0028 | Бруски обрезные хвойных пород длиной 4-6,5 м, шириной 75-150 мм, толщиной 100, 125 мм, II сорта (м3) ИНДЕКС К ПОЗИЦИИ: каркас из бруск табл.2. п.3.8.1. ОЗП=11,47; ЭМ=5,09; ЗПМ=11,47; МАТ=3,13 | -15.07 | 6197.4 |  | 6197.4 |  | -93395 |  |  | -93395
24 | ФССЦ-102-0060 | Доски обрезные хвойных пород длиной 4-6,5 м, шириной 75-150 мм, толщиной 44 мм и более, II сорта (м3) ИНДЕКС К ПОЗИЦИИ: каркас из бруск табл.2. п.3.8.1. ОЗП=11,47; ЭМ=5,09; ЗПМ=11,47; МАТ=3,13 | -1.944 | 4131.6 |  | 4131.6 |  | -8032 |  |  | -8032
25 | ФССЦ-105-1203 Приказ Минстроя России от 12.11.14 №703/пр | Шпалы деревянные пропитанные, тип III (Шпалы старогодние с оборачиваемостью) (ТЧ, т.1.1. п.3.5. к=0,04 к стоимости) (шт.) ИНДЕКС К ПОЗИЦИИ: шпалы табл.1. п.4.2.1. ОЗП=11,47; ЭМ=5,08; ЗПМ=11,47; МАТ=5,6 | 52,8 132*0,4 | 55,55 248,10*0,04 |  | 55,55 248,10*0,04 |  | 2933 |  |  | 2933
26 | ФЕР10-01-014-02 | Устройство перегородок: дощатых однослойных (100 м2 перегородок за вычетом проемов) ИНДЕКС К ПОЗИЦИИ: каркас из бруск табл.2. п.3.8.1. ОЗП=11,47; ЭМ=5,09; ЗПМ=11,47; МАТ=3,13 НР (2752 руб.): 100%=118%*0,85 от ФОТ (2752 руб.) СП (1376 руб.): 50%=63%*0,8 от ФОТ (2752 руб.) | 0.225 | 34654,15 12036,04 | 812,62 195,33 | 21805.49 |  | 7797 | 2708 | 183 44 | 4906 | 129.71 | 29.18
27 | ФЕР10-01-039-03 | Установка дверных блоков площадью проема: до 3 м2 (100 м2 проемов) ИНДЕКС К ПОЗИЦИИ: уст дер дверей табл 2 п 5.1.1. ОЗП=11,47; ЭМ=5,04; ЗПМ=11,47; МАТ=4,81 НР (783 руб.): 100%=118%*0,85 от ФОТ (783 руб.) СП (392 руб.): 50%=63%*0,8 от ФОТ (783 руб.) | 0,0636 1,59*4/100 | 128791,17 11831,88 | 1482,06 473,25 | 115477.23 |  | 8191 | 753 | 94 30 | 7344 | 115 | 7.31
28 | ФССЦ-203-0205 | Блоки дверные двупольные с полотном глухим ДГ 21-13, пл.2.63 м2 (м2) ИНДЕКС К ПОЗИЦИИ: уст дер дверей табл 2 п 5.1.1. ОЗП=11,47; ЭМ=5,04; ЗПМ=11,47; МАТ=4,81 | -6.36 | 995.67 |  | 995.67 |  | -6332 |  |  | -6332
29 | ФССЦ-101-0889 | Скобяные изделия для блоков входных дверей в помещение однопольных (комплект) ИНДЕКС К ПОЗИЦИИ: уст дер дверей табл 2 п 5.1.1. ОЗП=11,47; ЭМ=5,04; ЗПМ=11,47; МАТ=4,81 | 4 | 455.41 |  | 455.41 |  | 1822 |  |  | 1822
30 | ФЕР12-01-007-01 | Устройство кровель из волнистых асбестоцементных листов: обыкновенного профиля по деревянной обрешетке с ее устройством (100 м2 кровли) ИНДЕКС К ПОЗИЦИИ: кровля волн.асбест табл.2.п.6.5. ОЗП=11,47; ЭМ=4,79; ЗПМ=11,47; МАТ=4,31 НР (1858 руб.): 102%=120%*0,85 от ФОТ (1822 руб.) СП (947 руб.): 52%=65%*0,8 от ФОТ (1822 руб.) | 0.368 | 23530,06 4746,52 | 717,88 205,08 | 18065.66 |  | 8659 | 1747 | 264 75 | 6648 | 47.91 | 17.63
31 | ФССЦ-101-0032 | Листы асбестоцементные волнистые обыкновенного профиля толщиной 5,5 мм (м2) ИНДЕКС К ПОЗИЦИИ: кровля волн.асбест табл.2.п.6.5. ОЗП=11,47; ЭМ=4,79; ЗПМ=11,47; МАТ=4,31 | -49.68 | 53.57 |  | 53.57 |  | -2661 |  |  | -2661
32 | ФССЦ-101-0032 | Листы асбестоцементные волнистые обыкновенного профиля толщиной 5,5 мм ( с оборачиваемостью) (м2) ИНДЕКС К ПОЗИЦИИ: кровля волн.асбест табл.2.п.6.5. ОЗП=11,47; ЭМ=4,79; ЗПМ=11,47; МАТ=4,31 | 24,84 49,68*0,5 | 53.57 |  | 53.57 |  | 1331 |  |  | 1331
Демонтажные работы.
33 | ФЕР46-04-008-04 | Разборка покрытий кровель: из волнистых и полуволнистых асбестоцементных листов (100 м2 покрытия) ИНДЕКС К ПОЗИЦИИ: кровля волн.асбест табл.2.п.6.5. ОЗП=11,47; ЭМ=4,79; ЗПМ=11,47; МАТ=4,31 НР (492 руб.): 94%=110%*0,85 от ФОТ (523 руб.) СП (293 руб.): 56%=70%*0,8 от ФОТ (523 руб.) | 0.368 | 1569,28 1422,51 | 146.77 |  |  | 577 | 523 | 54 |  | 15.9 | 5.85
34 | ФЕР46-04-012-03 | Разборка деревянных заполнений проемов: дверных и воротных (100 м2) ИНДЕКС К ПОЗИЦИИ: уст дер дверей табл 2 п 5.1.1. ОЗП=11,47; ЭМ=5,04; ЗПМ=11,47; МАТ=4,81 НР (633 руб.): 94%=110%*0,85 от ФОТ (673 руб.) СП (377 руб.): 56%=70%*0,8 от ФОТ (673 руб.) | 0,0636 1,59*4/100 | 10422,22 9642,03 | 780,19 939,28 |  |  | 663 | 613 | 50 60 |  | 103.91 | 6.61
35 | ФЕР46-04-006-04 | Разборка деревянных перегородок (100 м2) ИНДЕКС К ПОЗИЦИИ: каркас из бруск табл.2. п.3.8.1. ОЗП=11,47; ЭМ=5,09; ЗПМ=11,47; МАТ=3,13 НР (1530 руб.): 94%=110%*0,85 от ФОТ (1628 руб.) СП (912 руб.): 56%=70%*0,8 от ФОТ (1628 руб.) | 0.225 | 7162 6771,09 | 390,91 466,03 |  |  | 1611 | 1523 | 88 105 |  | 75.01 | 16.88
36 | ФЕР10-01-010-01 | Демонтаж элементов каркаса (1 м3 древесины в конструкции) (ОЗП=0,8; ЭМ=0,8 к расх.; ЗПМ=0,8; МАТ=0 к расх.; ТЗ=0,8; ТЗМ=0,8) ИНДЕКС К ПОЗИЦИИ: каркас из бруск табл.2. п.3.8.1. ОЗП=11,47; ЭМ=5,09; ЗПМ=11,47; МАТ=3,13 НР (28594 руб.): 100%=118%*0,85 от ФОТ (28594 руб.) СП (14297 руб.): 50%=63%*0,8 от ФОТ (28594 руб.) | 16.2 | 1867,24 1730,14 | 137,1 34,96 |  |  | 30249 | 28028 | 2221 566 |  | 18 | 291.6
37 | ФСЦП311-01-107-1 | Лес пиленый, погонаж плотничный, шпалы:Погрузка шпал (тонна) ИНДЕКС К ПОЗИЦИИ: перезозка авт.-ом табл1 прим.8 ЭМ=2,5 НР (18 руб.): 85%=100%*0,85 от ФОТ (21 руб.) СП (10 руб.): 48%=60%*0,8 от ФОТ (21 руб.) | 10,56 132*0,08 | 17,44 1,15 | 16,29 0,86 |  |  | 184 | 12 | 172 9 |  | 0.148 | 1.56
38 | ОССП3-3-10-1 | Перевозка бетонных и ж/б изделий, стеновых и перегородочных материалов (кирпич, блоки, камни, плиты, панели), лесоматериалов круглых и пиломатериалов, расстояние перевозки 10 км (Перевозка на базу подрядчика) (1 т) ИНДЕКС К ПОЗИЦИИ: перезозка авт.-ом табл1 прим.8 ЭМ=2,5 НР 0%=0%*0,85 от ФОТ СП 0%=0%*0,8 от ФОТ | 10.56 | 31.38 | 31.38 |  |  | 331 |  | 331
39 | ФСЦП311-01-107-2 | Лес пиленый, погонаж плотничный, шпалы:Разгрузка шпал (тонна) ИНДЕКС К ПОЗИЦИИ: перезозка авт.-ом табл1 прим.8 ЭМ=2,5 НР (38 руб.): 85%=100%*0,85 от ФОТ (45 руб.) СП (22 руб.): 48%=60%*0,8 от ФОТ (45 руб.) | 10.56 | 4,24 4,24 |  |  |  | 45 | 45 |  |  | 0.543 | 5.73
Мастерская 3 х 3 м
40 | ФЕР10-01-010-01 | Установка элементов каркаса: из брусьев (1 м3 древесины в конструкции) ИНДЕКС К ПОЗИЦИИ: каркас из бруск табл.2. п.3.8.1. ОЗП=11,47; ЭМ=5,09; ЗПМ=11,47; МАТ=3,13 НР (16548 руб.): 100%=118%*0,85 от ФОТ (16548 руб.) СП (8274 руб.): 50%=63%*0,8 от ФОТ (16548 руб.) | 7.5 | 9185,62 2162,67 | 171,38 43,7 | 6851.57 |  | 68892 | 16220 | 1285 328 | 51387 | 22.5 | 168.75
41 | ФССЦ-102-0028 | Бруски обрезные хвойных пород длиной 4-6,5 м, шириной 75-150 мм, толщиной 100, 125 мм, II сорта (м3) ИНДЕКС К ПОЗИЦИИ: каркас из бруск табл.2. п.3.8.1. ОЗП=11,47; ЭМ=5,09; ЗПМ=11,47; МАТ=3,13 | -6.975 | 6197.4 |  | 6197.4 |  | -43227 |  |  | -43227
42 | ФССЦ-102-0060 | Доски обрезные хвойных пород длиной 4-6,5 м, шириной 75-150 мм, толщиной 44 мм и более, II сорта (м3) ИНДЕКС К ПОЗИЦИИ: каркас из бруск табл.2. п.3.8.1. ОЗП=11,47; ЭМ=5,09; ЗПМ=11,47; МАТ=3,13 | -0.9 | 4131.6 |  | 4131.6 |  | -3718 |  |  | -3718
43 | ФССЦ-105-1203 Приказ Минстроя России от 12.11.14 №703/пр | Шпалы деревянные пропитанные, тип III (Шпалы старогодние с оборачиваемостью) (ТЧ, т.1.1. п.3.5. к=0,04 к стоимости) (шт.) ИНДЕКС К ПОЗИЦИИ: шпалы табл.1. п.4.2.1. ОЗП=11,47; ЭМ=5,08; ЗПМ=11,47; МАТ=5,6 | 24,4 61*0,4 | 55,55 248,10*0,04 |  | 55,55 248,10*0,04 |  | 1355 |  |  | 1355
44 | ФЕР10-01-039-03 | Установка дверных блоков площадью проема: до 3 м2 (100 м2 проемов) ИНДЕКС К ПОЗИЦИИ: уст дер дверей табл 2 п 5.1.1. ОЗП=11,47; ЭМ=5,04; ЗПМ=11,47; МАТ=4,81 НР (196 руб.): 100%=118%*0,85 от ФОТ (196 руб.) СП (98 руб.): 50%=63%*0,8 от ФОТ (196 руб.) | 0,0159 1,59/100 | 128791,17 11831,88 | 1482,06 473,25 | 115477.23 |  | 2048 | 188 | 24 8 | 1836 | 115 | 1.83
45 | ФССЦ-203-0205 | Блоки дверные двупольные с полотном глухим ДГ 21-13, пл.2.63 м2 (м2) ИНДЕКС К ПОЗИЦИИ: уст дер дверей табл 2 п 5.1.1. ОЗП=11,47; ЭМ=5,04; ЗПМ=11,47; МАТ=4,81 | -1.59 | 995.67 |  | 995.67 |  | -1583 |  |  | -1583
46 | ФССЦ-101-0889 | Скобяные изделия для блоков входных дверей в помещение однопольных (комплект) ИНДЕКС К ПОЗИЦИИ: уст дер дверей табл 2 п 5.1.1. ОЗП=11,47; ЭМ=5,04; ЗПМ=11,47; МАТ=4,81 | 1 | 455.41 |  | 455.41 |  | 455 |  |  | 455
47 | ФЕР12-01-007-01 | Устройство кровель из волнистых асбестоцементных листов: обыкновенного профиля по деревянной обрешетке с ее устройством (100 м2 кровли) ИНДЕКС К ПОЗИЦИИ: кровля волн.асбест табл.2.п.6.5. ОЗП=11,47; ЭМ=4,79; ЗПМ=11,47; МАТ=4,31 НР (587 руб.): 102%=120%*0,85 от ФОТ (575 руб.) СП (299 руб.): 52%=65%*0,8 от ФОТ (575 руб.) | 0.116 | 23530,06 4746,52 | 717,88 205,08 | 18065.66 |  | 2729 | 551 | 83 24 | 2095 | 47.91 | 5.56
48 | ФССЦ-101-0032 | Листы асбестоцементные волнистые обыкновенного профиля толщиной 5,5 мм (м2) ИНДЕКС К ПОЗИЦИИ: кровля волн.асбест табл.2.п.6.5. ОЗП=11,47; ЭМ=4,79; ЗПМ=11,47; МАТ=4,31 | -15.66 | 53.57 |  | 53.57 |  | -839 |  |  | -839
49 | ФССЦ-101-0032 | Листы асбестоцементные волнистые обыкновенного профиля толщиной 5,5 мм ( с оборачиваемостью) (м2) ИНДЕКС К ПОЗИЦИИ: кровля волн.асбест табл.2.п.6.5. ОЗП=11,47; ЭМ=4,79; ЗПМ=11,47; МАТ=4,31 | 7,83 15,66*0,5 | 53.57 |  | 53.57 |  | 419 |  |  | 419
Демонтажные работы.
50 | ФЕР46-04-008-04 | Разборка покрытий кровель: из волнистых и полуволнистых асбестоцементных листов (100 м2 покрытия) ИНДЕКС К ПОЗИЦИИ: кровля волн.асбест табл.2.п.6.5. ОЗП=11,47; ЭМ=4,79; ЗПМ=11,47; МАТ=4,31 НР (155 руб.): 94%=110%*0,85 от ФОТ (165 руб.) СП (92 руб.): 56%=70%*0,8 от ФОТ (165 руб.) | 0.116 | 1569,28 1422,51 | 146.77 |  |  | 182 | 165 | 17 |  | 15.9 | 1.84
51 | ФЕР46-04-012-03 | Разборка деревянных заполнений проемов: дверных (100 м2) ИНДЕКС К ПОЗИЦИИ: уст дер дверей табл 2 п 5.1.1. ОЗП=11,47; ЭМ=5,04; ЗПМ=11,47; МАТ=4,81 НР (159 руб.): 94%=110%*0,85 от ФОТ (169 руб.) СП (95 руб.): 56%=70%*0,8 от ФОТ (169 руб.) | 0,0159 1,59/100 | 10422,22 9642,03 | 780,19 939,28 |  |  | 166 | 154 | 12 15 |  | 103.91 | 1.65
52 | ФЕР10-01-010-01 | Демонтаж элементов каркаса (1 м3 древесины в конструкции) (ОЗП=0,8; ЭМ=0,8 к расх.; ЗПМ=0,8; МАТ=0 к расх.; ТЗ=0,8; ТЗМ=0,8) ИНДЕКС К ПОЗИЦИИ: каркас из бруск табл.2. п.3.8.1. ОЗП=11,47; ЭМ=5,09; ЗПМ=11,47; МАТ=3,13 НР (13238 руб.): 100%=118%*0,85 от ФОТ (13238 руб.) СП (6619 руб.): 50%=63%*0,8 от ФОТ (13238 руб.) | 7.5 | 1867,24 1730,14 | 137,1 34,96 |  |  | 14004 | 12976 | 1028 262 |  | 18 | 135
53 | ФСЦП311-01-107-1 | Лес пиленый, погонаж плотничный, шпалы: погрузка (тонна) ИНДЕКС К ПОЗИЦИИ: перезозка авт.-ом табл1 прим.8 ЭМ=2,5 НР (9 руб.): 85%=100%*0,85 от ФОТ (10 руб.) СП (5 руб.): 48%=60%*0,8 от ФОТ (10 руб.) | 4,88 61*0,08 | 17,44 1,15 | 16,29 0,86 |  |  | 85 | 6 | 79 4 |  | 0.148 | 0.72
54 | ОССП3-3-10-1 | Перевозка бетонных и ж/б изделий, стеновых и перегородочных материалов (кирпич, блоки, камни, плиты, панели), лесоматериалов круглых и пиломатериалов, расстояние перевозки 10 км. (Перевозка шпал на базу подрядчика) (1 т) ИНДЕКС К ПОЗИЦИИ: перезозка авт.-ом табл1 прим.8 ЭМ=2,5 НР 0%=0%*0,85 от ФОТ СП 0%=0%*0,8 от ФОТ | 4.88 | 31.38 | 31.38 |  |  | 153 |  | 153
55 | ФСЦП311-01-107-2 | Лес пиленый, погонаж плотничный, шпалы:Разгрузка шпал (тонна) ИНДЕКС К ПОЗИЦИИ: перезозка авт.-ом табл1 прим.8 ЭМ=2,5 НР (18 руб.): 85%=100%*0,85 от ФОТ (21 руб.) СП (10 руб.): 48%=60%*0,8 от ФОТ (21 руб.) | 4.88 | 4,24 4,24 |  |  |  | 21 | 21 |  |  | 0.543 | 2.65
Склад 4 х 2 м (под материалы ВСП)
56 | ФЕР10-01-010-01 | Установка элементов каркаса: из брусьев (1 м3 древесины в конструкции) 2 416,09 = 2 411,22 + 0,01 x (1 320,00 - 832,70) ИНДЕКС К ПОЗИЦИИ: каркас из бруск табл.2. п.3.8.1. ОЗП=11,47; ЭМ=5,09; ЗПМ=11,47; МАТ=3,13 НР (1588 руб.): 100%=118%*0,85 от ФОТ (1588 руб.) СП (794 руб.): 50%=63%*0,8 от ФОТ (1588 руб.) | 0.72 | 9200,86 2162,67 | 171,38 43,7 | 6866.81 |  | 6625 | 1557 | 123 31 | 4945 | 22.5 | 16.2
57 | ФССЦ-102-0028 | Бруски обрезные хвойных пород длиной 4-6,5 м, шириной 75-150 мм, толщиной 100, 125 мм, II сорта (м3) ИНДЕКС К ПОЗИЦИИ: каркас из бруск табл.2. п.3.8.1. ОЗП=11,47; ЭМ=5,09; ЗПМ=11,47; МАТ=3,13 | -0.6696 | 6197.4 |  | 6197.4 |  | -4150 |  |  | -4150
58 | ФССЦ-102-0060 | Доски обрезные хвойных пород длиной 4-6,5 м, шириной 75-150 мм, толщиной 44 мм и более, II сорта (м3) ИНДЕКС К ПОЗИЦИИ: каркас из бруск табл.2. п.3.8.1. ОЗП=11,47; ЭМ=5,09; ЗПМ=11,47; МАТ=3,13 | -0.0864 | 4131.6 |  | 4131.6 |  | -357 |  |  | -357
59 | ФССЦ-102-0029 | Брусья обрезные длиной 4-6.5 м, шириной 75-150 мм, толщиной 100, 125 мм III сорта (м3) ИНДЕКС К ПОЗИЦИИ: каркас из бруск табл.2. п.3.8.1. ОЗП=11,47; ЭМ=5,09; ЗПМ=11,47; МАТ=3,13 | 0.756 | 4860.89 |  | 4860.89 |  | 3675 |  |  | 3675
60 | ФЕР09-04-006-02 | Монтаж ограждающих конструкций стен: из профилированного листа (100 м2) ИНДЕКС К ПОЗИЦИИ: огражд.конст.проф.лист табл.2. п.3.4. ОЗП=11,47; ЭМ=4,76; ЗПМ=11,47; МАТ=3,69 НР (3645 руб.): 77%=90%*0,85 от ФОТ (4734 руб.) СП (3219 руб.): 68%=85%*0,8 от ФОТ (4734 руб.) | 0.35 | 23962,06 10952,59 | 11898,52 2573,29 | 1110.95 |  | 8387 | 3833 | 4164 901 | 390 | 105.28 | 36.85
61 | ФССЦ-201-1136 | Профили стальные оцинкованные ( с оборачиваемостью) (т) ИНДЕКС К ПОЗИЦИИ: огражд.конст.проф.лист табл.2. п.3.4. ОЗП=11,47; ЭМ=4,76; ЗПМ=11,47; МАТ=3,69 | 0,1136 35*1,1*5,9/1000*0,5 | 35442.45 |  | 35442.45 |  | 4026 |  |  | 4026
62 | ФЕР09-04-002-01 | (прим.) Монтаж кровельного покрытия из: профилированного листа (100 м2 покрытия) ИНДЕКС К ПОЗИЦИИ: кровля волн.асбест табл.2.п.6.5. ОЗП=11,47; ЭМ=4,79; ЗПМ=11,47; МАТ=4,31 НР (369 руб.): 77%=90%*0,85 от ФОТ (479 руб.) СП (326 руб.): 68%=85%*0,8 от ФОТ (479 руб.) | 0.12 | 6508,79 3558,8 | 2283,58 429,44 | 666.41 |  | 781 | 427 | 274 52 | 80 | 35.5 | 4.26
63 | ФССЦ-201-1136 | Профили стальные оцинкованные ( с оборачиваемостью) (т) ИНДЕКС К ПОЗИЦИИ: кровля волн.асбест табл.2.п.6.5. ОЗП=11,47; ЭМ=4,79; ЗПМ=11,47; МАТ=4,31 | 0,0389 12*1,1*5,9/1000*0,5 | 41397.55 |  | 41397.55 |  | 1610 |  |  | 1610
64 | ФЕР10-01-039-03 | Установка дверных блоков площадью проема: до 3 м2 (100 м2 проемов) ИНДЕКС К ПОЗИЦИИ: уст дер дверей табл 2 п 5.1.1. ОЗП=11,47; ЭМ=5,04; ЗПМ=11,47; МАТ=4,81 НР (196 руб.): 100%=118%*0,85 от ФОТ (196 руб.) СП (98 руб.): 50%=63%*0,8 от ФОТ (196 руб.) | 0,0159 1,59/100 | 128791,17 11831,88 | 1482,06 473,25 | 115477.23 |  | 2048 | 188 | 24 8 | 1836 | 115 | 1.83
65 | ФССЦ-203-0205 | Блоки дверные двупольные с полотном глухим ДГ 21-13, пл.2.63 м2 (м2) ИНДЕКС К ПОЗИЦИИ: уст дер дверей табл 2 п 5.1.1. ОЗП=11,47; ЭМ=5,04; ЗПМ=11,47; МАТ=4,81 | -1.59 | 995.67 |  | 995.67 |  | -1583 |  |  | -1583
66 | ФССЦ-101-0889 | Скобяные изделия для блоков входных дверей в помещение однопольных (комплект) ИНДЕКС К ПОЗИЦИИ: уст дер дверей табл 2 п 5.1.1. ОЗП=11,47; ЭМ=5,04; ЗПМ=11,47; МАТ=4,81 | 1 | 455.41 |  | 455.41 |  | 455 |  |  | 455
Демонтажные работы.
67 | ФЕР09-04-002-01 | Демонтаж кровельного покрытия из: профилированного листа (100 м2 покрытия) (ОЗП=0,7; ЭМ=0,7 к расх.; ЗПМ=0,7; МАТ=0 к расх.; ТЗ=0,7; ТЗМ=0,7) ИНДЕКС К ПОЗИЦИИ: кровля волн.асбест табл.2.п.6.5. ОЗП=11,47; ЭМ=4,79; ЗПМ=11,47; МАТ=4,31 НР (258 руб.): 77%=90%*0,85 от ФОТ (335 руб.) СП (228 руб.): 68%=85%*0,8 от ФОТ (335 руб.) | 0.12 | 4089,67 2491,16 | 1598,51 300,61 |  |  | 491 | 299 | 192 36 |  | 24.85 | 2.98
68 | ФЕР46-04-012-03 | Разборка деревянных заполнений проемов: дверных (100 м2) ИНДЕКС К ПОЗИЦИИ: уст дер дверей табл 2 п 5.1.1. ОЗП=11,47; ЭМ=5,04; ЗПМ=11,47; МАТ=4,81 НР (159 руб.): 94%=110%*0,85 от ФОТ (169 руб.) СП (95 руб.): 56%=70%*0,8 от ФОТ (169 руб.) | 0,0159 1,59/100 | 10422,22 9642,03 | 780,19 939,28 |  |  | 166 | 154 | 12 15 |  | 103.91 | 1.65
69 | ФЕР09-04-006-02 | Демонтаж ограждающих конструкций стен: из профилированного листа (100 м2) (ОЗП=0,7; ЭМ=0,7 к расх.; ЗПМ=0,7; МАТ=0 к расх.; ТЗ=0,7; ТЗМ=0,7) ИНДЕКС К ПОЗИЦИИ: огражд.конст.проф.лист табл.2. п.3.4. ОЗП=11,47; ЭМ=4,76; ЗПМ=11,47; МАТ=3,69 НР (2551 руб.): 77%=90%*0,85 от ФОТ (3313 руб.) СП (2253 руб.): 68%=85%*0,8 от ФОТ (3313 руб.) | 0.35 | 15995,78 7666,81 | 8328,97 1801,31 |  |  | 5599 | 2683 | 2916 630 |  | 73.696 | 25.79
70 | ФЕР10-01-010-01 | Демонтаж элементов каркаса: из брусьев (1 м3 древесины в конструкции) (ОЗП=0,8; ЭМ=0,8 к расх.; ЗПМ=0,8; МАТ=0 к расх.; ТЗ=0,8; ТЗМ=0,8) ИНДЕКС К ПОЗИЦИИ: каркас из бруск табл.2. п.3.8.1. ОЗП=11,47; ЭМ=5,09; ЗПМ=11,47; МАТ=3,13 НР (1271 руб.): 100%=118%*0,85 от ФОТ (1271 руб.) СП (636 руб.): 50%=63%*0,8 от ФОТ (1271 руб.) | 0.72 | 1867,24 1730,14 | 137,1 34,96 |  |  | 1344 | 1246 | 98 25 |  | 18 | 12.96
Склад 3 х 3 м (под инструмент)
71 | ФЕР10-01-010-01 | Установка элементов каркаса: из брусьев (1 м3 древесины в конструкции) 2 416,09 = 2 411,22 + 0,01 x (1 320,00 - 832,70) ИНДЕКС К ПОЗИЦИИ: каркас из бруск табл.2. п.3.8.1. ОЗП=11,47; ЭМ=5,09; ЗПМ=11,47; МАТ=3,13 НР (1588 руб.): 100%=118%*0,85 от ФОТ (1588 руб.) СП (794 руб.): 50%=63%*0,8 от ФОТ (1588 руб.) | 0.72 | 9200,86 2162,67 | 171,38 43,7 | 6866.81 |  | 6625 | 1557 | 123 31 | 4945 | 22.5 | 16.2
72 | ФССЦ-102-0028 | Бруски обрезные хвойных пород длиной 4-6,5 м, шириной 75-150 мм, толщиной 100, 125 мм, II сорта (м3) ИНДЕКС К ПОЗИЦИИ: каркас из бруск табл.2. п.3.8.1. ОЗП=11,47; ЭМ=5,09; ЗПМ=11,47; МАТ=3,13 | -0.6696 | 6197.4 |  | 6197.4 |  | -4150 |  |  | -4150
73 | ФССЦ-102-0060 | Доски обрезные хвойных пород длиной 4-6,5 м, шириной 75-150 мм, толщиной 44 мм и более, II сорта (м3) ИНДЕКС К ПОЗИЦИИ: каркас из бруск табл.2. п.3.8.1. ОЗП=11,47; ЭМ=5,09; ЗПМ=11,47; МАТ=3,13 | -0.0864 | 4131.6 |  | 4131.6 |  | -357 |  |  | -357
74 | ФССЦ-102-0029 | Брусья обрезные длиной 4-6.5 м, шириной 75-150 мм, толщиной 100, 125 мм III сорта (м3) ИНДЕКС К ПОЗИЦИИ: каркас из бруск табл.2. п.3.8.1. ОЗП=11,47; ЭМ=5,09; ЗПМ=11,47; МАТ=3,13 | 0.756 | 4860.89 |  | 4860.89 |  | 3675 |  |  | 3675
75 | ФЕР09-04-006-02 | Монтаж ограждающих конструкций стен: из профилированного листа (100 м2) ИНДЕКС К ПОЗИЦИИ: огражд.конст.проф.лист табл.2. п.3.4. ОЗП=11,47; ЭМ=4,76; ЗПМ=11,47; МАТ=3,69 НР (3583 руб.): 77%=90%*0,85 от ФОТ (4653 руб.) СП (3164 руб.): 68%=85%*0,8 от ФОТ (4653 руб.) | 0.344 | 23962,06 10952,59 | 11898,52 2573,29 | 1110.95 |  | 8243 | 3768 | 4093 885 | 382 | 105.28 | 36.22
76 | ФССЦ-201-1136 | Профили стальные оцинкованные ( с оборачиваемостью) (т) ИНДЕКС К ПОЗИЦИИ: огражд.конст.проф.лист табл.2. п.3.4. ОЗП=11,47; ЭМ=4,76; ЗПМ=11,47; МАТ=3,69 | 0,112 34,4*1,1*5,9/1000*0,5 | 35442.45 |  | 35442.45 |  | 3970 |  |  | 3970
77 | ФЕР09-04-002-01 | (прим.) Монтаж кровельного покрытия из: профилированного листа (100 м2 покрытия) ИНДЕКС К ПОЗИЦИИ: кровля волн.асбест табл.2.п.6.5. ОЗП=11,47; ЭМ=4,79; ЗПМ=11,47; МАТ=4,31 НР (400 руб.): 77%=90%*0,85 от ФОТ (519 руб.) СП (353 руб.): 68%=85%*0,8 от ФОТ (519 руб.) | 0.13 | 6508,79 3558,8 | 2283,58 429,44 | 666.41 |  | 846 | 463 | 297 56 | 86 | 35.5 | 4.62
78 | ФССЦ-201-1136 | Профили стальные оцинкованные ( с оборачиваемостью) (т) ИНДЕКС К ПОЗИЦИИ: кровля волн.асбест табл.2.п.6.5. ОЗП=11,47; ЭМ=4,79; ЗПМ=11,47; МАТ=4,31 | 0,0422 13*1,1*5,9/1000*0,5 | 41397.55 |  | 41397.55 |  | 1747 |  |  | 1747
79 | ФЕР10-01-039-03 | Установка дверных блоков площадью проема: до 3 м2 (100 м2 проемов) ИНДЕКС К ПОЗИЦИИ: уст дер дверей табл 2 п 5.1.1. ОЗП=11,47; ЭМ=5,04; ЗПМ=11,47; МАТ=4,81 НР (196 руб.): 100%=118%*0,85 от ФОТ (196 руб.) СП (98 руб.): 50%=63%*0,8 от ФОТ (196 руб.) | 0,0159 1,59/100 | 128791,17 11831,88 | 1482,06 473,25 | 115477.23 |  | 2048 | 188 | 24 8 | 1836 | 115 | 1.83
80 | ФССЦ-203-0205 | Блоки дверные двупольные с полотном глухим ДГ 21-13, пл.2.63 м2 (м2) ИНДЕКС К ПОЗИЦИИ: уст дер дверей табл 2 п 5.1.1. ОЗП=11,47; ЭМ=5,04; ЗПМ=11,47; МАТ=4,81 | -1.59 | 995.67 |  | 995.67 |  | -1583 |  |  | -1583
81 | ФССЦ-101-0889 | Скобяные изделия для блоков входных дверей в помещение однопольных (комплект) ИНДЕКС К ПОЗИЦИИ: уст дер дверей табл 2 п 5.1.1. ОЗП=11,47; ЭМ=5,04; ЗПМ=11,47; МАТ=4,81 | 1 | 455.41 |  | 455.41 |  | 455 |  |  | 455
Демонтажные работы.
82 | ФЕР09-04-002-01 | Демонтаж кровельного покрытия из: профилированного листа (100 м2 покрытия) (ОЗП=0,7; ЭМ=0,7 к расх.; ЗПМ=0,7; МАТ=0 к расх.; ТЗ=0,7; ТЗМ=0,7) ИНДЕКС К ПОЗИЦИИ: кровля волн.асбест табл.2.п.6.5. ОЗП=11,47; ЭМ=4,79; ЗПМ=11,47; МАТ=4,31 НР (280 руб.): 77%=90%*0,85 от ФОТ (363 руб.) СП (247 руб.): 68%=85%*0,8 от ФОТ (363 руб.) | 0.13 | 4089,67 2491,16 | 1598,51 300,61 |  |  | 532 | 324 | 208 39 |  | 24.85 | 3.23
83 | ФЕР46-04-012-03 | Разборка деревянных заполнений проемов: дверных (100 м2) ИНДЕКС К ПОЗИЦИИ: уст дер дверей табл 2 п 5.1.1. ОЗП=11,47; ЭМ=5,04; ЗПМ=11,47; МАТ=4,81 НР (159 руб.): 94%=110%*0,85 от ФОТ (169 руб.) СП (95 руб.): 56%=70%*0,8 от ФОТ (169 руб.) | 0,0159 1,59/100 | 10422,22 9642,03 | 780,19 939,28 |  |  | 166 | 154 | 12 15 |  | 103.91 | 1.65
84 | ФЕР09-04-006-02 | Демонтаж ограждающих конструкций стен: из профилированного листа (100 м2) (ОЗП=0,7; ЭМ=0,7 к расх.; ЗПМ=0,7; МАТ=0 к расх.; ТЗ=0,7; ТЗМ=0,7) ИНДЕКС К ПОЗИЦИИ: огражд.конст.проф.лист табл.2. п.3.4. ОЗП=11,47; ЭМ=4,76; ЗПМ=11,47; МАТ=3,69 НР (2508 руб.): 77%=90%*0,85 от ФОТ (3257 руб.) СП (2215 руб.): 68%=85%*0,8 от ФОТ (3257 руб.) | 0.344 | 15995,78 7666,81 | 8328,97 1801,31 |  |  | 5503 | 2637 | 2866 620 |  | 73.696 | 25.35
85 | ФЕР10-01-010-01 | Демонтаж элементов каркаса: из брусьев (1 м3 древесины в конструкции) (ОЗП=0,8; ЭМ=0,8 к расх.; ЗПМ=0,8; МАТ=0 к расх.; ТЗ=0,8; ТЗМ=0,8) ИНДЕКС К ПОЗИЦИИ: 1 ОЗП=6,27; ЭМ=6,27; ЗПМ=6,27; МАТ=6,27 НР (695 руб.): 100%=118%*0,85 от ФОТ (695 руб.) СП (348 руб.): 50%=63%*0,8 от ФОТ (695 руб.) | 0.72 | 1114,66 945,77 | 168,89 19,11 |  |  | 803 | 681 | 122 14 |  | 18 | 12.96
Склад 3 х 3 м (материалы для общестроительных работ)
86 | ФЕР10-01-010-01 | Установка элементов каркаса: из брусьев (1 м3 древесины в конструкции) ИНДЕКС К ПОЗИЦИИ: каркас из бруск табл.2. п.3.8.1. ОЗП=11,47; ЭМ=5,09; ЗПМ=11,47; МАТ=3,13 НР (1588 руб.): 100%=118%*0,85 от ФОТ (1588 руб.) СП (794 руб.): 50%=63%*0,8 от ФОТ (1588 руб.) | 0.72 | 9185,62 2162,67 | 171,38 43,7 | 6851.57 |  | 6614 | 1557 | 123 31 | 4934 | 22.5 | 16.2
87 | ФССЦ-102-0028 | Бруски обрезные хвойных пород длиной 4-6,5 м, шириной 75-150 мм, толщиной 100, 125 мм, II сорта (м3) ИНДЕКС К ПОЗИЦИИ: каркас из бруск табл.2. п.3.8.1. ОЗП=11,47; ЭМ=5,09; ЗПМ=11,47; МАТ=3,13 | -0.6696 | 6197.4 |  | 6197.4 |  | -4150 |  |  | -4150
88 | ФССЦ-102-0060 | Доски обрезные хвойных пород длиной 4-6,5 м, шириной 75-150 мм, толщиной 44 мм и более, II сорта (м3) ИНДЕКС К ПОЗИЦИИ: каркас из бруск табл.2. п.3.8.1. ОЗП=11,47; ЭМ=5,09; ЗПМ=11,47; МАТ=3,13 | -0.0864 | 4131.6 |  | 4131.6 |  | -357 |  |  | -357
89 | ФССЦ-102-0029 | Брусья обрезные длиной 4-6.5 м, шириной 75-150 мм, толщиной 100, 125 мм III сорта (м3) ИНДЕКС К ПОЗИЦИИ: каркас из бруск табл.2. п.3.8.1. ОЗП=11,47; ЭМ=5,09; ЗПМ=11,47; МАТ=3,13 | 0.756 | 4860.89 |  | 4860.89 |  | 3675 |  |  | 3675
90 | ФЕР10-01-012-01 | Обшивка каркасных стен: досками обшивки (100 м2 обшивки стен за вычетом проемов) ИНДЕКС К ПОЗИЦИИ: обшивка досками табл.2. п.10.10 ОЗП=11,47; ЭМ=5,3; ЗПМ=11,47; МАТ=3,59 НР (1319 руб.): 100%=118%*0,85 от ФОТ (1319 руб.) СП (660 руб.): 50%=63%*0,8 от ФОТ (1319 руб.) | 0.36 | 15185,11 3597,34 | 225,57 67,9 | 11362.2 |  | 5467 | 1295 | 81 24 | 4091 | 36.3 | 13.07
91 | ФССЦ-102-0052 | Пиломатериалы хвойных пород. Доски обрезные длиной 4-6.5 м, шириной 75-150 мм, толщиной 25 мм II сорта (м3) ИНДЕКС К ПОЗИЦИИ: обшивка досками табл.2. п.10.10 ОЗП=11,47; ЭМ=5,3; ЗПМ=11,47; МАТ=3,59 | -0.0504 | 4936.25 |  | 4936.25 |  | -249 |  |  | -249
92 | ФССЦ-203-0367 | Обшивка наружная и внутренняя из древесины типы 0-1; 0-2; 0-3 толщиной 13 мм, шириной без гребня от 70 до 90 мм (м3) ИНДЕКС К ПОЗИЦИИ: обшивка досками табл.2. п.10.10 ОЗП=11,47; ЭМ=5,3; ЗПМ=11,47; МАТ=3,59 | -0.5148 | 6404.56 |  | 6404.56 |  | -3297 |  |  | -3297
93 | ФССЦ-102-0057 | Доски обрезные длиной 4-6.5 м, шириной 75-150 мм, толщиной 32-40 мм III сорта (м3) ИНДЕКС К ПОЗИЦИИ: обшивка досками табл.2. п.10.10 ОЗП=11,47; ЭМ=5,3; ЗПМ=11,47; МАТ=3,59 | 1.44 | 4146.45 |  | 4146.45 |  | 5971 |  |  | 5971
94 | ФЕР12-01-007-01 | Устройство кровель из волнистых асбестоцементных листов: обыкновенного профиля по деревянной обрешетке с ее устройством (100 м2 кровли) ИНДЕКС К ПОЗИЦИИ: кровля волн.асбест табл.2.п.6.5. ОЗП=11,47; ЭМ=4,79; ЗПМ=11,47; МАТ=4,31 НР (692 руб.): 102%=120%*0,85 от ФОТ (678 руб.) СП (353 руб.): 52%=65%*0,8 от ФОТ (678 руб.) | 0.137 | 23530,06 4746,52 | 717,88 205,08 | 18065.66 |  | 3224 | 650 | 98 28 | 2476 | 47.91 | 6.56
95 | ФССЦ-101-0032 | Листы асбестоцементные волнистые обыкновенного профиля толщиной 5,5 мм (м2) ИНДЕКС К ПОЗИЦИИ: кровля волн.асбест табл.2.п.6.5. ОЗП=11,47; ЭМ=4,79; ЗПМ=11,47; МАТ=4,31 | -18.5 | 53.57 |  | 53.57 |  | -991 |  |  | -991
96 | ФССЦ-101-0032 | Листы асбестоцементные волнистые обыкновенного профиля толщиной 5,5 мм ( с оборачиваемостью) (м2) ИНДЕКС К ПОЗИЦИИ: кровля волн.асбест табл.2.п.6.5. ОЗП=11,47; ЭМ=4,79; ЗПМ=11,47; МАТ=4,31 | 9,25 18,5*0,5 | 53.57 |  | 53.57 |  | 496 |  |  | 496
97 | ФЕР10-01-039-03 | Установка дверных блоков площадью проема: до 3 м2 (100 м2 проемов) ИНДЕКС К ПОЗИЦИИ: уст дер дверей табл 2 п 5.1.1. ОЗП=11,47; ЭМ=5,04; ЗПМ=11,47; МАТ=4,81 НР (196 руб.): 100%=118%*0,85 от ФОТ (196 руб.) СП (98 руб.): 50%=63%*0,8 от ФОТ (196 руб.) | 0,0159 1,59/100 | 128791,17 11831,88 | 1482,06 473,25 | 115477.23 |  | 2048 | 188 | 24 8 | 1836 | 115 | 1.83
98 | ФССЦ-203-0205 | Блоки дверные двупольные с полотном глухим ДГ 21-13, пл.2.63 м2 (м2) ИНДЕКС К ПОЗИЦИИ: уст дер дверей табл 2 п 5.1.1. ОЗП=11,47; ЭМ=5,04; ЗПМ=11,47; МАТ=4,81 | -1.59 | 995.67 |  | 995.67 |  | -1583 |  |  | -1583
99 | ФССЦ-101-0889 | Скобяные изделия для блоков входных дверей в помещение однопольных (комплект) ИНДЕКС К ПОЗИЦИИ: уст дер дверей табл 2 п 5.1.1. ОЗП=11,47; ЭМ=5,04; ЗПМ=11,47; МАТ=4,81 | 1 | 455.41 |  | 455.41 |  | 455 |  |  | 455
Демонтажные работы.
100 | ФЕР46-04-008-04 | Разборка покрытий кровель: из волнистых и полуволнистых асбестоцементных листов (100 м2 покрытия) ИНДЕКС К ПОЗИЦИИ: кровля волн.асбест табл.2.п.6.5. ОЗП=11,47; ЭМ=4,79; ЗПМ=11,47; МАТ=4,31 НР (183 руб.): 94%=110%*0,85 от ФОТ (195 руб.) СП (109 руб.): 56%=70%*0,8 от ФОТ (195 руб.) | 0.137 | 1569,28 1422,51 | 146.77 |  |  | 215 | 195 | 20 |  | 15.9 | 2.18
101 | ФЕР46-04-012-03 | Разборка деревянных заполнений проемов: дверных (100 м2) ИНДЕКС К ПОЗИЦИИ: уст дер дверей табл 2 п 5.1.1. ОЗП=11,47; ЭМ=5,04; ЗПМ=11,47; МАТ=4,81 НР (159 руб.): 94%=110%*0,85 от ФОТ (169 руб.) СП (95 руб.): 56%=70%*0,8 от ФОТ (169 руб.) | 0,0159 1,59/100 | 10422,22 9642,03 | 780,19 939,28 |  |  | 166 | 154 | 12 15 |  | 103.91 | 1.65
102 | ФЕР46-04-006-04 | Разборка деревянных перегородок (100 м2) ИНДЕКС К ПОЗИЦИИ: каркас из бруск табл.2. п.3.8.1. ОЗП=11,47; ЭМ=5,09; ЗПМ=11,47; МАТ=3,13 НР (2450 руб.): 94%=110%*0,85 от ФОТ (2606 руб.) СП (1459 руб.): 56%=70%*0,8 от ФОТ (2606 руб.) | 0.36 | 7162 6771,09 | 390,91 466,03 |  |  | 2578 | 2438 | 140 168 |  | 75.01 | 27
103 | ФЕР10-01-010-01 | Разборка каркаса из брусьев (1 м3 древесины в конструкции) (ОЗП=0,8; ЭМ=0,8 к расх.; ЗПМ=0,8; МАТ=0 к расх.; ТЗ=0,8; ТЗМ=0,8) ИНДЕКС К ПОЗИЦИИ: каркас из бруск табл.2. п.3.8.1. ОЗП=11,47; ЭМ=5,09; ЗПМ=11,47; МАТ=3,13 НР (1271 руб.): 100%=118%*0,85 от ФОТ (1271 руб.) СП (636 руб.): 50%=63%*0,8 от ФОТ (1271 руб.) | 0.72 | 1867,24 1730,14 | 137,1 34,96 |  |  | 1344 | 1246 | 98 25 |  | 18 | 12.96
Склад 3 х 4 м (материалы для общестроительных работ)
104 | ФЕР10-01-010-01 | Установка элементов каркаса: из брусьев (шпал) (1 м3 древесины в конструкции) ИНДЕКС К ПОЗИЦИИ: каркас из бруск табл.2. п.3.8.1. ОЗП=11,47; ЭМ=5,09; ЗПМ=11,47; МАТ=3,13 НР (23079 руб.): 100%=118%*0,85 от ФОТ (23079 руб.) СП (11540 руб.): 50%=63%*0,8 от ФОТ (23079 руб.) | 10.46 | 9185,62 2162,67 | 171,38 43,7 | 6851.57 |  | 96082 | 22622 | 1793 457 | 71667 | 22.5 | 235.35
105 | ФССЦ-102-0028 | Бруски обрезные хвойных пород длиной 4-6,5 м, шириной 75-150 мм, толщиной 100, 125 мм, II сорта (м3) ИНДЕКС К ПОЗИЦИИ: каркас из бруск табл.2. п.3.8.1. ОЗП=11,47; ЭМ=5,09; ЗПМ=11,47; МАТ=3,13 | -9.728 | 6197.4 |  | 6197.4 |  | -60288 |  |  | -60288
106 | ФССЦ-102-0060 | Доски обрезные хвойных пород длиной 4-6,5 м, шириной 75-150 мм, толщиной 44 мм и более, II сорта (м3) ИНДЕКС К ПОЗИЦИИ: каркас из бруск табл.2. п.3.8.1. ОЗП=11,47; ЭМ=5,09; ЗПМ=11,47; МАТ=3,13 | -1.255 | 4131.6 |  | 4131.6 |  | -5185 |  |  | -5185
107 | ФССЦ-105-1203 Приказ Минстроя России от 12.11.14 №703/пр | Шпалы деревянные пропитанные, тип III (Шпалы старогодние с оборачиваемостью) (ТЧ, т.1.1. п.3.5. к=0,04 к стоимости) (шт.) ИНДЕКС К ПОЗИЦИИ: шпалы табл.1. п.4.2.1. ОЗП=11,47; ЭМ=5,08; ЗПМ=11,47; МАТ=5,6 | 34 85*0,4 | 55,55 248,10*0,04 |  | 55,55 248,10*0,04 |  | 1889 |  |  | 1889
108 | ФЕР10-01-039-03 | Установка дверных блоков площадью проема: до 3 м2 (100 м2 проемов) ИНДЕКС К ПОЗИЦИИ: уст дер дверей табл 2 п 5.1.1. ОЗП=11,47; ЭМ=5,04; ЗПМ=11,47; МАТ=4,81 НР (196 руб.): 100%=118%*0,85 от ФОТ (196 руб.) СП (98 руб.): 50%=63%*0,8 от ФОТ (196 руб.) | 0,0159 1,59/100 | 128791,17 11831,88 | 1482,06 473,25 | 115477.23 |  | 2048 | 188 | 24 8 | 1836 | 115 | 1.83
109 | ФССЦ-203-0205 | Блоки дверные двупольные с полотном глухим ДГ 21-13, пл.2.63 м2 (м2) ИНДЕКС К ПОЗИЦИИ: уст дер дверей табл 2 п 5.1.1. ОЗП=11,47; ЭМ=5,04; ЗПМ=11,47; МАТ=4,81 | -1.59 | 995.67 |  | 995.67 |  | -1583 |  |  | -1583
110 | ФССЦ-101-0889 | Скобяные изделия для блоков входных дверей в помещение однопольных (комплект) ИНДЕКС К ПОЗИЦИИ: уст дер дверей табл 2 п 5.1.1. ОЗП=11,47; ЭМ=5,04; ЗПМ=11,47; МАТ=4,81 | 1 | 455.41 |  | 455.41 |  | 455 |  |  | 455
111 | ФЕР12-01-007-01 | Устройство кровель из волнистых асбестоцементных листов: обыкновенного профиля по деревянной обрешетке с ее устройством (100 м2 кровли) ИНДЕКС К ПОЗИЦИИ: кровля волн.асбест табл.2.п.6.5. ОЗП=11,47; ЭМ=4,79; ЗПМ=11,47; МАТ=4,31 НР (873 руб.): 102%=120%*0,85 от ФОТ (856 руб.) СП (445 руб.): 52%=65%*0,8 от ФОТ (856 руб.) | 0.173 | 23530,06 4746,52 | 717,88 205,08 | 18065.66 |  | 4071 | 821 | 124 35 | 3126 | 47.91 | 8.29
112 | ФССЦ-101-0032 | Листы асбестоцементные волнистые обыкновенного профиля толщиной 5,5 мм (м2) ИНДЕКС К ПОЗИЦИИ: кровля волн.асбест табл.2.п.6.5. ОЗП=11,47; ЭМ=4,79; ЗПМ=11,47; МАТ=4,31 | -23.36 | 53.57 |  | 53.57 |  | -1251 |  |  | -1251
113 | ФССЦ-101-0032 | Листы асбестоцементные волнистые обыкновенного профиля толщиной 5,5 мм ( с оборачиваемостью) (м2) ИНДЕКС К ПОЗИЦИИ: кровля волн.асбест табл.2.п.6.5. ОЗП=11,47; ЭМ=4,79; ЗПМ=11,47; МАТ=4,31 | 11,68 23,36*0,5 | 53.57 |  | 53.57 |  | 626 |  |  | 626
Демонтажные работы.
114 | ФЕР46-04-008-04 | Разборка покрытий кровель: из волнистых и полуволнистых асбестоцементных листов (100 м2 покрытия) ИНДЕКС К ПОЗИЦИИ: кровля волн.асбест табл.2.п.6.5. ОЗП=11,47; ЭМ=4,79; ЗПМ=11,47; МАТ=4,31 НР (231 руб.): 94%=110%*0,85 от ФОТ (246 руб.) СП (138 руб.): 56%=70%*0,8 от ФОТ (246 руб.) | 0.173 | 1569,28 1422,51 | 146.77 |  |  | 271 | 246 | 25 |  | 15.9 | 2.75
115 | ФЕР46-04-012-03 | Разборка деревянных заполнений проемов: дверных (100 м2) ИНДЕКС К ПОЗИЦИИ: уст дер дверей табл 2 п 5.1.1. ОЗП=11,47; ЭМ=5,04; ЗПМ=11,47; МАТ=4,81 НР (159 руб.): 94%=110%*0,85 от ФОТ (169 руб.) СП (95 руб.): 56%=70%*0,8 от ФОТ (169 руб.) | 0,0159 1,59/100 | 10422,22 9642,03 | 780,19 939,28 |  |  | 166 | 154 | 12 15 |  | 103.91 | 1.65
116 | ФЕР10-01-010-01 | Демонтаж элементов каркаса (1 м3 древесины в конструкции) (ОЗП=0,8; ЭМ=0,8 к расх.; ЗПМ=0,8; МАТ=0 к расх.; ТЗ=0,8; ТЗМ=0,8) ИНДЕКС К ПОЗИЦИИ: каркас из бруск табл.2. п.3.8.1. ОЗП=11,47; ЭМ=5,09; ЗПМ=11,47; МАТ=3,13 НР (18463 руб.): 100%=118%*0,85 от ФОТ (18463 руб.) СП (9232 руб.): 50%=63%*0,8 от ФОТ (18463 руб.) | 10.46 | 1867,24 1730,14 | 137,1 34,96 |  |  | 19531 | 18097 | 1434 366 |  | 18 | 188.28
117 | ФСЦП311-01-107-1 | Лес пиленый, погонаж плотничный, шпалы:Погрузка шпал (тонна) ИНДЕКС К ПОЗИЦИИ: перезозка авт.-ом табл1 прим.8 ЭМ=2,5 НР (12 руб.): 85%=100%*0,85 от ФОТ (14 руб.) СП (7 руб.): 48%=60%*0,8 от ФОТ (14 руб.) | 6,8 85*0,08 | 17,44 1,15 | 16,29 0,86 |  |  | 119 | 8 | 111 6 |  | 0.148 | 1.01
118 | ОССП3-3-10-1 | Перевозка бетонных и ж/б изделий, стеновых и перегородочных материалов (кирпич, блоки, камни, плиты, панели), лесоматериалов круглых и пиломатериалов, расстояние перевозки 10 км (Перевозка шпал на базу подрядчика) (1 т) ИНДЕКС К ПОЗИЦИИ: перезозка авт.-ом табл1 прим.8 ЭМ=2,5 НР 0%=0%*0,85 от ФОТ СП 0%=0%*0,8 от ФОТ | 6.8 | 31.38 | 31.38 |  |  | 213 |  | 213
119 | ФСЦП311-01-107-2 | Лес пиленый, погонаж плотничный, шпалы:Разгрузка шпал (тонна) ИНДЕКС К ПОЗИЦИИ: перезозка авт.-ом табл1 прим.8 ЭМ=2,5 НР (25 руб.): 85%=100%*0,85 от ФОТ (29 руб.) СП (14 руб.): 48%=60%*0,8 от ФОТ (29 руб.) | 6.8 | 4,24 4,24 |  |  |  | 29 | 29 |  |  | 0.543 | 3.69
Раздел 4. Устройство временного открытого склада и гаража на площадке №1
Открытый склад 3 х 6 м
120 | ФЕР10-01-010-01 | Установка элементов каркаса: из брусьев (1 м3 древесины в конструкции) ИНДЕКС К ПОЗИЦИИ: каркас из бруск табл.2. п.3.8.1. ОЗП=11,47; ЭМ=5,09; ЗПМ=11,47; МАТ=3,13 НР (1192 руб.): 100%=118%*0,85 от ФОТ (1192 руб.) СП (596 руб.): 50%=63%*0,8 от ФОТ (1192 руб.) | 0.54 | 9185,62 2162,67 | 171,38 43,7 | 6851.57 |  | 4960 | 1168 | 93 24 | 3699 | 22.5 | 12.15
121 | ФССЦ-102-0028 | Бруски обрезные хвойных пород длиной 4-6,5 м, шириной 75-150 мм, толщиной 100, 125 мм, II сорта (м3) ИНДЕКС К ПОЗИЦИИ: каркас из бруск табл.2. п.3.8.1. ОЗП=11,47; ЭМ=5,09; ЗПМ=11,47; МАТ=3,13 | -0.5022 | 6197.4 |  | 6197.4 |  | -3112 |  |  | -3112
122 | ФССЦ-102-0029 | Пиломатериалы хвойных пород. Брусья обрезные длиной 4-6.5 м, шириной 75-150 мм, толщиной 100, 125 мм III сорта (м3) ИНДЕКС К ПОЗИЦИИ: каркас из бруск табл.2. п.3.8.1. ОЗП=11,47; ЭМ=5,09; ЗПМ=11,47; МАТ=3,13 | -0.0648 | 4860.89 |  | 4860.89 |  | -315 |  |  | -315
123 | ФССЦ-102-0029 | Брусья обрезные длиной 4-6.5 м, шириной 75-150 мм, толщиной 100, 125 мм III сорта (м3) ИНДЕКС К ПОЗИЦИИ: каркас из бруск табл.2. п.3.8.1. ОЗП=11,47; ЭМ=5,09; ЗПМ=11,47; МАТ=3,13 | 0.567 | 4860.89 |  | 4860.89 |  | 2756 |  |  | 2756
124 | ФЕР12-01-007-01 | Устройство кровель из волнистых асбестоцементных листов: обыкновенного профиля по деревянной обрешетке с ее устройством (100 м2 кровли) ИНДЕКС К ПОЗИЦИИ: кровля волн.асбест табл.2.п.6.5. ОЗП=11,47; ЭМ=4,79; ЗПМ=11,47; МАТ=4,31 НР (1304 руб.): 102%=120%*0,85 от ФОТ (1278 руб.) СП (665 руб.): 52%=65%*0,8 от ФОТ (1278 руб.) | 0.258 | 23530,06 4746,52 | 717,88 205,08 | 18065.66 |  | 6071 | 1225 | 185 53 | 4661 | 47.91 | 12.36
125 | ФССЦ-101-0032 | Листы асбестоцементные волнистые обыкновенного профиля толщиной 5,5 мм (м2) ИНДЕКС К ПОЗИЦИИ: кровля волн.асбест табл.2.п.6.5. ОЗП=11,47; ЭМ=4,79; ЗПМ=11,47; МАТ=4,31 | -34.83 | 53.57 |  | 53.57 |  | -1866 |  |  | -1866
126 | ФССЦ-101-0032 | Листы асбестоцементные волнистые обыкновенного профиля толщиной 5,5 мм ( с оборачиваемостью) (м2) ИНДЕКС К ПОЗИЦИИ: кровля волн.асбест табл.2.п.6.5. ОЗП=11,47; ЭМ=4,79; ЗПМ=11,47; МАТ=4,31 | 17,415 34,83*0,5 | 53.57 |  | 53.57 |  | 933 |  |  | 933
Гараж 3 х 6 м
127 | ФЕР10-01-010-01 | Установка элементов каркаса: из брусьев (1 м3 древесины в конструкции) ИНДЕКС К ПОЗИЦИИ: каркас из бруск табл.2. п.3.8.1. ОЗП=11,47; ЭМ=5,09; ЗПМ=11,47; МАТ=3,13 НР (1192 руб.): 100%=118%*0,85 от ФОТ (1192 руб.) СП (596 руб.): 50%=63%*0,8 от ФОТ (1192 руб.) | 0.54 | 9185,62 2162,67 | 171,38 43,7 | 6851.57 |  | 4960 | 1168 | 93 24 | 3699 | 22.5 | 12.15
128 | ФССЦ-102-0028 | Бруски обрезные хвойных пород длиной 4-6,5 м, шириной 75-150 мм, толщиной 100, 125 мм, II сорта (м3) ИНДЕКС К ПОЗИЦИИ: каркас из бруск табл.2. п.3.8.1. ОЗП=11,47; ЭМ=5,09; ЗПМ=11,47; МАТ=3,13 | -0.5022 | 6197.4 |  | 6197.4 |  | -3112 |  |  | -3112
129 | ФССЦ-102-0029 | Пиломатериалы хвойных пород. Брусья обрезные длиной 4-6.5 м, шириной 75-150 мм, толщиной 100, 125 мм III сорта (м3) ИНДЕКС К ПОЗИЦИИ: каркас из бруск табл.2. п.3.8.1. ОЗП=11,47; ЭМ=5,09; ЗПМ=11,47; МАТ=3,13 | -0.0648 | 4860.89 |  | 4860.89 |  | -315 |  |  | -315
130 | ФССЦ-102-0029 | Брусья обрезные длиной 4-6.5 м, шириной 75-150 мм, толщиной 100, 125 мм III сорта (м3) ИНДЕКС К ПОЗИЦИИ: каркас из бруск табл.2. п.3.8.1. ОЗП=11,47; ЭМ=5,09; ЗПМ=11,47; МАТ=3,13 | 0.567 | 4860.89 |  | 4860.89 |  | 2756 |  |  | 2756
131 | ФЕР12-01-007-01 | Устройство кровель из волнистых асбестоцементных листов: обыкновенного профиля по деревянной обрешетке с ее устройством (100 м2 кровли) ИНДЕКС К ПОЗИЦИИ: кровля волн.асбест табл.2.п.6.5. ОЗП=11,47; ЭМ=4,79; ЗПМ=11,47; МАТ=4,31 НР (1304 руб.): 102%=120%*0,85 от ФОТ (1278 руб.) СП (665 руб.): 52%=65%*0,8 от ФОТ (1278 руб.) | 0.258 | 23530,06 4746,52 | 717,88 205,08 | 18065.66 |  | 6071 | 1225 | 185 53 | 4661 | 47.91 | 12.36
132 | ФССЦ-101-0032 | Листы асбестоцементные волнистые обыкновенного профиля толщиной 5,5 мм (м2) ИНДЕКС К ПОЗИЦИИ: кровля волн.асбест табл.2.п.6.5. ОЗП=11,47; ЭМ=4,79; ЗПМ=11,47; МАТ=4,31 | -34.83 | 53.57 |  | 53.57 |  | -1866 |  |  | -1866
133 | ФССЦ-101-0032 | Листы асбестоцементные волнистые обыкновенного профиля толщиной 5,5 мм ( с оборачиваемостью) (м2) ИНДЕКС К ПОЗИЦИИ: кровля волн.асбест табл.2.п.6.5. ОЗП=11,47; ЭМ=4,79; ЗПМ=11,47; МАТ=4,31 | 17,415 34,83*0,5 | 53.57 |  | 53.57 |  | 933 |  |  | 933
Демонтажные работы.
134 | ФЕР46-04-008-04 | Разборка покрытий кровель: из волнистых и полуволнистых асбестоцементных листов (100 м2 покрытия) ИНДЕКС К ПОЗИЦИИ: кровля волн.асбест табл.2.п.6.5. ОЗП=11,47; ЭМ=4,79; ЗПМ=11,47; МАТ=4,31 НР (690 руб.): 94%=110%*0,85 от ФОТ (734 руб.) СП (411 руб.): 56%=70%*0,8 от ФОТ (734 руб.) | 0,516 0,258+0,258 | 1569,28 1422,51 | 146.77 |  |  | 810 | 734 | 76 |  | 15.9 | 8.2
135 | ФЕР10-01-010-01 | Разборка каркаса из брусьев (1 м3 древесины в конструкции) (ОЗП=0,8; ЭМ=0,8 к расх.; ЗПМ=0,8; МАТ=0 к расх.; ТЗ=0,8; ТЗМ=0,8) ИНДЕКС К ПОЗИЦИИ: каркас из бруск табл.2. п.3.8.1. ОЗП=11,47; ЭМ=5,09; ЗПМ=11,47; МАТ=3,13 НР (1907 руб.): 100%=118%*0,85 от ФОТ (1907 руб.) СП (954 руб.): 50%=63%*0,8 от ФОТ (1907 руб.) | 1,08 0,54+0,54 | 1867,24 1730,14 | 137,1 34,96 |  |  | 2017 | 1869 | 148 38 |  | 18 | 19.44
Раздел 5. Площадка для рвзмещения временных зданий и сооружений ПК338+35
136 | ФЕР27-04-001-04 | Устройство подстилающих и выравнивающих слоев оснований: из щебня (100 м3 материала основания (в плотном теле)) ИНДЕКС К ПОЗИЦИИ: земленые работы табл.1 п.2.5. ОЗП=11,47; ЭМ=4,55; ЗПМ=11,47; МАТ=2,92 НР (178204 руб.): 121%=142%*0,85 от ФОТ (147276 руб.) СП (111930 руб.): 76%=95%*0,8 от ФОТ (147276 руб.) | 26,95 2695/100 | 17494,62 2241,93 | 15202,82 3222,84 | 49.87 |  | 471480 | 60420 | 409716 86856 | 1344 | 24.19 | 651.92
137 | ФССЦ-408-0016 | Щебень из природного камня для строительных работ марка: 800, фракция 40-70 мм (м3) ИНДЕКС К ПОЗИЦИИ: земленые работы табл.1 п.2.5. ОЗП=11,47; ЭМ=4,55; ЗПМ=11,47; МАТ=2,92 | 3396 2695*1,26 | 300.76 |  | 300.76 |  | 1021381 |  |  | 1021381
138 | ФСЦП311-01-101-1 | Погрузка контейнеров (тонна) ИНДЕКС К ПОЗИЦИИ: погрузка разгрузка ОЗП=1,43; ЭМ=13,73; ЗПМ=1,13 НР (48 руб.): 85%=100%*0,85 от ФОТ (57 руб.) СП (27 руб.): 48%=60%*0,8 от ФОТ (57 руб.) | 17 7*2,45 | 190,57 2,04 | 188,51 1,28 |  |  | 3240 | 35 | 3205 22 |  | 0.168 | 2.86
139 | ФСЦП311-01-101-2 | Разгрузка контейнеров (тонна) ИНДЕКС К ПОЗИЦИИ: погрузка разгрузка ОЗП=1,43; ЭМ=13,73; ЗПМ=1,13 НР (48 руб.): 85%=100%*0,85 от ФОТ (57 руб.) СП (27 руб.): 48%=60%*0,8 от ФОТ (57 руб.) | 17 7*2,45 | 190,57 2,04 | 188,51 1,28 |  |  | 3240 | 35 | 3205 22 |  | 0.168 | 2.86
140 | ФСЦП311-01-101-1 | Погрузка контейнеров (тонна) ИНДЕКС К ПОЗИЦИИ: погрузка разгрузка ОЗП=1,43; ЭМ=13,73; ЗПМ=1,13 НР (48 руб.): 85%=100%*0,85 от ФОТ (57 руб.) СП (27 руб.): 48%=60%*0,8 от ФОТ (57 руб.) | 17 7*2,45 | 190,57 2,04 | 188,51 1,28 |  |  | 3240 | 35 | 3205 22 |  | 0.168 | 2.86
141 | ФСЦП311-01-101-2 | Разгрузка контейнеров (тонна) ИНДЕКС К ПОЗИЦИИ: погрузка разгрузка ОЗП=1,43; ЭМ=13,73; ЗПМ=1,13 НР (48 руб.): 85%=100%*0,85 от ФОТ (57 руб.) СП (27 руб.): 48%=60%*0,8 от ФОТ (57 руб.) | 17 7*2,45 | 190,57 2,04 | 188,51 1,28 |  |  | 3240 | 35 | 3205 22 |  | 0.168 | 2.86
142 | ФЕР01-01-030-02 | (Демонтаж основания из щебня) Разработка грунта с перемещением до 10 м бульдозерами мощностью: 59 (80) кВт (л.с.), 2 группа грунтов (1000 м3 грунта) ИНДЕКС К ПОЗИЦИИ: перезозка авт.-ом табл1 прим.8 ЭМ=2,5 НР (373 руб.): 81%=95%*0,85 от ФОТ (460 руб.) СП (184 руб.): 40%=50%*0,8 от ФОТ (460 руб.) | 2,695 2695 / 1000 | 1941.45 | 1941,45 170,78 |  |  | 5232 |  | 5232 460
143 | ФЕР01-01-030-10 | При перемещении грунта на каждые последующие 10 м добавлять: к норме 01-01-030-2 (1000 м3 грунта) (на 30 м ПЗ=2 (ОЗП=2; ЭМ=2 к расх.; ЗПМ=2; МАТ=2 к расх.; ТЗ=2; ТЗМ=2)) ИНДЕКС К ПОЗИЦИИ: перезозка авт.-ом табл1 прим.8 ЭМ=2,5 НР (637 руб.): 81%=95%*0,85 от ФОТ (787 руб.) СП (315 руб.): 40%=50%*0,8 от ФОТ (787 руб.) | 2,695 2695 / 1000 | 3321.2 | 3321,2 292,14 |  |  | 8951 |  | 8951 787
144 | ФСЦП311-01-139-1 | Погрузочные работы при автомобильных перевозках: щебень (тонна) ИНДЕКС К ПОЗИЦИИ: перезозка авт.-ом табл1 прим.8 ЭМ=2,5 НР (983 руб.): 85%=100%*0,85 от ФОТ (1156 руб.) СП (555 руб.): 48%=60%*0,8 от ФОТ (1156 руб.) | 3611 2695*1,34 | 7.55 | 7,55 0,32 |  |  | 27263 |  | 27263 1156
145 | ОССП3-5-30-1 Распоряжение ОАО "РЖД" от 31.01.11 №178р | Перевозка грузов автомобилями-самосвалами , расстояние перевозки 30 км класс груза 1 (1 т) ИНДЕКС К ПОЗИЦИИ: перезозка авт.-ом табл1 прим.8 ЭМ=2,5 НР 0%=0%*0,85 от ФОТ СП 0%=0%*0,8 от ФОТ | 3611 2695*1,34 | 111.3 | 111.3 |  |  | 401904 |  | 401904
Раздел 6. Устройство пожарного щита
146 | ФЕР10-01-010-01 | Установка элементов каркаса: из брусьев (1 м3 древесины в конструкции) ИНДЕКС К ПОЗИЦИИ: каркас из бруск табл.2. п.3.8.1. ОЗП=11,47; ЭМ=5,09; ЗПМ=11,47; МАТ=3,13 НР (133 руб.): 100%=118%*0,85 от ФОТ (133 руб.) СП (67 руб.): 50%=63%*0,8 от ФОТ (133 руб.) | 0.06 | 9185,62 2162,67 | 171,38 43,7 | 6851.57 |  | 551 | 130 | 10 3 | 411 | 22.5 | 1.35
147 | ФССЦ-102-0028 | Бруски обрезные хвойных пород длиной 4-6,5 м, шириной 75-150 мм, толщиной 100, 125 мм, II сорта (м3) ИНДЕКС К ПОЗИЦИИ: каркас из бруск табл.2. п.3.8.1. ОЗП=11,47; ЭМ=5,09; ЗПМ=11,47; МАТ=3,13 | -0.0558 | 6197.4 |  | 6197.4 |  | -346 |  |  | -346
148 | ФССЦ-102-0060 | Доски обрезные хвойных пород длиной 4-6,5 м, шириной 75-150 мм, толщиной 44 мм и более, II сорта (м3) ИНДЕКС К ПОЗИЦИИ: каркас из бруск табл.2. п.3.8.1. ОЗП=11,47; ЭМ=5,09; ЗПМ=11,47; МАТ=3,13 | -0.0072 | 4131.6 |  | 4131.6 |  | -30 |  |  | -30
149 | ФССЦ-102-0029 | Брусья обрезные длиной 4-6.5 м, шириной 75-150 мм, толщиной 100, 125 мм III сорта (м3) ИНДЕКС К ПОЗИЦИИ: каркас из бруск табл.2. п.3.8.1. ОЗП=11,47; ЭМ=5,09; ЗПМ=11,47; МАТ=3,13 | 0.0558 | 4860.89 |  | 4860.89 |  | 271 |  |  | 271
150 | ФССЦ-102-0061 | Доски обрезные хвойных пород длиной 4-6,5 м, шириной 75-150 мм, толщиной 44 мм и более, III сорта (м3) ИНДЕКС К ПОЗИЦИИ: каркас из бруск табл.2. п.3.8.1. ОЗП=11,47; ЭМ=5,09; ЗПМ=11,47; МАТ=3,13 | 0.0072 | 3305.28 |  | 3305.28 |  | 24 |  |  | 24
151 | ФЕР10-01-012-01 | Обшивка досками (100 м2 обшивки стен за вычетом проемов) ИНДЕКС К ПОЗИЦИИ: обшивка досками табл.2. п.10.10 ОЗП=11,47; ЭМ=5,3; ЗПМ=11,47; МАТ=3,59 НР (165 руб.): 100%=118%*0,85 от ФОТ (165 руб.) СП (83 руб.): 50%=63%*0,8 от ФОТ (165 руб.) | 0.045 | 15185,11 3597,34 | 225,57 67,9 | 11362.2 |  | 683 | 162 | 10 3 | 511 | 36.3 | 1.63
152 | ФССЦ-102-0052 | Пиломатериалы хвойных пород. Доски обрезные длиной 4-6.5 м, шириной 75-150 мм, толщиной 25 мм II сорта (м3) ИНДЕКС К ПОЗИЦИИ: обшивка досками табл.2. п.10.10 ОЗП=11,47; ЭМ=5,3; ЗПМ=11,47; МАТ=3,59 | -0.0063 | 4936.25 |  | 4936.25 |  | -31 |  |  | -31
153 | ФССЦ-102-0053 | Доски обрезные хвойных пород длиной 4-6,5 м, шириной 75-150 мм, толщиной 25 мм, III сорта (м3) ИНДЕКС К ПОЗИЦИИ: обшивка досками табл.2. п.10.10 ОЗП=11,47; ЭМ=5,3; ЗПМ=11,47; МАТ=3,59 | 0.0063 | 3949 |  | 3949 |  | 25 |  |  | 25
154 | ФЕР15-04-024-01 | Простая окраска масляными составами по дереву ( за 2 раза) (100 м2 окрашиваемой поверхности) (за 2 раза ПЗ=2 (ОЗП=2; ЭМ=2 к расх.; ЗПМ=2; МАТ=2 к расх.; ТЗ=2; ТЗМ=2)) ИНДЕКС К ПОЗИЦИИ: окраска табл.2.п10.4. ОЗП=11,47; ЭМ=5,3; ЗПМ=11,47; МАТ=2,25 НР (452 руб.): 89%=105%*0,85 от ФОТ (508 руб.) СП (224 руб.): 44%=55%*0,8 от ФОТ (508 руб.) | 0.09 | 8434,26 5630,39 | 42,08 14,45 | 2761.79 |  | 759 | 507 | 4 1 | 248 | 56.1 | 5.05
Демонтажные работы.
155 | ФЕР10-01-012-01 | Разборка обшивки досками (100 м2 обшивки стен за вычетом проемов) (ОЗП=0,8; ЭМ=0,8 к расх.; ЗПМ=0,8; МАТ=0 к расх.; ТЗ=0,8; ТЗМ=0,8) ИНДЕКС К ПОЗИЦИИ: обшивка досками табл.2. п.10.10 ОЗП=11,47; ЭМ=5,3; ЗПМ=11,47; МАТ=3,59 НР (132 руб.): 100%=118%*0,85 от ФОТ (132 руб.) СП (66 руб.): 50%=63%*0,8 от ФОТ (132 руб.) | 0.045 | 3058,32 2877,87 | 180,45 54,32 |  |  | 138 | 130 | 8 2 |  | 29.04 | 1.31
156 | ФЕР10-01-010-01 | Разборка элементов каркаса: из брусьев (1 м3 древесины в конструкции) (ОЗП=0,8; ЭМ=0,8 к расх.; ЗПМ=0,8; МАТ=0 к расх.; ТЗ=0,8; ТЗМ=0,8) ИНДЕКС К ПОЗИЦИИ: каркас из бруск табл.2. п.3.8.1. ОЗП=11,47; ЭМ=5,09; ЗПМ=11,47; МАТ=3,13 НР (106 руб.): 100%=118%*0,85 от ФОТ (106 руб.) СП (53 руб.): 50%=63%*0,8 от ФОТ (106 руб.) | 0.06 | 1867,24 1730,14 | 137,1 34,96 |  |  | 112 | 104 | 8 2 |  | 18 | 1.08
Итого прямые затраты по смете в текущих ценах | [7 empty] | 4088047 | 298063 | 1715140 179962 | 2074844 |  | 3183.66
Накладные расходы | [7 empty] | 532468
Сметная прибыль | [7 empty] | 316512
ВСЕГО по смете | [7 empty] | 4937027 |  |  |  |  | 3183.66