## Смета
"СОГЛАСОВАНО" | [10 empty] | "УТВЕРЖДАЮ"
Подрядчик | [10 empty] | Заказчик |  | ООО "ЖЭУ"Подольск"
|  |  | / |  | / | [9 empty] | / | И.О.Астряб |  |  |  | /
"___"_____________2018 г. | [10 empty] | "___"_____________2018 г.
Наименование стройки:
Объект №
Локальный сметный расчет №
(Локальная смета)
на
Наименование объекта: |  |  |  | Мос.обл.,г.Подольск,ул.
Основание:
[10 empty] | Сметная стоимость | [6 empty] | 8397.078 |  | тыс.руб.
[10 empty] | Нормативная трудоемкость | [6 empty] | 774 |  | чел.час.
[10 empty] | Сметная заработная плата | [6 empty] | 164.357 |  | тыс.руб.
Составлен(а) в уровне цен на июнь 2018 г.
№пп | Шифр, номера нормативов и коды ресурсов |  | Наименование работ и затрат |  |  | Ед. изм. |  | Кол-во единиц | Цена на единицу измерения, руб. |  |  | Поправочные коэффициенты |  | Коэффициенты пересчета, номер | ВСЕГО затрат, руб. |  |  | Справ.
ЗТР, всего чел-ч
Стоим. ед. с нач., руб.
1 | 2 |  | 3 |  |  | 4 |  | 5 | 6 |  |  | 7 |  | 8 | 9 |  |  | 10
Раздел.
1 | Е01-01-036-02 МДС35 п.4.7 |  | Планировка площадей бульдозерами мощностью 79 кВт (108 л.с.) |  |  | 1000 м2 спланированной поверхности за 1 проход бульдозера |  | 0.4 | [5 empty] | п.152
|  |  | ЭМ | [5 empty] | 20 |  |  | 1.25 |  | 10.01 | 100.1
|  |  | в т.ч. ЗПМ | [5 empty] | 3.38 |  |  | 1.25 |  | 26.09 | (44,09)
|  |  | НР от ФОТ |  |  | % |  | 73 | [6 empty] | 32.19
|  |  | СП от ФОТ |  |  | % |  | 34 | [6 empty] | 14.99
|  |  | Всего по позиции | [11 empty] | 147.28 |  |  | 368.2
2 | Е01-02-027-02 МДС35 п.4.7 |  | Планировка площадей механизированным способом, группа грунтов 2 |  |  | 1000 м2 спланированной площади |  | 0.4 | [5 empty] | п.708
|  |  | ЭМ | [5 empty] | 106.5 |  |  | 1.25 |  | 8.87 | 472.33
|  |  | в т.ч. ЗПМ | [5 empty] | 14.85 |  |  | 1.25 |  | 26.09 | (193,72)
|  |  | НР от ФОТ |  |  | % |  | 61 | [6 empty] | 118.17
|  |  | СП от ФОТ |  |  | % |  | 31 | [6 empty] | 60.05
|  |  | Всего по позиции | [11 empty] | 650.55 |  |  | 1626.38
3 | Е27-04-001-04 МДС35 п.4.7 |  | Устройство подстилающих и выравнивающих слоев оснований из щебня |  |  | 100 м3 материала основания (в плотном теле) |  | 0.4 | [5 empty] | п.8259
|  |  | ЗП | [5 empty] | 195.7 |  |  | 1.15 |  | 26.09 | 2348.67
|  |  | ЭМ | [5 empty] | 3365.64 |  |  | 1.25 |  | 5.89 | 9911.81
|  |  | в т.ч. ЗПМ | [5 empty] | 278.72 |  |  | 1.25 |  | 26.09 | (3635,90)
|  |  | МР | [5 empty] | 17.08 |  |  | 1 |  | 6.97 | 47.62
| 4080004 |  | Щебень из природного камня для строительных работ марка 1400, фракция 40-70 мм |  |  | м3 |  | 50.4 | 101.89 |  |  | 1 |  | 21.85 | 112205.34
|  |  | НР от ФОТ |  |  | % |  | 109 | [6 empty] | 6523.18
|  |  | СП от ФОТ |  |  | % |  | 65 | [6 empty] | 3889.97
|  |  | ЗТР |  |  | чел-ч |  | 24.19 |  |  |  | 1.15 | [5 empty] | 11.13
|  |  | Всего по позиции | [11 empty] | 134926.59 |  |  | 337316.48
4 | Е01-01-013-08 МДС35 п.4.7 |  | Разработка грунта с погрузкой на автомобили-самосвалы экскаваторами с ковшом вместимостью 0,65 (0,5-1) м3, группа грунтов 2 |  |  | 1000 м3 грунта |  | 0.04 | [5 empty] | п.42
|  |  | ЗП | [5 empty] | 89 |  |  | 1.15 |  | 26.09 | 106.81
|  |  | ЭМ | [5 empty] | 3801.2 |  |  | 1.25 |  | 8.36 | 1588.9
|  |  | в т.ч. ЗПМ | [5 empty] | 446.72 |  |  | 1.25 |  | 26.09 | (582,75)
|  |  | МР | [5 empty] | 4.34 |  |  | 1 |  | 16.67 | 2.89
|  |  | НР от ФОТ |  |  | % |  | 73 | [6 empty] | 503.38
|  |  | СП от ФОТ |  |  | % |  | 34 | [6 empty] | 234.45
|  |  | ЗТР |  |  | чел-ч |  | 11.41 |  |  |  | 1.15 | [5 empty] | 0.52
|  |  | Всего по позиции | [11 empty] | 2436.43 |  |  | 60910.75
5 | А01-01-01-041 |  | Погрузка при автомобильных перевозках мусора строительного с погрузкой вручную |  |  | 1 т груза |  | 1.8 | 42.98 |  |  | 1 |  | 11.18 | 864.93
|  |  | Всего по позиции | [11 empty] | 864.93 |  |  | 480.52
6 | А03-01-01-005 |  | Перевозка грузов I класса автомобилями бортовыми грузоподъемностью до 15 т на расстояние до 5 км |  |  | 1 т груза |  | 1.8 | 9.35 |  |  | 1 |  | 8.38 | 141.04
|  |  | Всего по позиции | [11 empty] | 141.04 |  |  | 78.36
7 | Е01-02-027-02 МДС35 п.4.7 |  | Планировка площадей механизированным способом, группа грунтов 2 |  |  | 1000 м2 спланированной площади |  | 0.9 | [5 empty] | п.708
|  |  | ЭМ | [5 empty] | 106.5 |  |  | 1.25 |  | 8.87 | 1062.74
|  |  | в т.ч. ЗПМ | [5 empty] | 14.85 |  |  | 1.25 |  | 26.09 | (435,87)
|  |  | НР от ФОТ |  |  | % |  | 61 | [6 empty] | 265.88
|  |  | СП от ФОТ |  |  | % |  | 31 | [6 empty] | 135.12
|  |  | Всего по позиции | [11 empty] | 1463.74 |  |  | 1626.38
8 | Е27-04-001-04 МДС35 п.4.7 |  | Устройство подстилающих и выравнивающих слоев оснований из щебня |  |  | 100 м3 материала основания (в плотном теле) |  | 0.9 | [5 empty] | п.8259
|  |  | ЗП | [5 empty] | 195.7 |  |  | 1.15 |  | 26.09 | 5284.52
|  |  | ЭМ | [5 empty] | 3365.64 |  |  | 1.25 |  | 5.89 | 22301.57
|  |  | в т.ч. ЗПМ | [5 empty] | 278.72 |  |  | 1.25 |  | 26.09 | (8180,78)
|  |  | МР | [5 empty] | 17.08 |  |  | 1 |  | 6.97 | 107.14
| 4080004 |  | Щебень из природного камня для строительных работ марка 1400, фракция 40-70 мм |  |  | м3 |  | 113.4 | 101.89 |  |  | 1 |  | 21.85 | 252462.02
|  |  | НР от ФОТ |  |  | % |  | 109 | [6 empty] | 14677.18
|  |  | СП от ФОТ |  |  | % |  | 65 | [6 empty] | 8752.45
|  |  | ЗТР |  |  | чел-ч |  | 24.19 |  |  |  | 1.15 | [5 empty] | 25.04
|  |  | Всего по позиции | [11 empty] | 303584.88 |  |  | 337316.53
9 | Е01-02-027-02 МДС35 п.4.7 |  | Планировка площадей механизированным способом, группа грунтов 2 |  |  | 1000 м2 спланированной площади |  | 1.6 | [5 empty] | п.708
|  |  | ЭМ | [5 empty] | 106.5 |  |  | 1.25 |  | 8.87 | 1889.31
|  |  | в т.ч. ЗПМ | [5 empty] | 14.85 |  |  | 1.25 |  | 26.09 | (774,87)
|  |  | НР от ФОТ |  |  | % |  | 61 | [6 empty] | 472.67
|  |  | СП от ФОТ |  |  | % |  | 31 | [6 empty] | 240.21
|  |  | Всего по позиции | [11 empty] | 2602.19 |  |  | 1626.37
10 | Е27-04-016-04 МДС35 п.4.7 |  | Устройство прослойки из нетканого синтетического материала (НСМ) в земляном полотне сплошной |  |  | 1000 м2 поверхности |  | 1.26 | [5 empty] | п.8308
|  |  | ЗП | [5 empty] | 244.16 |  |  | 1.15 |  | 26.09 | 9230.32
|  |  | ЭМ | [5 empty] | 504.14 |  |  | 1.25 |  | 8.25 | 6550.67
|  |  | в т.ч. ЗПМ | [5 empty] | 60.99 |  |  | 1.25 |  | 26.09 | (2506,19)
|  |  | МР | [5 empty] | 0.78 |  |  | 1 |  | 4.65 | 4.57
| 1010792 |  | Полотно иглопробивное для дорожного строительства «Дорнит-2» |  |  | 10 м2 |  | 128.52 | 142.74 |  |  | 1 |  | 1.47 | 26967.07
|  |  | НР от ФОТ |  |  | % |  | 109 | [6 empty] | 12792.8
|  |  | СП от ФОТ |  |  | % |  | 65 | [6 empty] | 7628.73
|  |  | ЗТР |  |  | чел-ч |  | 30.75 |  |  |  | 1.15 | [5 empty] | 44.56
|  |  | Всего по позиции | [11 empty] | 63174.16 |  |  | 50138.22
11 | Е27-04-001-04 МДС35 п.4.7 |  | Устройство подстилающих и выравнивающих слоев оснований из щебня |  |  | 100 м3 материала основания (в плотном теле) |  | 20.5 | [5 empty] | п.8259
|  |  | ЗП | [5 empty] | 195.7 |  |  | 1.15 |  | 26.09 | 120369.54
|  |  | ЭМ | [5 empty] | 3365.64 |  |  | 1.25 |  | 5.89 | 507980.25
|  |  | в т.ч. ЗПМ | [5 empty] | 278.72 |  |  | 1.25 |  | 26.09 | (186340,00)
|  |  | МР | [5 empty] | 17.08 |  |  | 1 |  | 6.97 | 2440.48
| 4080004 |  | Щебень из природного камня для строительных работ марка 1400, фракция 40-70 мм |  |  | м3 |  | 2583 | 101.89 |  |  | 1 |  | 21.85 | 5750523.86
|  |  | НР от ФОТ |  |  | % |  | 109 | [6 empty] | 334313.4
|  |  | СП от ФОТ |  |  | % |  | 65 | [6 empty] | 199361.2
|  |  | ЗТР |  |  | чел-ч |  | 24.19 |  |  |  | 1.15 | [5 empty] | 570.28
|  |  | Всего по позиции | [11 empty] | 6914988.73 |  |  | 337316.52
12 | Е27-04-001-02 МДС35 п.4.7 |  | Устройство подстилающих и выравнивающих слоев оснований из песчано-гравийной смеси, дресвы |  |  | 100 м3 материала основания (в плотном теле) |  | 1.84 | [5 empty] | п.8257
|  |  | ЗП | [5 empty] | 126.07 |  |  | 1.15 |  | 26.09 | 6959.88
|  |  | ЭМ | [5 empty] | 2285.82 |  |  | 1.25 |  | 5.95 | 31281.45
|  |  | в т.ч. ЗПМ | [5 empty] | 187.94 |  |  | 1.25 |  | 26.09 | (11277,72)
|  |  | МР | [5 empty] | 17.08 |  |  | 1 |  | 6.97 | 219.05
| 4080200 |  | Смесь песчано-гравийная природная |  |  | м3 |  | 221.6 | 60 |  |  | 1 |  | 14.96 | 198908.16
|  |  | НР от ФОТ |  |  | % |  | 109 | [6 empty] | 19878.98
|  |  | СП от ФОТ |  |  | % |  | 65 | [6 empty] | 11854.44
|  |  | ЗТР |  |  | чел-ч |  | 15.72 |  |  |  | 1.15 | [5 empty] | 33.26
|  |  | Всего по позиции | [11 empty] | 269101.96 |  |  | 146251.07
13 | Е27-06-001-04 МДС35 п.4.7 |  | Устройство дорожных покрытий из сборных прямоугольных железобетонных плит площадью свыше 10,5 м2 |  |  | 100 м3 сборных железобетонных плит |  | 0.269 | [5 empty] | п.8326
|  |  | ЗП | [5 empty] | 1263.54 |  |  | 1.15 |  | 26.09 | 10197.96
|  |  | ЭМ | [5 empty] | 7864.89 |  |  | 1.25 |  | 7.63 | 20178.06
|  |  | в т.ч. ЗПМ | [5 empty] | 621.18 |  |  | 1.25 |  | 26.09 | (5449,46)
|  |  | МР | [5 empty] | 1867.54 |  |  | 1 |  | 12.45 | 6254.48
| 4035602 |  | Плиты дорожные ПДН, ПДО /бетон В25 (М350), объем 1,68 м3, расход арматуры 112,52 кг/ (серия 3.503.1-91 вып. 1) |  |  | шт. |  | 16 | 3156.65 |  |  | 1 |  | 3.9 | 196974.96
|  |  | НР от ФОТ |  |  | % |  | 109 | [6 empty] | 17055.69
|  |  | СП от ФОТ |  |  | % |  | 65 | [6 empty] | 10170.82
|  |  | ЗТР |  |  | чел-ч |  | 137.64 |  |  |  | 1.15 | [5 empty] | 42.58
|  |  | Всего по позиции | [11 empty] | 260831.97 |  |  | 969635.58
14 | Е06-01-001-01 МДС35 п.4.7 |  | Устройство бетонной подготовки (бетонирование участков между плитками) |  |  | 100 м3 бетона, бутобетона и железобетона в деле |  | 0.05 | [5 empty] | п.2315
|  |  | ЗП | [5 empty] | 1404 |  |  | 1.15 |  | 26.09 | 2106.25
|  |  | ЭМ | [5 empty] | 1590.53 |  |  | 1.25 |  | 9.07 | 901.63
|  |  | в т.ч. ЗПМ | [5 empty] | 243 |  |  | 1.25 |  | 26.09 | (396,24)
|  |  | МР | [5 empty] | 55590.49 |  |  | 1 |  | 5.99 | 16649.35
| 4010061 |  | Бетон тяжелый, крупность заполнителя 20 мм, класс В3,5 (М50) |  |  | м3 |  | -5.1 | 520 |  |  | 1 |  | 6 | -15912
| 4010051 |  | Бетон тяжелый, крупность заполнителя 40 мм, класс В30 (М400) |  |  | м3 |  | 5.1 | 783.68 |  |  | 1 |  | 5.33 | 21302.77
|  |  | НР от ФОТ |  |  | % |  | 80 | [6 empty] | 2001.99
|  |  | СП от ФОТ |  |  | % |  | 44 | [6 empty] | 1101.1
|  |  | ЗТР |  |  | чел-ч |  | 180 |  |  |  | 1.15 | [5 empty] | 10.35
|  |  | Всего по позиции | [11 empty] | 28151.09 |  |  | 563021.8
15 | 1011896 |  | Сталь угловая равнополочная, марка стали Ст3сп, шириной полок 75-90 мм |  |  | т |  | 0.96 | 5220.6 |  |  | 1 |  | 7.43 | 37237.5
16 | Е27-04-001-02 МДС35 п.4.7 |  | Устройство подстилающих и выравнивающих слоев оснований из песчано-гравийной смеси, дресвы (внутрення площадка кольца) |  |  | 100 м3 материала основания (в плотном теле) |  | 1.45 | [5 empty] | п.8257
|  |  | ЗП | [5 empty] | 126.07 |  |  | 1.15 |  | 26.09 | 5484.68
|  |  | ЭМ | [5 empty] | 2285.82 |  |  | 1.25 |  | 5.95 | 24651.14
|  |  | в т.ч. ЗПМ | [5 empty] | 187.94 |  |  | 1.25 |  | 26.09 | (8887,33)
|  |  | МР | [5 empty] | 17.08 |  |  | 1 |  | 6.97 | 172.62
| 4080200 |  | Смесь песчано-гравийная природная |  |  | м3 |  | 174.63 | 60 |  |  | 1 |  | 14.96 | 156747.89
|  |  | НР от ФОТ |  |  | % |  | 109 | [6 empty] | 15665.49
|  |  | СП от ФОТ |  |  | % |  | 65 | [6 empty] | 9341.81
|  |  | ЗТР |  |  | чел-ч |  | 15.72 |  |  |  | 1.15 | [5 empty] | 26.21
|  |  | Всего по позиции | [11 empty] | 212063.63 |  |  | 146250.78
17 | ФЕРм 08-02-471-02 |  | Заземлитель вертикальный из угловой стали размером 63х63х6 мм |  |  | 10 шт. |  | 0.2 | [5 empty] | п.2780
|  |  | ЗП | [5 empty] | 110.92 |  |  | 1 |  | 22.53 | 499.81
|  |  | ЭМ | [5 empty] | 80.72 |  |  | 1 |  | 6.56 | 105.9
|  |  | в т.ч. ЗПМ | [5 empty] | 4.05 |  |  | 1 |  | 22.53 | (18,25)
|  |  | МР | [5 empty] | 28.61 |  |  | 1 |  | 6.18 | 35.36
| 1011787 |  | Сталь угловая равнополочная, марка стали 18сп, шириной полок 60-100 мм |  |  | т |  | 0.144 | 5146.13 |  |  | 1 |  | 5.13 | 3801.55
|  |  | НР от ФОТ |  |  | % |  | 81 | [6 empty] | 419.63
|  |  | СП от ФОТ |  |  | % |  | 52 | [6 empty] | 269.39
|  |  | ЗТР |  |  | чел-ч |  | 11.8 |  |  |  | 1 | [5 empty] | 2.36
|  |  | Всего по позиции | [11 empty] | 5131.64 |  |  | 25658.2
18 | ФЕРм 08-02-472-02 |  | Заземлитель горизонтальный из стали полосовой сечением 160 мм2 |  |  | 100 м |  | 0.24 | [5 empty] | п.2784
|  |  | ЗП | [5 empty] | 156.04 |  |  | 1 |  | 22.53 | 843.74
|  |  | ЭМ | [5 empty] | 74.15 |  |  | 1 |  | 6.51 | 115.85
|  |  | в т.ч. ЗПМ | [5 empty] | 2.97 |  |  | 1 |  | 22.53 | (16,06)
|  |  | МР | [5 empty] | 41.59 |  |  | 1 |  | 6.12 | 61.09
| 1012548 |  | Сталь полосовая 40х4 мм |  |  | т |  | 0.031 | 6100 |  |  | 1 |  | 5.28 | 998.45
|  |  | НР от ФОТ |  |  | % |  | 81 | [6 empty] | 696.44
|  |  | СП от ФОТ |  |  | % |  | 52 | [6 empty] | 447.1
|  |  | ЗТР |  |  | чел-ч |  | 16.6 |  |  |  | 1 | [5 empty] | 3.98
|  |  | Всего по позиции | [11 empty] | 3162.67 |  |  | 13177.79
19 | Е01-01-048-02 МДС35 п.4.7 |  | Разработка продольных водоотводных и нагорных канав, группа грунтов 2 |  |  | 1000 м3 грунта |  | 0.003 | [5 empty] | п.205
|  |  | ЗП | [5 empty] | 10279.5 |  |  | 1.15 |  | 26.09 | 925.26
|  |  | ЭМ | [5 empty] | 1837.09 |  |  | 1.25 |  | 8.24 | 56.77
|  |  | в т.ч. ЗПМ | [5 empty] | 208.98 |  |  | 1.25 |  | 26.09 | (20,45)
|  |  | МР | [5 empty] | 0 |  |  | 1 |  | 0 | 0
|  |  | НР от ФОТ |  |  | % |  | 73 | [6 empty] | 690.37
|  |  | СП от ФОТ |  |  | % |  | 34 | [6 empty] | 321.54
|  |  | ЗТР |  |  | чел-ч |  | 1205.1 |  |  |  | 1.15 | [5 empty] | 4.16
|  |  | Всего по позиции | [11 empty] | 1993.94 |  |  | 664646.67
|  |  | Итого по разделу | [11 empty] | 8242654.92
|  |  | Итого по всем разделам | [11 empty] | 8242654.92
|  |  | Заработная плата | [11 empty] | 164357.44
|  |  | Затраты на эксплуатацию машин | [11 empty] | 629148.48
|  |  | в том числе оплата труда машинистов | [11 empty] | 228759.68
|  |  | Материалы | [11 empty] | 6768212.22
|  |  | Прямые затраты | [11 empty] | 7561718.14
|  |  | Накладные расходы | [11 empty] | 426107.44
|  |  | Сметная прибыль | [11 empty] | 253823.37
|  |  | ИТОГО: | [11 empty] | 8242654.92
Расчет компенсации затрат на оплату НДС сторонним поставщикам (письмо Госстроя РФ от 6 октября 2003 г. N НЗ-6292/10)
|  |  | Материалы | [11 empty] | 6768212.22
|  |  | Эксплуатация машин без оплаты труда машинистов | [11 empty] | 400388.8
|  |  | Затраты на материалы в постатейной структуре НР (МДС 81.33-2004 прил.8) |  |  | % |  | 17.12 | [6 empty] | 72949.59
|  |  | Затраты на материалы в постатейной структуре СП |  |  | % |  | 15 | [6 empty] | 38073.51
|  |  | База для расчета компенсации | [11 empty] | 857908.16
|  |  | Компенсация затрат на оплату НДС сторонним поставщикам |  |  | % |  | 18 | [6 empty] | 154423.47
|  |  | Компенсация стоимости ресурсов по письму Госстроя РФ от 6 октября 2003 г. N НЗ-6292/10 | [11 empty] | 154423.47
|  |  | % НДС от сметной стоимости | [11 empty] | 1.87
|  |  | Всего | [11 empty] | 8397078.39
Составил |  | / |  |  |  |  | /
(должность, подпись (инициалы, фамилия))
Проверил |  | / |  |  |  |  | /
(должность, подпись (инициалы, фамилия))