## Смета
"СОГЛАСОВАНО" | [11 empty] | "УТВЕРЖДАЮ"
Подрядчик | [11 empty] | Заказчик
|  |  |  | / |  | / | [8 empty] | / |  |  |  | /
"___"_____________2018 г. | [11 empty] | "___"_____________2018 г.
Наименование стройки: |  |  |  |  | Демонтажные работы в депо по адресу: г.Москва, ул. Лесная д.20
Объект №
Локальный сметный расчет №
(Локальная смета)
на | Демонтажные работы в депо по адресу: г.Москва, ул. Лесная д.20
Наименование объекта: |  |  |  |  | Демонтажные работы в депо по адресу: г.Москва, ул. Лесная д.20
Основание:
[10 empty] | Сметная стоимость | [6 empty] | 1296.511 | тыс.руб.
[10 empty] | Нормативная трудоемкость | [6 empty] | 1400 | чел.час.
[10 empty] | Сметная заработная плата | [6 empty] | 299.28 | тыс.руб.
Составлен(а) в уровне цен на июнь 2017 г.
№пп |  | Шифр, номера нормативов и коды ресурсов |  | Наименование работ и затрат |  |  | Ед. изм. |  | Кол-во единиц |  | Цена на единицу измерения, руб. |  | Поправочные коэффициенты | Коэффициенты пересчета, номер |  | ВСЕГО затрат, руб. |  | Справ.
ЗТР, всего чел-ч
Стоим. ед. с нач., руб.
1 |  | 2 |  | 3 |  |  | 4 |  | 5 |  | 6 |  | 7 | 8 |  | 9 |  | 10
1 помещение (размеры стен S1=11,46х4,79 ; S2=4,86х4,79)
1 |  | Е09-03-037-01 демонтаж МДС 81-38.2004 п. 3.3.1. д) |  | Монтаж рам коробчатого сечения пролетом до 24 м |  |  | 1 т конструкций |  | 1.025 |  |  |  |  | п.3738
|  |  |  | ЗП | [6 empty] | 125.24 |  | 1 | 24.47 |  | 3141.24
|  |  |  | ЭМ | [6 empty] | 415.07 |  | 1 | 8.62 |  | 3667.35
|  |  |  | в т.ч. ЗПМ | [6 empty] | 61.5 |  | 1 | 24.47 |  | (1542,53)
|  |  |  | МР | [6 empty] | 0 |  | 1 | 6.95 |  | 0
|  |  |  | НР от ФОТ |  |  | % |  | 69 | [6 empty] | 3231.8
|  |  |  | СП от ФОТ |  |  | % |  | 58 | [6 empty] | 2716.59
|  |  |  | ЗТР |  |  | чел-ч |  | 13.643 |  |  |  | 1 |  |  |  |  | 13.98
|  |  |  | Всего по позиции | [11 empty] | 12756.98 |  | 12445.83
2 |  | Е09-03-012-12 МДС35 п.4.7 |  | Монтаж опорных стоек для пролетов до 24 м |  |  | 1 т конструкций |  | 1.025 |  |  |  |  | п.3715
|  |  |  | ЗП | [6 empty] | 59.11 |  | 1.15 | 24.47 |  | 1704.97
|  |  |  | ЭМ | [6 empty] | 273.93 |  | 1.25 | 7.22 |  | 2534.02
|  |  |  | в т.ч. ЗПМ | [6 empty] | 29.91 |  | 1.25 | 24.47 |  | (937,74)
|  |  |  | МР | [6 empty] | 121.53 |  | 1 | 7.58 |  | 944.23
|  | 1011056 |  | Двутавры с параллельными гранями полок широкополочные «Ш», сталь кипящая, № 20-24 |  |  | т |  | 1.025 |  | 6407.1 |  | 1 | 8.44 |  | 55427.82
|  |  |  | НР от ФОТ |  |  | % |  | 69 | [6 empty] | 1823.47
|  |  |  | СП от ФОТ |  |  | % |  | 58 | [6 empty] | 1532.77
|  |  |  | ЗТР |  |  | чел-ч |  | 6.59 |  |  |  | 1.15 |  |  |  |  | 7.77
|  |  |  | Всего по позиции | [11 empty] | 63967.28 |  | 62407.1
3 |  | Е09-03-012-12 демонтаж МДС 81-38.2004 п. 3.3.1. д) |  | Монтаж опорных стоек для пролетов до 24 м (демонтаж стоек) |  |  | 1 т конструкций |  | 1.025 |  |  |  |  | п.3715
|  |  |  | ЗП | [6 empty] | 41.38 |  | 1 | 24.47 |  | 1037.88
|  |  |  | ЭМ | [6 empty] | 191.75 |  | 1 | 7.22 |  | 1419.05
|  |  |  | в т.ч. ЗПМ | [6 empty] | 20.94 |  | 1 | 24.47 |  | (525,21)
|  |  |  | МР | [6 empty] | 0 |  | 1 | 7.58 |  | 0
|  |  |  | НР от ФОТ |  |  | % |  | 69 | [6 empty] | 1078.53
|  |  |  | СП от ФОТ |  |  | % |  | 58 | [6 empty] | 906.59
|  |  |  | ЗТР |  |  | чел-ч |  | 4.613 |  |  |  | 1 |  |  |  |  | 4.73
|  |  |  | Всего по позиции | [11 empty] | 4442.05 |  | 4333.71
4 |  | Е46-04-012-02 |  | Разборка деревянных заполнений проемов оконных без подоконных досок |  |  | 100 м2 |  | 0.057 |  |  |  |  | п.10835
|  |  |  | ЗП | [6 empty] | 1397.63 |  | 1 | 24.47 |  | 1949.4
|  |  |  | ЭМ | [6 empty] | 241.95 |  | 1 | 10.63 |  | 146.6
|  |  |  | в т.ч. ЗПМ | [6 empty] | 104.49 |  | 1 | 24.47 |  | (145,74)
|  |  |  | МР | [6 empty] | 0 |  | 1 | 0 |  | 0
|  |  |  | НР от ФОТ |  |  | % |  | 84 | [6 empty] | 1759.92
|  |  |  | СП от ФОТ |  |  | % |  | 48 | [6 empty] | 1005.67
|  |  |  | ЗТР |  |  | чел-ч |  | 172.76 |  |  |  | 1 |  |  |  |  | 9.85
|  |  |  | Всего по позиции | [11 empty] | 4861.59 |  | 85291.05
5 |  | Р65-19-2 |  | Демонтаж радиаторов весом до 160 кг |  |  | 100 шт. |  | 0.05 |  |  |  |  | п.1458
|  |  |  | ЗП | [6 empty] | 1243.46 |  | 1 | 24.47 |  | 1521.37
|  |  |  | ЭМ | [6 empty] | 119.41 |  | 1 | 10.63 |  | 63.47
|  |  |  | в т.ч. ЗПМ | [6 empty] | 51.57 |  | 1 | 24.47 |  | (63,10)
|  |  |  | МР | [6 empty] | 0 |  | 1 | 0 |  | 0
|  |  |  | НР от ФОТ |  |  | % |  | 63 | [6 empty] | 998.22
|  |  |  | СП от ФОТ |  |  | % |  | 40 | [6 empty] | 633.79
|  |  |  | ЗТР |  |  | чел-ч |  | 158 |  |  |  | 1 |  |  |  |  | 7.9
|  |  |  | Всего по позиции | [11 empty] | 3216.85 |  | 64337
6 |  | Р65-1-1 |  | Разборка трубопроводов из водогазопроводных труб диаметром до 32 мм |  |  | 100 м трубопровода |  | 0.15 |  |  |  |  | п.1332
|  |  |  | ЗП | [6 empty] | 288.02 |  | 1 | 24.47 |  | 1057.18
|  |  |  | ЭМ | [6 empty] | 7.09 |  | 1 | 8.65 |  | 9.2
|  |  |  | в т.ч. ЗПМ | [6 empty] | 1.35 |  | 1 | 24.47 |  | (4,96)
|  |  |  | МР | [6 empty] | 33.62 |  | 1 | 8.43 |  | 42.51
|  |  |  | НР от ФОТ |  |  | % |  | 63 | [6 empty] | 669.15
|  |  |  | СП от ФОТ |  |  | % |  | 40 | [6 empty] | 424.86
|  |  |  | ЗТР |  |  | чел-ч |  | 34.66 |  |  |  | 1 |  |  |  |  | 5.2
|  |  |  | Всего по позиции | [11 empty] | 2202.9 |  | 14686
7 |  | Е46-04-001-04 |  | Разборка кирпичных стен |  |  | 1 м3 |  | 40.65 |  |  |  |  | п.10785
|  |  |  | ЗП | [6 empty] | 73.01 |  | 1 | 24.47 |  | 72623.45
|  |  |  | ЭМ | [6 empty] | 57.06 |  | 1 | 12.74 |  | 29550.29
|  |  |  | в т.ч. ЗПМ | [6 empty] | 11.57 |  | 1 | 24.47 |  | (11508,74)
|  |  |  | МР | [6 empty] | 0 |  | 1 | 0 |  | 0
|  |  |  | НР от ФОТ |  |  | % |  | 84 | [6 empty] | 70671.04
|  |  |  | СП от ФОТ |  |  | % |  | 48 | [6 empty] | 40383.45
|  |  |  | ЗТР |  |  | чел-ч |  | 8.24 |  |  |  | 1 |  |  |  |  | 334.96
|  |  |  | Всего по позиции | [11 empty] | 213228.23 |  | 5245.47
8 |  | Р69-19-2 |  | Разборка горизонтальных поверхностей бетонных конструкций при помощи отбойных молотков, бетон марки 150 (опалубка наверху кирпичной стены) |  |  | 1 м3 бетона |  | 3.27 |  |  |  |  | Р69-19-2
|  |  |  | ЗП | [6 empty] | 149.19 |  | 1 | 24.47 |  | 11937.72
|  |  |  | ЭМ | [6 empty] | 117.85 |  | 1 | 5.15 |  | 1984.65
|  |  |  | в т.ч. ЗПМ | [6 empty] | 0 |  | 1 | 24.47 |  | (0,00)
|  |  |  | МР | [6 empty] | 0 |  | 1 | 0 |  | 0
|  |  |  | НР от ФОТ |  |  | % |  | 66 | [6 empty] | 7878.9
|  |  |  | СП от ФОТ |  |  | % |  | 40 | [6 empty] | 4775.09
|  |  |  | ЗТР |  |  | чел-ч |  | 17.49 |  |  |  | 1 |  |  |  |  | 57.19
|  |  |  | Всего по позиции | [11 empty] | 26576.36 |  | 8127.33
9 |  | Е08-07-002-01 МДС35 п.4.7 |  | Установка и разборка внутренних трубчатых инвентарных лесов при высоте помещений до 6 м |  |  | 100 м2 горизонтальной проекции |  | 0.129 |  |  |  |  | п.3541
|  |  |  | ЗП | [6 empty] | 606.53 |  | 1.15 | 24.47 |  | 2201.78
|  |  |  | ЭМ | [6 empty] | 15.69 |  | 1.25 | 8.73 |  | 22.09
|  |  |  | в т.ч. ЗПМ | [6 empty] | 0 |  | 1.25 | 24.47 |  | (0,00)
|  |  |  | МР | [6 empty] | 377.72 |  | 1 | 4.47 |  | 217.8
|  |  |  | НР от ФОТ |  |  | % |  | 93 | [6 empty] | 2047.66
|  |  |  | СП от ФОТ |  |  | % |  | 54 | [6 empty] | 1188.96
|  |  |  | ЗТР |  |  | чел-ч |  | 70.2 |  |  |  | 1.15 |  |  |  |  | 10.41
|  |  |  | Всего по позиции | [11 empty] | 5678.29 |  | 44017.75
10 |  | Е08-07-002-02 МДС35 п.4.7 |  | Установка и разборка внутренних трубчатых инвентарных лесов на каждые последующие 4 м высоты помещений добавлять к расценке 08-07-002-01 |  |  | 100 м2 горизонтальной проекции |  | 0.129 |  |  |  |  | п.3542
|  |  |  | ЗП | [6 empty] | 430.27 |  | 1.15 | 24.47 |  | 1561.93
|  |  |  | ЭМ | [6 empty] | 9.59 |  | 1.25 | 8.73 |  | 13.5
|  |  |  | в т.ч. ЗПМ | [6 empty] | 0 |  | 1.25 | 24.47 |  | (0,00)
|  |  |  | МР | [6 empty] | 233.31 |  | 1 | 4.42 |  | 133.03
|  |  |  | НР от ФОТ |  |  | % |  | 93 | [6 empty] | 1452.59
|  |  |  | СП от ФОТ |  |  | % |  | 54 | [6 empty] | 843.44
|  |  |  | ЗТР |  |  | чел-ч |  | 49.8 |  |  |  | 1.15 |  |  |  |  | 7.39
|  |  |  | Всего по позиции | [11 empty] | 4004.49 |  | 31042.56
|  |  |  | Итого по разделу | [11 empty] | 340935.02
2 помещение двухэтажное (размеры стен S1=7.68х11,46; S2=7,68х4,62)
11 |  | Е09-03-037-01 демонтаж МДС 81-38.2004 п. 3.3.1. д) |  | Монтаж рам коробчатого сечения пролетом до 24 м |  |  | 1 т конструкций |  | 1.025 |  |  |  |  | п.3738
|  |  |  | ЗП | [6 empty] | 125.24 |  | 1 | 24.47 |  | 3141.24
|  |  |  | ЭМ | [6 empty] | 415.07 |  | 1 | 8.62 |  | 3667.35
|  |  |  | в т.ч. ЗПМ | [6 empty] | 61.5 |  | 1 | 24.47 |  | (1542,53)
|  |  |  | МР | [6 empty] | 0 |  | 1 | 6.95 |  | 0
|  |  |  | НР от ФОТ |  |  | % |  | 69 | [6 empty] | 3231.8
|  |  |  | СП от ФОТ |  |  | % |  | 58 | [6 empty] | 2716.59
|  |  |  | ЗТР |  |  | чел-ч |  | 13.643 |  |  |  | 1 |  |  |  |  | 13.98
|  |  |  | Всего по позиции | [11 empty] | 12756.98 |  | 12445.83
12 |  | Е09-03-012-12 МДС35 п.4.7 |  | Монтаж опорных стоек для пролетов до 24 м |  |  | 1 т конструкций |  | 1.025 |  |  |  |  | п.3715
|  |  |  | ЗП | [6 empty] | 59.11 |  | 1.15 | 24.47 |  | 1704.97
|  |  |  | ЭМ | [6 empty] | 273.93 |  | 1.25 | 7.22 |  | 2534.02
|  |  |  | в т.ч. ЗПМ | [6 empty] | 29.91 |  | 1.25 | 24.47 |  | (937,74)
|  |  |  | МР | [6 empty] | 121.53 |  | 1 | 7.58 |  | 944.23
|  | 1011056 |  | Двутавры с параллельными гранями полок широкополочные «Ш», сталь кипящая, № 20-24 |  |  | т |  | 1.025 |  | 6407.1 |  | 1 | 8.44 |  | 55427.82
|  |  |  | НР от ФОТ |  |  | % |  | 69 | [6 empty] | 1823.47
|  |  |  | СП от ФОТ |  |  | % |  | 58 | [6 empty] | 1532.77
|  |  |  | ЗТР |  |  | чел-ч |  | 6.59 |  |  |  | 1.15 |  |  |  |  | 7.77
|  |  |  | Всего по позиции | [11 empty] | 63967.28 |  | 62407.1
13 |  | Е09-03-012-12 демонтаж МДС 81-38.2004 п. 3.3.1. д) |  | Монтаж опорных стоек для пролетов до 24 м (демонтаж стоек) |  |  | 1 т конструкций |  | 1.025 |  |  |  |  | п.3715
|  |  |  | ЗП | [6 empty] | 41.38 |  | 1 | 24.47 |  | 1037.88
|  |  |  | ЭМ | [6 empty] | 191.75 |  | 1 | 7.22 |  | 1419.05
|  |  |  | в т.ч. ЗПМ | [6 empty] | 20.94 |  | 1 | 24.47 |  | (525,21)
|  |  |  | МР | [6 empty] | 0 |  | 1 | 7.58 |  | 0
|  |  |  | НР от ФОТ |  |  | % |  | 69 | [6 empty] | 1078.53
|  |  |  | СП от ФОТ |  |  | % |  | 58 | [6 empty] | 906.59
|  |  |  | ЗТР |  |  | чел-ч |  | 4.613 |  |  |  | 1 |  |  |  |  | 4.73
|  |  |  | Всего по позиции | [11 empty] | 4442.05 |  | 4333.71
14 |  | Р56-1-1 |  | Демонтаж оконных коробок в каменных стенах с отбивкой штукатурки в откосах |  |  | 100 коробок |  | 0.05 |  |  |  |  | п.217
|  |  |  | ЗП | [6 empty] | 1051.72 |  | 1 | 24.47 |  | 1286.78
|  |  |  | ЭМ | [6 empty] | 93.82 |  | 1 | 12.25 |  | 57.46
|  |  |  | в т.ч. ЗПМ | [6 empty] | 24.04 |  | 1 | 24.47 |  | (29,41)
|  |  |  | МР | [6 empty] | 0 |  | 1 | 0 |  | 0
|  |  |  | НР от ФОТ |  |  | % |  | 70 | [6 empty] | 921.33
|  |  |  | СП от ФОТ |  |  | % |  | 50 | [6 empty] | 658.1
|  |  |  | ЗТР |  |  | чел-ч |  | 128.73 |  |  |  | 1 |  |  |  |  | 6.44
|  |  |  | Всего по позиции | [11 empty] | 2923.67 |  | 58473.4
15 |  | Р65-1-1 |  | Разборка трубопроводов из водогазопроводных труб диаметром до 32 мм |  |  | 100 м трубопровода |  | 0.25 |  |  |  |  | п.1332
|  |  |  | ЗП | [6 empty] | 288.02 |  | 1 | 24.47 |  | 1761.96
|  |  |  | ЭМ | [6 empty] | 7.09 |  | 1 | 8.65 |  | 15.33
|  |  |  | в т.ч. ЗПМ | [6 empty] | 1.35 |  | 1 | 24.47 |  | (8,26)
|  |  |  | МР | [6 empty] | 33.62 |  | 1 | 8.43 |  | 70.85
|  |  |  | НР от ФОТ |  |  | % |  | 63 | [6 empty] | 1115.24
|  |  |  | СП от ФОТ |  |  | % |  | 40 | [6 empty] | 708.09
|  |  |  | ЗТР |  |  | чел-ч |  | 34.66 |  |  |  | 1 |  |  |  |  | 8.67
|  |  |  | Всего по позиции | [11 empty] | 3671.47 |  | 14685.88
16 |  | Р65-19-2 |  | Демонтаж радиаторов весом до 160 кг |  |  | 100 шт. |  | 0.05 |  |  |  |  | п.1458
|  |  |  | ЗП | [6 empty] | 1243.46 |  | 1 | 24.47 |  | 1521.37
|  |  |  | ЭМ | [6 empty] | 119.41 |  | 1 | 10.63 |  | 63.47
|  |  |  | в т.ч. ЗПМ | [6 empty] | 51.57 |  | 1 | 24.47 |  | (63,10)
|  |  |  | МР | [6 empty] | 0 |  | 1 | 0 |  | 0
|  |  |  | НР от ФОТ |  |  | % |  | 63 | [6 empty] | 998.22
|  |  |  | СП от ФОТ |  |  | % |  | 40 | [6 empty] | 633.79
|  |  |  | ЗТР |  |  | чел-ч |  | 158 |  |  |  | 1 |  |  |  |  | 7.9
|  |  |  | Всего по позиции | [11 empty] | 3216.85 |  | 64337
17 |  | Е46-04-007-03 |  | Разборка деревянных перекрытий по балкам с накатами из досок |  |  | 100 м2 |  | 0.465 |  |  |  |  | п.10807
|  |  |  | ЗП | [6 empty] | 967.89 |  | 1 | 24.47 |  | 11013.18
|  |  |  | ЭМ | [6 empty] | 173.77 |  | 1 | 10.56 |  | 853.28
|  |  |  | в т.ч. ЗПМ | [6 empty] | 74.12 |  | 1 | 24.47 |  | (843,38)
|  |  |  | МР | [6 empty] | 0 |  | 1 | 0 |  | 0
|  |  |  | НР от ФОТ |  |  | % |  | 84 | [6 empty] | 9959.51
|  |  |  | СП от ФОТ |  |  | % |  | 48 | [6 empty] | 5691.15
|  |  |  | ЗТР |  |  | чел-ч |  | 121.9 |  |  |  | 1 |  |  |  |  | 56.68
|  |  |  | Всего по позиции | [11 empty] | 27517.12 |  | 59176.6
18 |  | Е46-04-001-04 |  | Разборка кирпичных стен |  |  | 1 м3 |  | 52.16 |  |  |  |  | п.10785
|  |  |  | ЗП | [6 empty] | 73.01 |  | 1 | 24.47 |  | 93186.69
|  |  |  | ЭМ | [6 empty] | 57.06 |  | 1 | 12.74 |  | 37917.42
|  |  |  | в т.ч. ЗПМ | [6 empty] | 11.57 |  | 1 | 24.47 |  | (14767,43)
|  |  |  | МР | [6 empty] | 0 |  | 1 | 0 |  | 0
|  |  |  | НР от ФОТ |  |  | % |  | 84 | [6 empty] | 90681.46
|  |  |  | СП от ФОТ |  |  | % |  | 48 | [6 empty] | 51817.98
|  |  |  | ЗТР |  |  | чел-ч |  | 8.24 |  |  |  | 1 |  |  |  |  | 429.8
|  |  |  | Всего по позиции | [11 empty] | 273603.55 |  | 5245.47
19 |  | Е46-04-006-01 |  | Разборка деревянных перегородок оштукатуренных щитовых и дощатых однослойных |  |  | 100 м2 |  | 0.107 |  |  |  |  | п.10801
|  |  |  | ЗП | [6 empty] | 324.02 |  | 1 | 24.47 |  | 848.38
|  |  |  | ЭМ | [6 empty] | 231.64 |  | 1 | 10.63 |  | 263.47
|  |  |  | в т.ч. ЗПМ | [6 empty] | 100.04 |  | 1 | 24.47 |  | (261,93)
|  |  |  | МР | [6 empty] | 0 |  | 1 | 0 |  | 0
|  |  |  | НР от ФОТ |  |  | % |  | 84 | [6 empty] | 932.66
|  |  |  | СП от ФОТ |  |  | % |  | 48 | [6 empty] | 532.95
|  |  |  | ЗТР |  |  | чел-ч |  | 42.86 |  |  |  | 1 |  |  |  |  | 4.59
|  |  |  | Всего по позиции | [11 empty] | 2577.46 |  | 24088.41
20 |  | Е09-03-029-01 демонтаж МДС 81-38.2004 п. 3.3.1. д) |  | Монтаж лестниц прямолинейных и криволинейных, пожарных с ограждением (демонтаж лестницы) |  |  | 1 т конструкций |  | 3.5 |  |  |  |  | п.3735
|  |  |  | ЗП | [6 empty] | 213 |  | 1 | 24.47 |  | 18242.39
|  |  |  | ЭМ | [6 empty] | 485.35 |  | 1 | 7.33 |  | 12451.65
|  |  |  | в т.ч. ЗПМ | [6 empty] | 53.38 |  | 1 | 24.47 |  | (4571,73)
|  |  |  | МР | [6 empty] | 0 |  | 1 | 7.92 |  | 0
|  |  |  | НР от ФОТ |  |  | % |  | 69 | [6 empty] | 15741.74
|  |  |  | СП от ФОТ |  |  | % |  | 58 | [6 empty] | 13232.19
|  |  |  | ЗТР |  |  | чел-ч |  | 22.659 |  |  |  | 1 |  |  |  |  | 79.31
|  |  |  | Всего по позиции | [11 empty] | 59667.97 |  | 17047.99
21 |  | Е46-04-012-03 |  | Разборка деревянных заполнений проемов дверных и воротных |  |  | 100 м2 |  | 0.02 |  |  |  |  | п.10836
|  |  |  | ЗП | [6 empty] | 840.63 |  | 1 | 24.47 |  | 411.4
|  |  |  | ЭМ | [6 empty] | 241.95 |  | 1 | 10.63 |  | 51.44
|  |  |  | в т.ч. ЗПМ | [6 empty] | 104.49 |  | 1 | 24.47 |  | (51,14)
|  |  |  | МР | [6 empty] | 0 |  | 1 | 0 |  | 0
|  |  |  | НР от ФОТ |  |  | % |  | 84 | [6 empty] | 388.53
|  |  |  | СП от ФОТ |  |  | % |  | 48 | [6 empty] | 222.02
|  |  |  | ЗТР |  |  | чел-ч |  | 103.91 |  |  |  | 1 |  |  |  |  | 2.08
|  |  |  | Всего по позиции | [11 empty] | 1073.39 |  | 53669.5
22 |  | Е46-04-010-02 |  | Разборка покрытий полов дощатых |  |  | 100 м2 покрытия |  | 0.465 |  |  |  |  | п.10818
|  |  |  | ЗП | [6 empty] | 238.13 |  | 1 | 24.47 |  | 2709.57
|  |  |  | ЭМ | [6 empty] | 114.1 |  | 1 | 10.63 |  | 563.99
|  |  |  | в т.ч. ЗПМ | [6 empty] | 49.28 |  | 1 | 24.47 |  | (560,73)
|  |  |  | МР | [6 empty] | 0 |  | 1 | 0 |  | 0
|  |  |  | НР от ФОТ |  |  | % |  | 84 | [6 empty] | 2747.05
|  |  |  | СП от ФОТ |  |  | % |  | 48 | [6 empty] | 1569.74
|  |  |  | ЗТР |  |  | чел-ч |  | 30.53 |  |  |  | 1 |  |  |  |  | 14.2
|  |  |  | Всего по позиции | [11 empty] | 7590.35 |  | 16323.33
23 |  | Е10-01-010-01 демонтаж МДС 81-38.2004п. 3.3.1. б) |  | Установка элементов каркаса из брусьев (демонтаж деревянного каркаса потолка) |  |  | 1 м3 древесины в конструкции |  | 0.15 |  |  |  |  | п.3875
|  |  |  | ЗП | [6 empty] | 150.84 |  | 1 | 24.47 |  | 553.66
|  |  |  | ЭМ | [6 empty] | 26.81 |  | 1 | 8.78 |  | 35.31
|  |  |  | в т.ч. ЗПМ | [6 empty] | 0 |  | 1 | 24.47 |  | (0,00)
|  |  |  | МР | [6 empty] | 0 |  | 1 | 3.14 |  | 0
|  |  |  | НР от ФОТ |  |  | % |  | 90 | [6 empty] | 498.29
|  |  |  | СП от ФОТ |  |  | % |  | 43 | [6 empty] | 238.07
|  |  |  | ЗТР |  |  | чел-ч |  | 18 |  |  |  | 1 |  |  |  |  | 2.7
|  |  |  | Всего по позиции | [11 empty] | 1325.33 |  | 8835.53
24 |  | Е26-01-041-05 применительно демонтаж МДС 81-37.2004 п.3.2.1. (3) |  | Изоляция изделиями из пенопласта насухо холодных поверхностей покрытий и перекрытий (демонтаж плит звукоизоляционных) |  |  | 1 м3 изоляции |  | 0.46 |  |  |  |  | п.8046
|  |  |  | ЗП | [6 empty] | 44.51 |  | 1 | 24.47 |  | 501.01
|  |  |  | ЭМ | [6 empty] | 15.01 |  | 1 | 8.63 |  | 59.59
|  |  |  | в т.ч. ЗПМ | [6 empty] | 0 |  | 1 | 24.47 |  | (0,00)
|  |  |  | МР | [6 empty] | 0 |  | 1 | 2.99 |  | 0
|  |  |  | НР от ФОТ |  |  | % |  | 77 | [6 empty] | 385.78
|  |  |  | СП от ФОТ |  |  | % |  | 48 | [6 empty] | 240.48
|  |  |  | ЗТР |  |  | чел-ч |  | 4.735 |  |  |  | 1 |  |  |  |  | 2.18
|  |  |  | Всего по позиции | [11 empty] | 1186.86 |  | 2580.13
25 |  | Е46-04-003-03 |  | Разборка бетонных конструкций объемом более 1 м3 при помощи отбойных молотков из бетона марки 200 (плиты перекрытия) |  |  | 1 м3 |  | 9.3 |  |  |  |  | п.10791
|  |  |  | ЗП | [6 empty] | 275.18 |  | 1 | 24.47 |  | 62622.99
|  |  |  | ЭМ | [6 empty] | 788.46 |  | 1 | 12.74 |  | 93418.32
|  |  |  | в т.ч. ЗПМ | [6 empty] | 159.85 |  | 1 | 24.47 |  | (36377,22)
|  |  |  | МР | [6 empty] | 0 |  | 1 | 0 |  | 0
|  |  |  | НР от ФОТ |  |  | % |  | 84 | [6 empty] | 83160.18
|  |  |  | СП от ФОТ |  |  | % |  | 48 | [6 empty] | 47520.1
|  |  |  | ЗТР |  |  | чел-ч |  | 32.26 |  |  |  | 1 |  |  |  |  | 300.02
|  |  |  | Всего по позиции | [11 empty] | 286721.59 |  | 30830.28
|  |  |  | Итого по разделу | [11 empty] | 752241.92
Мусор
26 |  | А01-01-01-041 |  | Погрузка при автомобильных перевозках мусора строительного с погрузкой вручную |  |  | 1 т груза |  | 9.027 |  | 42.98 |  | 1 | 10.5 |  | 4073.79
|  |  |  | Всего по позиции | [11 empty] | 4073.79 |  | 451.29
27 |  | А03-01-01-040 |  | Перевозка грузов I класса автомобилями бортовыми грузоподъемностью до 15 т на расстояние до 40 км |  |  | 1 т груза |  | 9.027 |  | 20.91 |  | 1 | 7.88 |  | 1487.39
|  |  |  | Всего по позиции | [11 empty] | 1487.39 |  | 164.77
|  |  |  | Итого по разделу | [11 empty] | 5561.18
|  |  |  | Итого по всем разделам | [11 empty] | 1098738.12
|  |  |  | Заработная плата | [11 empty] | 299280.39
|  |  |  | Затраты на эксплуатацию машин | [11 empty] | 192781.37
|  |  |  | в том числе оплата труда машинистов | [11 empty] | 75267.83
|  |  |  | Материалы | [11 empty] | 113208.29
|  |  |  | Прямые затраты | [11 empty] | 605270.05
|  |  |  | Накладные расходы | [11 empty] | 305275.07
|  |  |  | Сметная прибыль | [11 empty] | 182631.82
|  |  |  | ИТОГО: | [11 empty] | 1098738.12
|  |  |  | НДС |  |  |  |  | 18 | [6 empty] | 197772.86
|  |  |  | Всего | [11 empty] | 1296510.98
Составил |  |  | / |  |  |  |  | /
(должность, подпись (инициалы, фамилия))
Проверил |  |  | / |  |  |  |  | /
(должность, подпись (инициалы, фамилия))