## ЛСР по форме №4
СОГЛАСОВАНО:					УТВЕРЖДАЮ:

______________					____________
" _____ " ________________ 2013 г.					"______ " _______________2013 г.

			(наименование стройки)

			ЛОКАЛЬНЫЙ СМЕТНЫЙ РАСЧЕТ №
			(локальная смета)

на	02-09 Локальная вычислительная сеть
			(наименование работ и затрат, наименование объекта)

	Основание:
	Сметная стоимость _______________________________________________________________________________________________		___________________________677,506		тыс. руб.
	строительных работ _______________________________________________________________________________________________		_______________________________________________________________________________________________0,035		тыс. руб.
	монтажных работ _______________________________________________________________________________________________		_______________________________________________________________________________________________677,471		тыс. руб.
	Средства на оплату труда _______________________________________________________________________________________________		___________________________240,510		тыс. руб.
	Сметная трудоемкость _______________________________________________________________________________________________		_______________________________________________________________________________________________716,72		чел.час
	Составлен(а) в текущих (прогнозных) ценах по состоянию на ______________

№ пп	Шифр и номер позиции норматива	Наименование работ и затрат, единица измерения	Количество	Стоимость единицы, руб.		Общая стоимость, руб.			Затраты труда рабочих, чел.-ч, не занятых обслуживанием машин
				всего	эксплуата- / ции машин	Всего	оплаты труда	эксплуата- / ция машин
				оплаты труда	в т.ч. оплаты труда			в т.ч. оплаты труда	на единицу	всего
1	2	3	4	5	6	7	8	9	10	11
Раздел 2. Монтажные работы
5	ТЕРм10-04-111-10	Шкаф коммутации выходных и промежуточных линий без дистанционного управления на стене, количество линий, до 60 (коммутатор) / (шт.) / ИНДЕКС К ПОЗИЦИИ(справочно): / 1 По статьям ОЗП=5,56; ЭМ=5,29; ЗПМ=5,56; МАТ=5,17	1	1758,4 / 1464,32		1758	1464		32	32
6	ТЕРм10-06-068-15	Настройка системы контроля и управления: Конфигурация и настройка сетевых компонентов (мост, маршрутизатор, модем и т.п.) / (шт.) / ИНДЕКС К ПОЗИЦИИ(справочно): / 1 По статьям ОЗП=5,56; ЭМ=5,29; ЗПМ=5,56; МАТ=5,17	1	2252,16 / 2252,16		2252	2252		32	32
7	ТЕРм10-01-001-09	Оборудование станции АТСКУ. Плата с реле с включением разъемов свободнозакрепленных (дисковый массив) / (шт.) / ИНДЕКС К ПОЗИЦИИ(справочно): / 1 По статьям ОЗП=5,56; ЭМ=5,29; ЗПМ=5,56; МАТ=5,17	1	21,84 / 18,28	3,56 / 0,94	22	18	4 / 1	0,45	0,45
8	ТЕРм08-01-121-01	Аккумуляторы кислотные стационарные Аккумулятор тип: С-1, СК-1 (источник бесперебойного питания) / (шт.) / ИНДЕКС К ПОЗИЦИИ(справочно): / 1 По статьям ОЗП=5,56; ЭМ=5,29; ЗПМ=5,56; МАТ=5,17	3	140,94 / 94,27		423	283		2,06	6,18
9	ТЕРм08-01-066-01	Разрядник напряжением, кВ, до: 10 / (компл. (3 фазы)) / ИНДЕКС К ПОЗИЦИИ(справочно): / 1 По статьям ОЗП=5,56; ЭМ=5,29; ЗПМ=5,56; МАТ=5,17	35	211,23 / 137,28	45,54 / 21,16	7393	4805	1594 / 741	3	105
10	ТЕРм08-03-591-09	Розетка штепсельная: утопленного типа при скрытой проводке / (100 шт.) / ИНДЕКС К ПОЗИЦИИ(справочно): / 1 По статьям ОЗП=5,56; ЭМ=5,29; ЗПМ=5,56; МАТ=5,17	0,35	2154,69 / 1795,76	16,56 / 2,3	754	629	6 / 1	38,1	13,34
11	ТЕРм08-02-396-01	Короб металлический на конструкциях, кронштейнах, по фермам и колоннам, длина, м: 2 / (100 м) / ИНДЕКС К ПОЗИЦИИ(справочно): / 1 По статьям ОЗП=5,56; ЭМ=5,29; ЗПМ=5,56; МАТ=5,17	11	3747,02 / 1682,72	1694,02 / 777,77	41217	18510	18634 / 8555	37,6	413,6
12	ТЕРм08-02-412-01	Затягивание проводов в проложенные трубы и металлические рукава Провод первый одножильный или многожильный в общей оплетке, суммарное сечение, мм2, до: 2,5 / (100 м) / ИНДЕКС К ПОЗИЦИИ(справочно): / 1 По статьям ОЗП=5,56; ЭМ=5,29; ЗПМ=5,56; МАТ=5,17	11	716,35 / 251,07	4,14 / 0,57	7880	2762	46 / 6	5,61	61,71
13	ТЕРм08-02-399-01	Провод в коробе сечением, мм2, до: 6 / (100 м) / ИНДЕКС К ПОЗИЦИИ(справочно): / 1 По статьям ОЗП=5,56; ЭМ=5,29; ЗПМ=5,56; МАТ=5,17	11	407,79 / 157,53	128 / 90,12	4486	1733	1408 / 991	3,52	38,72
ИТОГИ В БАЗИСНЫХ ЦЕНАХ
Итого прямые затраты по разделу в ценах 2001г.					66185	32456	21692 / 10295		703
Накладные расходы					40229
Сметная прибыль					27675
Итого по разделу 2 Монтажные работы					134089,00				703
ИТОГИ С УЧЕТОМ ИНДЕКСОВ ПЕРЕСЧЕТА
Итого прямые затраты по разделу в ценах 2001г.					66185	32456	21692 / 10295		703
Итого прямые затраты по разделу с учетом индексов, в текущих ценах					357437	180455	114751 / 57241		703
Накладные расходы					190647
Сметная прибыль					123097
Итого по разделу 2 Монтажные работы					671181,00				703
ИТОГИ ПО СМЕТЕ:
ИТОГИ В БАЗИСНЫХ ЦЕНАХ
Итого прямые затраты по смете в ценах 2001г.					66695	32962	21696 / 10295		716,72
Накладные расходы					40659
Сметная прибыль					28004
ВСЕГО по смете					135358,00				716,72
ИТОГИ С УЧЕТОМ ИНДЕКСОВ ПЕРЕСЧЕТА
Итого прямые затраты по смете в ценах 2001г.					66695	32962	21696 / 10295		716,72
Итого прямые затраты по смете с учетом индексов, в текущих ценах					360272	183269	114772 / 57241		716,72
Накладные расходы					192674
Сметная прибыль					124560
ВСЕГО по смете					677506,00				716,72

Составил: ___________________________
(должность, подпись, расшифровка)

Проверил: ___________________________
(должность, подпись, расшифровка)

## ЛСР по форме №4 с материалами
СОГЛАСОВАНО:					УТВЕРЖДАЮ:

_______________					__________________
" _____ " ________________ 2013 г.					"______ " _______________2013 г.

			(наименование стройки)

			ЛОКАЛЬНЫЙ СМЕТНЫЙ РАСЧЕТ №
			(локальная смета)

на
			(наименование работ и затрат, наименование объекта)

	Основание:
	Сметная стоимость
	Средства на оплату труда
	Составлен(а) в текущих (прогнозных) ценах по состоянию на

№ пп	Шифр и номер позиции норматива	Наименование работ и затрат, единица измерения	Количество	Стоимость единицы, руб.			Общая стоимость, руб.				Затраты труда рабочих, чел.-ч, не занятых обслуживанием машин
				всего	эксплуата- / ции машин	мате- / риалы	Всего	оплаты труда	эксплуата- / ции машин	мате- / риалы
				оплаты труда	в т.ч. оплаты труда				в т.ч. оплаты труда		на единицу	всего
1	2	3	4	5	6	7	8	9	10	11	12	13

## ЛСР по форме №4 с оборудованием
СОГЛАСОВАНО:					УТВЕРЖДАЮ:

_______________					_______________
" _____ " ________________ 2013 г.					"______ " _______________2013 г.

			(наименование стройки)

			ЛОКАЛЬНЫЙ СМЕТНЫЙ РАСЧЕТ №
			(локальная смета)

на
			(наименование работ и затрат, наименование объекта)

	Основание:
	Сметная стоимость
	Средства на оплату труда
	Составлен(а) в текущих (прогнозных) ценах по состоянию на

№ пп	Шифр и номер позиции норматива	Наименование работ и затрат, единица измерения	Количество	Стоимость единицы, руб.		Общая стоимость, руб.				Затраты труда рабочих, чел.-ч, не занятых обслуживанием машин		Общая масса обору- / дования, т
				всего	эксплуатации машин	Обору- / дования	Всего	оплаты труда	эксплуатация машин
				оплаты труда	в т.ч. оплаты труда				в т.ч. оплаты труда	на единицу	всего
1	2	3	4	5	6	7	8	9	10	11	12	13

## ЛСР по форме №4 с мат. и обор.
СОГЛАСОВАНО:					УТВЕРЖДАЮ:

______________					______________
" _____ " ________________ 2013 г.					"______ " _______________2013 г.

			(наименование стройки)

			ЛОКАЛЬНЫЙ СМЕТНЫЙ РАСЧЕТ №
			(локальная смета)

на
			(наименование работ и затрат, наименование объекта)

	Основание:
	Сметная стоимость
	Средства на оплату труда
	Составлен(а) в текущих (прогнозных) ценах по состоянию на

№ пп	Шифр и номер позиции норматива	Наименование работ и затрат, единица измерения	Количество	Стоимость единицы, руб.			Общая стоимость, руб.					Затраты труда рабочих, чел.-ч, не занятых обслуживанием машин		Общая масса обору-дования, т
				всего	эксплуатации машин	мате-риалы	обору-дования	Всего	оплаты труда	эксплуатации машин	мате-риалы
				оплаты труда	в т.ч. оплаты труда					в т.ч. оплаты труда		на единицу	всего
1	2	3	4	5	6	7	8	9	10	11	12	13	14	15