## ЛСР по форме №4
СОГЛАСОВАНО: | [7 empty] | УТВЕРЖДАЮ:
______________ | [7 empty] | ____________
" _____ " ________________ 2016 г. | [7 empty] | "______ " _______________2016 г.
(наименование стройки)
ЛОКАЛЬНЫЙ СМЕТНЫЙ РАСЧЕТ № 1-1
(локальная смета)
на | нанесение горизонтальной дорожной разметки улиц и пешеходных переходов
(наименование работ и затрат, наименование объекта)
Основание:
| Сметная стоимость строительных работ _______________________________________________________________________________________________ |  | ___________________________727,386 |  | тыс. руб.
| Средства на оплату труда _______________________________________________________________________________________________ |  | ___________________________102,828 |  | тыс. руб.
| Сметная трудоемкость _______________________________________________________________________________________________ |  | _______________________________________________________________________________________________289,77 |  | чел.час
| Трудозатраты механизаторов _______________________________________________________________________________________________ |  | _______________________________________________________________________________________________143,59 |  | чел.час
Составлен(а) в текущих (прогнозных) ценах по состоянию на январь 2016 г.
№ пп | Шифр и номер позиции норматива | Наименование работ и затрат, единица измерения | Количество | Стоимость единицы, руб. |  | Общая стоимость, руб. |  |  | Затраты труда рабочих, чел.-ч, не занятых обслуживанием машин
|  |  |  | всего | эксплуата- ции машин | Всего | оплаты труда | эксплуата- ция машин
|  |  |  | оплаты труда | в т.ч. оплаты труда |  |  | в т.ч. оплаты труда | на единицу | всего
1 | 2 | 3 | 4 | 5 | 6 | 7 | 8 | 9 | 10 | 11
Раздел 1. Нанесение разметки пешеходных переходов на автомобильных дорогах Тайгинского городского округа
1 | ТЕР80-06-010-10 | Нанесение линий дорожной разметки на покрытие без поверхностной обработки пистолетом-распылителем: 1.14.1, длина полосы 4 м (100 м разметки) 1 251,12 = 5 598,53 - 0,104 x 41 801,99 ИНДЕКС К ПОЗИЦИИ(справочно): 3.0.1.19.01.16 Январь 2016г ОЗП=20,378; ЭМ=5,83; ЗПМ=20,378; МАТ=6,03 НР (35082 руб.): 80%=95%*0,9 * 0,94 от ФОТ СП (16664 руб.): 38%=50%*0,85 * 0,9 от ФОТ | 6 600/100 | 1251,12 194,47 | 1043,71 164,1 | 7507 | 1167 | 6262 985 | 18.18 | 109.08
2 | Счет-фактура | Краска для дорожной разметки АК-511 или аналог (кг) ((МАТ=МАТ/1,18/6,03*1,103*1,02-МАТ)) ИНДЕКС К ПОЗИЦИИ(справочно): 3.0.1.19.01.16 Январь 2016г ОЗП=20,378; ЭМ=5,83; ЗПМ=20,378; МАТ=6,03 | 624 | 15.81 |  | 9865
3 | ТЕР80-06-001-06 | Нанесение сплошных линий краской маркировочной машиной на покрытие без поверхностной обработки с предварительной разметкой шнуром: 1.12 (стоп-линия) (1 км разметки) 166,82 = 11 118,94 - 0,262 x 41 801,99 ИНДЕКС К ПОЗИЦИИ(справочно): 3.0.1.19.01.16 Январь 2016г ОЗП=20,378; ЭМ=5,83; ЗПМ=20,378; МАТ=6,03 НР (2951 руб.): 80%=95%*0,9 * 0,94 от ФОТ СП (1402 руб.): 38%=50%*0,85 * 0,9 от ФОТ | 4 | 166,82 30,25 | 87,73 15,05 | 667 | 121 | 351 60 | 2.91 | 11.64
4 | Счет-фактура | Краска для дорожной разметки АК-511 или аналог (кг) ((МАТ=МАТ/1,18/6,03*1,103*1,02-МАТ)) ИНДЕКС К ПОЗИЦИИ(справочно): 3.0.1.19.01.16 Январь 2016г ОЗП=20,378; ЭМ=5,83; ЗПМ=20,378; МАТ=6,03 | 1048 | 15.81 |  | 16569
Итого прямые затраты по разделу в ценах 2001г. | [5 empty] | 34608 | 1288 | 6613 1045 |  | 120.72
Итого прямые затраты по разделу с учетом индексов, в текущих ценах (Январь 2016г ОЗП=20,378; ЭМ=5,83; ЗПМ=20,378; МАТ=6,03) | [5 empty] | 225844 | 26247 | 38554 21295 |  | 120.72
Накладные расходы | [5 empty] | 38034
Сметная прибыль | [5 empty] | 18066
Итого по разделу 1 Нанесение разметки пешеходных переходов на автомобильных дорогах Тайгинского городского округа | [5 empty] | 281944 |  |  |  | 120.72
Итого | [5 empty] | 281944 |  |  |  | 120.72
В том числе:
Материалы | [5 empty] | 161043
Машины и механизмы | [5 empty] | 38554
ФОТ | [5 empty] | 47542
Накладные расходы | [5 empty] | 38034
Сметная прибыль | [5 empty] | 18066
Итого по разделу 1 Нанесение разметки пешеходных переходов на автомобильных дорогах Тайгинского городского округа | [5 empty] | 281944 |  |  |  | 120.72
Раздел 2. Горизонтальная дорожная разметка автомобильных дорог Тайгинского городского округа
5 | ТЕР80-06-006-01 | Нанесение сплошных линий краской маркировочной машиной на покрытие без поверхностной обработки по имеющейся предварительной разметке или их восстановление: 1.1, 1.2.1, 1.4, ширина 0,1 м (1 км разметки) 75,23 = 2 792,36 - 0,065 x 41 801,99 ИНДЕКС К ПОЗИЦИИ(справочно): 3.0.1.19.01.16 Январь 2016г ОЗП=20,378; ЭМ=5,83; ЗПМ=20,378; МАТ=6,03 НР (6977 руб.): 80%=95%*0,9 * 0,94 от ФОТ СП (3314 руб.): 38%=50%*0,85 * 0,9 от ФОТ | 20 | 75,23 11,97 | 55,17 9,47 | 1505 | 239 | 1103 189 | 1.22 | 24.4
6 | Счет-фактура | Краска для дорожной разметки АК-511 или аналог (кг) ((МАТ=МАТ/1,18/6,03*1,103*1,02-МАТ)) ИНДЕКС К ПОЗИЦИИ(справочно): 3.0.1.19.01.16 Январь 2016г ОЗП=20,378; ЭМ=5,83; ЗПМ=20,378; МАТ=6,03 | 1300 | 15.81 |  | 20553
7 | ТЕР80-06-008-02 | Нанесение прерывистых линий краской маркировочной машиной на покрытие без поверхностной обработки по имеющейся предварительной разметке или их восстановление: 1.5, ширина 0,1 м (1 км разметки) 83,48 = 764,85 - 0,0163 x 41 801,99 ИНДЕКС К ПОЗИЦИИ(справочно): 3.0.1.19.01.16 Январь 2016г ОЗП=20,378; ЭМ=5,83; ЗПМ=20,378; МАТ=6,03 НР (4238 руб.): 80%=95%*0,9 * 0,94 от ФОТ СП (2013 руб.): 38%=50%*0,85 * 0,9 от ФОТ | 10 | 83,48 14,53 | 66,93 11,48 | 835 | 145 | 669 115 | 1.48 | 14.8
8 | Счет-фактура | Краска для дорожной разметки АК-511 или аналог (кг) ((МАТ=МАТ/1,18/6,03*1,103*1,02-МАТ)) ИНДЕКС К ПОЗИЦИИ(справочно): 3.0.1.19.01.16 Январь 2016г ОЗП=20,378; ЭМ=5,83; ЗПМ=20,378; МАТ=6,03 | 163 | 15.81 |  | 2577
9 | ТЕР80-06-008-04 | Нанесение прерывистых линий краской маркировочной машиной на покрытие без поверхностной обработки по имеющейся предварительной разметке или их восстановление: 1.6, ширина 0,1 м (1 км разметки) 90,83 = 2 130,77 - 0,0488 x 41 801,99 ИНДЕКС К ПОЗИЦИИ(справочно): 3.0.1.19.01.16 Январь 2016г ОЗП=20,378; ЭМ=5,83; ЗПМ=20,378; МАТ=6,03 НР (7058 руб.): 80%=95%*0,9 * 0,94 от ФОТ СП (3353 руб.): 38%=50%*0,85 * 0,9 от ФОТ | 16 | 90,83 15,11 | 69,64 11,95 | 1453 | 242 | 1114 191 | 1.54 | 24.64
10 | Счет-фактура | Краска для дорожной разметки АК-511 или аналог (кг) ((МАТ=МАТ/1,18/6,03*1,103*1,02-МАТ)) ИНДЕКС К ПОЗИЦИИ(справочно): 3.0.1.19.01.16 Январь 2016г ОЗП=20,378; ЭМ=5,83; ЗПМ=20,378; МАТ=6,03 | 780.8 | 15.81 |  | 12344
11 | ТЕР80-06-020-02 | Нанесение букв, цифр и символов, дублирующих дорожные знаки, на покрытие без поверхностной обработки краской вручную: 1.22 при расчетной скорости до 60 км/ч, 1.21, 1.23, 1.24.1-1.24.3 (100 м2) 2 158,14 = 4 875,27 - 0,065 x 41 801,99 ИНДЕКС К ПОЗИЦИИ(справочно): 3.0.1.19.01.16 Январь 2016г ОЗП=20,378; ЭМ=5,83; ЗПМ=20,378; МАТ=6,03 НР (25954 руб.): 80%=95%*0,9 * 0,94 от ФОТ СП (12328 руб.): 38%=50%*0,85 * 0,9 от ФОТ | 2,128 212,8/100 | 2158,14 492,66 | 1657,39 255,77 | 4593 | 1048 | 3527 544 | 49.44 | 105.21
12 | Счет-фактура | Краска для дорожной разметки АК-511 или аналог (кг) ((МАТ=МАТ/1,18/6,03*1,103*1,02-МАТ)) ИНДЕКС К ПОЗИЦИИ(справочно): 3.0.1.19.01.16 Январь 2016г ОЗП=20,378; ЭМ=5,83; ЗПМ=20,378; МАТ=6,03 | 138.3 | 15.81 |  | 2187
Итого прямые затраты по разделу в ценах 2001г. | [5 empty] | 46047 | 1674 | 6413 1039 |  | 169.05
Итого прямые затраты по разделу с учетом индексов, в текущих ценах (Январь 2016г ОЗП=20,378; ЭМ=5,83; ЗПМ=20,378; МАТ=6,03) | [5 empty] | 300400 | 34113 | 37388 21173 |  | 169.05
Накладные расходы | [5 empty] | 44229
Сметная прибыль | [5 empty] | 21009
Итого по разделу 2 Горизонтальная дорожная разметка автомобильных дорог Тайгинского городского округа | [5 empty] | 365638 |  |  |  | 169.05
ИТОГИ ПО СМЕТЕ:
Итого прямые затраты по смете в ценах 2001г. | [5 empty] | 80655 | 2962 | 13026 2084 |  | 289.77
Итого прямые затраты по смете с учетом индексов, в текущих ценах (Январь 2016г ОЗП=20,378; ЭМ=5,83; ЗПМ=20,378; МАТ=6,03) | [5 empty] | 526244 | 60360 | 75942 42468 |  | 289.77
Накладные расходы | [5 empty] | 82262
В том числе, справочно:
80% = 95%*0,9 * 0,94 ФОТ (от 102828) (Поз. 1, 3, 5, 7, 9, 11) | [5 empty] | 82262
Сметная прибыль | [5 empty] | 39075
В том числе, справочно:
38% = 50%*0,85 * 0,9 ФОТ (от 102828) (Поз. 1, 3, 5, 7, 9, 11) | [5 empty] | 39075
ВСЕГО по смете | [5 empty] | 727385.89 |  |  |  | 289.77
Итого | [5 empty] | 647581 |  |  |  | 289.77
В том числе:
Материалы | [5 empty] | 389942
Машины и механизмы | [5 empty] | 75942
ФОТ | [5 empty] | 102828
Накладные расходы | [5 empty] | 82262
Сметная прибыль | [5 empty] | 39075
НДС при УСН: | [5 empty] | 79804.89
ВСЕГО по смете | [5 empty] | 727385.89 |  |  |  | 289.77
Составил: ___________________________Мигачёва Д.А.
(должность, подпись, расшифровка)