## ЛСР по форме №4
СОГЛАСОВАНО: | [7 empty] | УТВЕРЖДАЮ:
______________ | [7 empty] | ____________
" _____ " ________________ 2014 г. | [7 empty] | "______ " _______________2014 г.
(наименование стройки)
ЛОКАЛЬНЫЙ СМЕТНЫЙ РАСЧЕТ № 02-01
(локальная смета)
на | 7030593
(наименование работ и затрат, наименование объекта)
Основание: Ведомость дефектов и намечаемых работ
| Сметная стоимость_______________________________________________________________________________________________ |  | ___________________________0,000 |  | тыс. руб.
| Средства на оплату труда _______________________________________________________________________________________________ |  | ___________________________0,000 |  | тыс. руб.
| Сметная трудоемкость _______________________________________________________________________________________________ |  | _______________________________________________________________________________________________1186,0549 |  | чел.час
Составлен(а) в текущих (прогнозных) ценах по состоянию на ______________
№ пп | Шифр и номер позиции норматива | Наименование работ и затрат, единица измерения | Количество | Стоимость единицы, руб. |  | Общая стоимость, руб. |  |  | Затраты труда рабочих, чел.-ч, не занятых обслуживанием машин
|  |  |  | всего | эксплуата- ции машин | Всего | оплаты труда | эксплуата- ция машин
|  |  |  | оплаты труда | в т.ч. оплаты труда |  |  | в т.ч. оплаты труда | на единицу | всего
1 | 2 | 3 | 4 | 5 | 6 | 7 | 8 | 9 | 10 | 11
Раздел 1. ДОРОЖНАЯ ОДЕЖДА ТИП 1
Тип 1
1 | ГЭСН27-03-004-01 Приказ Минстроя РФ от 30.01.14 №31/пр | Устройство выравнивающего слоя из асфальтобетонной смеси: с применением укладчиков асфальтобетона (Устройство выравнивающего слоя из в/пористого песчаного а/б марки II) (100 т смеси) (Прил.27.3 п.3.1Производство работ на одной половине проезжей части при систематическом движении транспорта на другой ОЗП=1,2; ЭМ=1,2 к расх.; ЗПМ=1,2; ТЗ=1,2; ТЗМ=1,2; МДС35-IV п.4.7.При ремонте и реконструкции зданий и сооружений работы, аналогичные технологическим процессам в новом строительстве ОЗП=1,15; ЭМ=1,25 к расх.; ЗПМ=1,25; ТЗ=1,15; ТЗМ=1,25) НР 142%*0,85 от ФОТ СП 95%*(0,85*0,8) от ФОТ | 12,2161 (1212,71+8,9)/100 | [5 empty] | 30.0426 | 367.0034
2 | ГЭСН27-06-020-02 Приказ Минстроя РФ от 30.01.14 №31/пр | Устройство покрытия толщиной 4 см из горячих асфальтобетонных смесей плотных мелкозернистых типа АБВ, плотность каменных материалов: 3 т/м3 и более (Устройство однослойного покрытия из горячей плотной а/б смеси тип Б марки I толщиной 0.05м) (1000 м2 покрытия) (Прил.27.3 п.3.1Производство работ на одной половине проезжей части при систематическом движении транспорта на другой ОЗП=1,2; ЭМ=1,2 к расх.; ЗПМ=1,2; ТЗ=1,2; ТЗМ=1,2; МДС35-IV п.4.7.При ремонте и реконструкции зданий и сооружений работы, аналогичные технологическим процессам в новом строительстве ОЗП=1,15; ЭМ=1,25 к расх.; ЗПМ=1,25; ТЗ=1,15; ТЗМ=1,25) НР 142%*0,85 от ФОТ СП 95%*(0,85*0,8) от ФОТ | 15,424 (15312+112,38) / 1000 | [5 empty] | 52.854 | 815.2201
3 | ГЭСН27-06-021-02 Приказ Минстроя РФ от 30.01.14 №31/пр | На каждые 0,5 см изменения толщины покрытия добавлять или исключать: к норме 27-06-020-02 (1000 м2 покрытия) (Прил.27.3 п.3.1Производство работ на одной половине проезжей части при систематическом движении транспорта на другой ОЗП=1,2; ЭМ=1,2 к расх.; ЗПМ=1,2; ТЗ=1,2; ТЗМ=1,2; МДС35-IV п.4.7.При ремонте и реконструкции зданий и сооружений работы, аналогичные технологическим процессам в новом строительстве ОЗП=1,15; ЭМ=1,25 к расх.; ЗПМ=1,25; ТЗ=1,15; ТЗМ=1,25) НР 142%*0,85 от ФОТ СП 95%*(0,85*0,8) от ФОТ | 30,849 (15312+112,38) / 1000 * 2 | [5 empty] | 0.1242 | 3.8314
4 | ГЭСН27-06-026-01 Приказ Минстроя РФ от 30.01.14 №31/пр | Розлив вяжущих материалов (1 т) (Прил.27.3 п.3.1Производство работ на одной половине проезжей части при систематическом движении транспорта на другой ОЗП=1,2; ЭМ=1,2 к расх.; ЗПМ=1,2; ТЗ=1,2; ТЗМ=1,2; МДС35-IV п.4.7.При ремонте и реконструкции зданий и сооружений работы, аналогичные технологическим процессам в новом строительстве ОЗП=1,15; ЭМ=1,25 к расх.; ЗПМ=1,25; ТЗ=1,15; ТЗМ=1,25) НР 142%*0,85 от ФОТ СП 95%*(0,85*0,8) от ФОТ | 9,26 9,19+0,07
5 | 01-01-01-034 | Погрузка материала от фрезерования (1 т) НР 0% от ФОТ СП 0% от ФОТ | 1576.04 | 25.39 | 25.39 | 40016 |  | 40016
6 | 03-21-01-005 | Перевозка грузов автомобилями-самосвалами грузоподъемностью 10 т, работающих вне карьера на расстояние: до 5 км; класс груза 1 (1 т) НР 0% от ФОТ СП 0% от ФОТ | 1576.04 | 49.49 | 49.49 | 77998 |  | 77998
7 | ГЭСН27-08-001-14 Приказ Минстроя РФ от 30.01.14 №31/пр | Укрепление обочин материалом от фрезерования (1000 м2 покрытия полосы и обочин) (Прил.27.3 п.3.1Производство работ на одной половине проезжей части при систематическом движении транспорта на другой ОЗП=1,2; ЭМ=1,2 к расх.; ЗПМ=1,2; ТЗ=1,2; ТЗМ=1,2; МДС35-IV п.4.7.При ремонте и реконструкции зданий и сооружений работы, аналогичные технологическим процессам в новом строительстве ОЗП=1,15; ЭМ=1,25 к расх.; ЗПМ=1,25; ТЗ=1,15; ТЗМ=1,25) НР 142%*0,85 от ФОТ СП 95%*(0,85*0,8) от ФОТ | 7.43
8 | ГЭСН01-01-033-04 Приказ Минстроя РФ от 30.01.14 №31/пр | Засыпка откосов вытесненным грунтом (1000 м3 грунта) (МДС35-IV п.4.7.При ремонте и реконструкции зданий и сооружений работы, аналогичные технологическим процессам в новом строительстве ОЗП=1,15; ЭМ=1,25 к расх.; ЗПМ=1,25; ТЗ=1,15; ТЗМ=1,25) НР 95% от ФОТ СП 50% от ФОТ | 0,78802 788,02/1000
9 | ГЭСН01-01-036-02 Приказ Минстроя РФ от 30.01.14 №31/пр | Планировка откосов бульдозерами мощностью: 79 кВт (108 л.с.) (1000 м2 спланированной поверхности за 1 проход бульдозера) (МДС35-IV п.4.7.При ремонте и реконструкции зданий и сооружений работы, аналогичные технологическим процессам в новом строительстве ОЗП=1,15; ЭМ=1,25 к расх.; ЗПМ=1,25; ТЗ=1,15; ТЗМ=1,25) НР 95% от ФОТ СП 50% от ФОТ | 7,8802 788,02/0,1/1000
10 | ГЭСН01-02-002-01 Приказ Минстроя РФ от 30.01.14 №31/пр | Уплотнение откосов прицепными кулачковыми катками 8 т на первый проход по одному следу при толщине слоя: 10 см (1000 м3 уплотненного грунта) (МДС35-IV п.4.7.При ремонте и реконструкции зданий и сооружений работы, аналогичные технологическим процессам в новом строительстве ОЗП=1,15; ЭМ=1,25 к расх.; ЗПМ=1,25; ТЗ=1,15; ТЗМ=1,25) НР 95% от ФОТ СП 50% от ФОТ | 0,78802 788,02/1000
Позиции, которые невозможно учесть в расчете раздела
5 01-01-01-034 Погрузка материала от фрезерования | [5 empty] | Цена несовместима с методикой расчета | Цена несовместима с методикой расчета
6 03-21-01-005 Перевозка грузов автомобилями-самосвалами грузоподъемностью 10 т, работающих вне карьера на расстояние: до 5 км; класс груза 1 | [5 empty] | Цена несовместима с методикой расчета | Цена несовместима с методикой расчета
Итого прямые затраты по разделу в ценах 2001г. | [9 empty] | 1186.0549
Итого по разделу 1 ДОРОЖНАЯ ОДЕЖДА ТИП 1 | [9 empty] | 1186.0549
Автомобильные дороги | [9 empty] | 1186.0549
Земляные работы, выполняемые механизированным способом
Итого | [9 empty] | 1186.0549
В том числе:
Итого по разделу 1 ДОРОЖНАЯ ОДЕЖДА ТИП 1 | [9 empty] | 1186.0549
ИТОГИ ПО СМЕТЕ:
Позиции, которые невозможно учесть в расчете сметы
5 01-01-01-034 Погрузка материала от фрезерования | [5 empty] | Цена несовместима с методикой расчета | Цена несовместима с методикой расчета
6 03-21-01-005 Перевозка грузов автомобилями-самосвалами грузоподъемностью 10 т, работающих вне карьера на расстояние: до 5 км; класс груза 1 | [5 empty] | Цена несовместима с методикой расчета | Цена несовместима с методикой расчета
Итого прямые затраты по смете в ценах 2001г. | [9 empty] | 1186.0549
ВСЕГО по смете | [9 empty] | 1186.0549
Автомобильные дороги | [9 empty] | 1186.0549
Земляные работы, выполняемые механизированным способом
Итого | [9 empty] | 1186.0549
В том числе:
ВСЕГО по смете | [9 empty] | 1186.0549
Составил: ___________________________инженер-сметчик Гуськова Н.И.
(должность, подпись, расшифровка)
Проверил: ___________________________ГИП ООО "Актив-Проект" Вожакин О.Ю.
(должность, подпись, расшифровка)
Заказчик: Департамент дорожного хозяйства и транспорта Ивановской области.___________________________
(должность, подпись, расшифровка)
М.П.