## ЛСР по форме №4 с материалами
СОГЛАСОВАНО: | [8 empty] | УТВЕРЖДАЮ:
_______________ | [8 empty] | __________________
" _____ " ________________ 2016 г. | [8 empty] | "______ " _______________2016 г.
(наименование стройки)
ЛОКАЛЬНЫЙ СМЕТНЫЙ РАСЧЕТ № 1
(локальная смета)
на | Ремонт мягкой кровли и внутренних водосточных труб, МБДОУ "Детский сад общеразвивающего вида №140"
(наименование работ и затрат, наименование объекта)
Основание:
| Сметная стоимость строительных работ _______________________________________________________________________________________________ |  | ___________________________305,691 |  | тыс. руб.
| Средства на оплату труда _______________________________________________________________________________________________ |  | ___________________________57,830 |  | тыс. руб.
| Сметная трудоемкость _______________________________________________________________________________________________ |  | _______________________________________________________________________________________________453,96 |  | чел.час
Составлен(а) в текущих (прогнозных) ценах по состоянию на 2 квартал 2016г
№ пп | Шифр и номер позиции норматива | Наименование работ и затрат, единица измерения | Количество | Стоимость единицы, руб. |  |  | Общая стоимость, руб. |  |  |  | Затраты труда рабочих, чел.-ч, не занятых обслуживанием машин
|  |  |  | всего | эксплуата- ции машин | мате- риалы | Всего | оплаты труда | эксплуата- ции машин | мате- риалы
|  |  |  | оплаты труда | в т.ч. оплаты труда |  |  |  | в т.ч. оплаты труда |  | на единицу | всего
1 | 2 | 3 | 4 | 5 | 6 | 7 | 8 | 9 | 10 | 11 | 12 | 13
Раздел 1. Кровля
Демонтаж
1 | ТЕР46-04-008-01 | Разборка покрытий кровель: из рулонных материалов (100 м2 покрытия) НР (3735 руб.): 84%=110%*(0.9*0.85) от ФОТ СП (2134 руб.): 48%=70%*(0.85*0.8) от ФОТ | 2.773 | 148 107,13 | 40.87 |  | 410 | 297 | 113 |  | 14.38 | 39.88
2 | ТЕРр58-16-3 | Ремонт цементной стяжки площадью заделки: до 1,0 м2 (100 мест) НР (13105 руб.): 71%=83%*0.85 от ФОТ СП (9598 руб.): 52%=65%*0.8 от ФОТ | 1.1092 | 2147,15 1098,95 | 116,46 12,45 | 931.74 | 2382 | 1219 | 129 14 | 1034 | 129.9 | 144.09
3 | ТЕРр65-6-23 | Смена: водосточных воронок (100 приборов) НР (567 руб.): 88%=103%*0.85 от ФОТ СП (309 руб.): 48%=60%*0.8 от ФОТ | 0.01 | 31171 4260,44 | 62,22 6,66 | 26848.34 | 312 | 43 | 1 | 268 | 491.4 | 4.91
Устройство кровельного ковра
4 | ТЕР13-06-004-01 | Обеспыливание поверхности (1 м2 обеспыливаемой поверхности) НР (2696 руб.): 69%=90%*(0.9*0.85) от ФОТ СП (1875 руб.): 48%=70%*(0.85*0.8) от ФОТ | 277.3 | 1,09 0,82 | 0.27 |  | 302 | 227 | 75 |  | 0.1 | 27.73
5 | ТЕР12-01-016-02 | Огрунтовка оснований из бетона или раствора под водоизоляционный кровельный ковер: готовой эмульсией битумной (100 м2 кровли) НР (1033 руб.): 92%=120%*(0.9*0.85) от ФОТ СП (494 руб.): 44%=65%*(0.85*0.8) от ФОТ | 2.773 | 116,7 23,38 | 3.32 | 90 | 324 | 65 | 9 | 250 | 2.8 | 7.76
6 | ТССЦ-101-1780 | Эмульсия битумная для гидроизоляционных работ (т) | -0.1248 | 2000 |  | 2000 | -250 |  |  | -250
7 | ТССЦ-113-2221 | Праймер битумный производства «Техно-Николь» (расход 0,35кг на м2) (т) | 0.0971 | 9948.13 |  | 9948.13 | 966 |  |  | 966
8 | ТЕР12-01-002-09 | Устройство кровель плоских из наплавляемых материалов: в два слоя (100 м2 кровли) НР (5799 руб.): 92%=120%*(0.9*0.85) от ФОТ СП (2773 руб.): 44%=65%*(0.85*0.8) от ФОТ | 2.773 | 10033,66 129,1 | 41,15 2,43 | 9863.41 | 27823 | 358 | 114 7 | 27351 | 14.36 | 39.82
9 | ТССЦ-101-1961 | Изопласт К ЭКП-4,5 (м2) | -316.1 | 45.2 |  | 45.2 | -14288 |  |  | -14288
10 | ТССЦ-101-1962 | Изопласт П ЭПП-4,0 (м2) | -321.7 | 38.42 |  | 38.42 | -12360 |  |  | -12360
11 | ТССЦ-101-6065 | Биполь Стандарт ТПП (м2) | 321.7 | 11.68 |  | 11.68 | 3757 |  |  | 3757
12 | ТССЦ-101-6066 | Биполь Стандарт ТКП (м2) | 316.1 | 13.91 |  | 13.91 | 4397 |  |  | 4397
Устройство примыканий L=73.3, L=25.4
13 | ТЕР12-01-016-02 | Огрунтовка оснований из бетона или раствора под водоизоляционный кровельный ковер: готовой эмульсией битумной (100 м2 кровли) НР (221 руб.): 92%=120%*(0.9*0.85) от ФОТ СП (106 руб.): 44%=65%*(0.85*0.8) от ФОТ | 0.5922 | 116,7 23,38 | 3.32 | 90 | 69 | 14 | 2 | 53 | 2.8 | 1.66
14 | 101-1780 | Эмульсия битумная для гидроизоляционных работ (т) | -0.0266 | 2000 |  | 2000 | -53 |  |  | -53
15 | ТССЦ-113-2221 | Праймер битумный производства «Техно-Николь» (расход 0,35кг на м2) (т) | 0.0207 | 9948.13 |  | 9948.13 | 206 |  |  | 206
16 | ТЕР12-01-004-04 | Устройство примыканий кровель из наплавляемых материалов к стенам и парапетам высотой: до 600 мм без фартуков (100 м примыканий) НР (4999 руб.): 92%=120%*(0.9*0.85) от ФОТ СП (2391 руб.): 44%=65%*(0.85*0.8) от ФОТ | 0.987 | 12290,1 311,34 | 92,51 8,6 | 11886.25 | 12130 | 307 | 91 8 | 11732 | 35.5 | 35.04
17 | ТССЦ-101-1961 | Изопласт К ЭКП-4,5 (м2) | -248.7 | 45.2 |  | 45.2 | -11241 |  |  | -11241
18 | ТССЦ-101-6066 | Биполь Стандарт ТКП (м2) | 248.7 | 13.91 |  | 13.91 | 3459 |  |  | 3459
Устройство обделок L=75.7, L=25.4
19 | ТЕРр58-20-3 | Смена обделок из листовой стали (брандмауэров и парапетов без обделки боковых стенок) шириной: до 1 м (100 м) НР (4624 руб.): 71%=83%*0.85 от ФОТ СП (3386 руб.): 52%=65%*0.8 от ФОТ | 0.757 | 7681,66 572,54 | 11,22 2,18 | 7097.9 | 5815 | 433 | 8 2 | 5374 | 70.25 | 53.18
20 | ТССЦ-101-1875 | Сталь листовая оцинкованная толщиной листа 0,7 мм (т) | -0.3119 | 16950 |  | 16950 | -5287 |  |  | -5287
21 | ТССЦ-101-3744 | Сталь листовая оцинкованная холоднокатаная толщиной 0,5-0,9 мм (т) | 0.34292 | 8204.01 |  | 8204.01 | 2813 |  |  | 2813
22 | ТЕРр58-20-8 | Смена обделок из листовой стали, примыканий: к вытяжным трубам (100 м) НР (2041 руб.): 71%=83%*0.85 от ФОТ СП (1494 руб.): 52%=65%*0.8 от ФОТ | 0.254 | 2736,68 756,81 | 5,13 0,73 | 1974.74 | 695 | 192 | 1 | 502 | 92.86 | 23.59
23 | ТССЦ-101-1875 | Сталь листовая оцинкованная толщиной листа 0,7 мм (т) | -0.0279 | 16950 |  | 16950 | -473 |  |  | -473
24 | ТССЦ-101-3741 | Сталь листовая оцинкованная толщиной листа 0,55 мм (т) | 0.11506 | 8775.12 |  | 8775.12 | 1010 |  |  | 1010
25 | ТЕР12-01-011-01 | Устройство колпаков над шахтами в два канала (1 колпак) НР (992 руб.): 92%=120%*(0.9*0.85) от ФОТ СП (474 руб.): 44%=65%*(0.85*0.8) от ФОТ | 4 | 661,93 15,73 | 0.83 | 645.37 | 2648 | 63 | 3 | 2582 | 1.93 | 7.72
26 | ТССЦ-101-1875 | Сталь листовая оцинкованная толщиной листа 0,7 мм (т) | -0.152 | 16950 |  | 16950 | -2576 |  |  | -2576
27 | ТЕР12-01-011-02 | На каждые последующие два канала сверх двух добавлять к расценке 12-01-011-01 (1 колпак) НР (1253 руб.): 92%=120%*(0.9*0.85) от ФОТ СП (599 руб.): 44%=65%*(0.85*0.8) от ФОТ | 10 | 332,06 7,91 | 0.83 | 323.32 | 3321 | 79 | 8 | 3234 | 0.97 | 9.7
28 | ТССЦ-101-1875 | Сталь листовая оцинкованная толщиной листа 0,7 мм (т) | -0.19 | 16950 |  | 16950 | -3221 |  |  | -3221
29 | ТССЦ-101-3741 | Сталь листовая оцинкованная толщиной листа 0,55 мм (т) | 0.047112 | 8775.12 |  | 8775.12 | 413 |  |  | 413
Раздел 2. Смена внутренних (ливневых) водосточных труб
30 | ТЕРр63-10-1 | (прим)Разборка облицовки панелей ПВХ: стен и перегородок (100 м2 облицовки) НР (10 руб.): 65%=77%*0.85 от ФОТ СП (6 руб.): 40%=50%*0.8 от ФОТ | 0.018 | 66,31 60,31 | 6 2,42 |  | 1 | 1 |  |  | 7.31 | 0.13
31 | ТЕРр65-2-2 | Разборка трубопроводов из чугунных канализационных труб диаметром: 100 мм (100 м трубопровода с фасонными частями) НР (783 руб.): 63%=74%*0.85 от ФОТ СП (497 руб.): 40%=50%*0.8 от ФОТ | 0.12 | 698,83 689,22 | 9,61 3,88 |  | 84 | 83 | 1 |  | 85.3 | 10.24
32 | ТЕР16-04-002-09 | Прокладка трубопроводов водоснабжения из напорных полиэтиленовых труб низкого давления среднего типа наружным диаметром: 110 мм (100 м трубопровода) НР (2743 руб.): 98%=128%*(0.9*0.85) от ФОТ СП (1567 руб.): 56%=83%*(0.85*0.8) от ФОТ | 0.12 | 8014,13 1170,43 | 1328,46 175,11 | 5515.24 | 962 | 140 | 159 21 | 663 | 128.76 | 15.45
33 | ТЕР16-07-004-02 | Врезка в действующие внутренние сети трубопроводов канализации диаметром: 100 мм (1 врезка) НР (1232 руб.): 98%=128%*(0.9*0.85) от ФОТ СП (704 руб.): 56%=83%*(0.85*0.8) от ФОТ | 1 | 230,38 72,86 | 0.83 | 156.69 | 230 | 73 | 1 | 156 | 8.94 | 8.94
34 | ТССЦ-507-4378 | Отвод канализационный полипропиленовый 45° диаметр 110 мм (шт.) | 8 | 5.95 |  | 5.95 | 48 |  |  | 48
35 | ТССЦ-301-7161 | Хомут стальной оцинкованный с саморезом и резиновой прокладкой для крепления чугунных канализационных труб диаметром 100 мм (шт.) | 10 | 9.48 |  | 9.48 | 95 |  |  | 95
36 | ТССЦ-507-4366 | Ревизия полипропиленовая с крышкой диаметром 100 мм (шт.) | 2 | 12.71 |  | 12.71 | 25 |  |  | 25
37 | ТЕР15-01-050-01 | Облицовка стен декоративным бумажно-слоистым пластиком или листами из синтетических материалов: по деревянной обрешетке (100 м2 облицовки) НР (108 руб.): 80%=105%*(0.9*0.85) от ФОТ СП (50 руб.): 37%=55%*(0.85*0.8) от ФОТ | 0.018 | 10551,52 439,82 | 95,28 1,33 | 10016.42 | 190 | 8 | 2 | 180 | 50.15 | 0.9
38 | 101-1862 | Пластик бумажно-слоистый 2 с декоративной стороной (1000 м2) | -0.0018 | 91926.42 |  | 91926.42 | -165 |  |  | -165
39 | ТССЦ-101-3434 | Панели декоративные пластиковые «Кронапласт», размером 2700х250х10 мм (м2) | 1.8 | 57.89 |  | 57.89 | 104 |  |  | 104
Раздел 3. Разные работы
40 | ТССЦпг-01-01-01-041 | Погрузочные работы при автомобильных перевозках: мусора строительного с погрузкой вручную (1 т груза) НР 0%=0%*0.85 от ФОТ СП 0%=0%*0.8 от ФОТ | 25.357 | 41.05 |  |  | 1041
41 | ТССЦпг-03-21-01-018 | Перевозка грузов автомобилями-самосвалами грузоподъемностью 10 т, работающих вне карьера, на расстояние: до 18 км I класс груза (1 т груза) НР 0%=0%*0.85 от ФОТ СП 0%=0%*0.8 от ФОТ | 25.357 | 13.55 | 13.55 |  | 344 |  | 344
Итого прямые затраты по смете в ценах 2001г. | [6 empty] | 26462 | 3602 | 1061 52 | 20758 |  | 430.74
Итого прямые затраты по смете с учетом коэффициентов к итогам (МДС35-IV п.4.7._При ремонте и реконструкции зданий и сооружений работы, аналогичные технологическим процессам в новом строительстве ОЗП=1,15; ЭМ=1,25; ЗПМ=1,25; ТЗ=1,15; ТЗМ=1,25 (Поз. 4-18, 25-29, 32-39)) | [6 empty] | 26779 | 3802 | 1178 61 | 20758 |  | 453.96
Итого прямые затраты по смете с учетом индексов, в текущих ценах (Детские сады ОЗП=14,97; ЭМ=7,47; ЗПМ=14,97; МАТ=5,68) | [6 empty] | 184661 | 56917 | 8798 913 | 117905 |  | 453.96
Накладные расходы | [6 empty] | 45940
Сметная прибыль | [6 empty] | 28459
Итоги по смете:
Работы по реконструкции зданий и сооружений (усиление и замена существующих конструкций, разборка и возведение отдельных конструктивных элементов) | [6 empty] | 11159 |  |  |  |  | 39.88
Крыши, кровли (ремонтно-строительные) | [6 empty] | 91132 |  |  |  |  | 220.86
Внутренние санитарно-технические работы: смена труб, санитарно-технических приборов и другие работы (ремонтно-строительные) | [6 empty] | 3049 |  |  |  |  | 4.91
Защита строительных конструкций и оборудования от коррозии | [6 empty] | 9180 |  |  |  |  | 31.89
Кровли | [6 empty] | 120361 |  |  |  |  | 116.96
Стекольные, обойные и облицовочные работы (ремонтно-строительные) | [6 empty] | 31 |  |  |  |  | 0.13
Внутренние санитарно-технические работы: демонтаж и разборка (ремонтно-строительные) | [6 empty] | 2530 |  |  |  |  | 10.24
Сантехнические работы - внутренние (трубопроводы, водопровод, канализация, отопление, газоснабжение, вентиляция и кондиционирование воздуха) | [6 empty] | 17016 |  |  |  |  | 28.05
Отделочные работы | [6 empty] | 991 |  |  |  |  | 1.04
Погрузо-разгрузочные работы | [6 empty] | 1041
Перевозка грузов автотранспортом | [6 empty] | 2570
Итого | [6 empty] | 259060 |  |  |  |  | 453.96
В том числе:
Материалы | [6 empty] | 117905
Машины и механизмы | [6 empty] | 8798
ФОТ | [6 empty] | 57830
Накладные расходы | [6 empty] | 45940
Сметная прибыль | [6 empty] | 28459
НДС 18% | [6 empty] | 46630.8
ВСЕГО по смете | [6 empty] | 305690.8 |  |  |  |  | 453.96
Составил: ___________________________
(должность, подпись, расшифровка)
Проверил: ___________________________
(должность, подпись, расшифровка)