## Локальная смета
СОГЛАСОВАНО: | [11 empty] | УТВЕРЖДАЮ:
_________________ | [11 empty] | _________________
" _____ " ________________ 2016 г. | [11 empty] | "____" ______________2016 г.
(наименование стройки)
ЛОКАЛЬНЫЙ СМЕТНЫЙ РАСЧЕТ №
(локальная смета)
на
(наименование работ и затрат, наименование объекта)
Основание:
|  |  | Сметная стоимость строительных работ _______________________________________________________________________________________________ | [5 empty] | ___________________________112988,49 |  | руб.
|  |  | Средства на оплату труда _______________________________________________________________________________________________ | [5 empty] | ___________________________6,258 |  | тыс. руб.
|  |  | Сметная трудоемкость _______________________________________________________________________________________________ | [5 empty] | _______________________________________________________________________________________________739,74 |  | чел.час
№ пп | Обосно- вание | Наименование | Ед. изм. | Кол. | Стоимость единицы, руб. |  |  |  | Общая стоимость, руб. |  |  |  | Т/з осн. раб.на ед. | Т/з осн. раб. Всего | Т/з мех. на ед. | Т/з мех. Всего
[5 empty] | Всего | В том числе |  |  | Всего | В том числе
[6 empty] | Осн.З/п | Эк.Маш | З/пМех |  | Осн.З/п | Эк.Маш | З/пМех
1 | 2 | 3 | 4 | 5 | 6 | 7 | 8 | 9 | 10 | 11 | 12 | 13 | 14 | 15 | 16 | 17
Раздел 1.
1 | ТЕР46-04-012-01 Приказ Минстроя России от 27.02.15 №140/пр | Разборка деревянных заполнений проемов: оконных с подоконными досками КОЭФ. К ПОЗИЦИИ: Коэф. на стесненность ОЗП=15%; ЭМ=15% к расх.; ЗПМ=15%; ТЗ=15%; ТЗМ=15% НР (1699,31 руб.): 110%*0,9 от ФОТ (1716,47 руб.) СП (1021,3 руб.): 70%*0,85 от ФОТ (1716,47 руб.) | 100 м2 | 0,9426 94,26/100 | 2036.57 | 1704.21 | 332.36 | 116.78 | 1919.67 | 1606.39 | 313.28 | 110.08 | 216.821 | 204.38 | 8.901 | 8.39
2 | ТЕР10-01-034-01 Приказ Минстроя России от 27.02.15 №140/пр | Установка в жилых и общественных зданиях оконных блоков из ПВХ профилей: глухих с площадью проема до 2 м2 14 815,41 = 178 148,41 - 100 x 1 633,33 КОЭФ. К ПОЗИЦИИ: Поправочный коэф. ОЗП=15%; ЭМ=25% к расх.; ЗПМ=25%; ТЗ=15%; ТЗМ=25%; Коэф. на стесненность ОЗП=15%; ЭМ=15% к расх.; ЗПМ=15%; ТЗ=15%; ТЗМ=15% НР (1051,37 руб.): 118%*0,9 от ФОТ (989,99 руб.) СП (530,14 руб.): 63%*0,85 от ФОТ (989,99 руб.) | 100 м2 проемов | 0,507 50,7/100 | 15470.38 | 1919.45 | 614.11 | 33.19 | 7843.48 | 973.16 | 311.35 | 16.83 | 225.8169 | 114.49 | 2.53 | 1.28
3 | прайс-лист | Блок оконный пластиковый глухой, площадью до 2 м2 КОЭФ. К ПОЗИЦИИ: Поправка к стоимости материала на 1 квартал 2015 года МАТ=МАТ/4,59-МАТ; Убрать НДС при переводе в цены 2001 МАТ=МАТ/1,18-МАТ; Заготовительно-складские расходы по строительным материалам, изделиям и конструкциям (за исключением металлоконструкций) - 2% МАТ=МАТ*1,02-МАТ; Транспортные расходы (для прочих материалов) МАТ=МАТ*1,055-МАТ | м2 | 50.7 | 456.97 |  |  |  | 23168.38
4 | ТЕР10-01-034-05 Приказ Минстроя России от 27.02.15 №140/пр | Установка в жилых и общественных зданиях оконных блоков из ПВХ профилей: поворотных (откидных, поворотно-откидных) с площадью проема до 2 м2 двухстворчатых 15 248,66 = 320 800,66 - 100 x 3 055,52 КОЭФ. К ПОЗИЦИИ: Коэф. на стесненность ОЗП=15%; ЭМ=15% к расх.; ЗПМ=15%; ТЗ=15%; ТЗМ=15%; Поправочный коэф. ОЗП=15%; ЭМ=25% к расх.; ЗПМ=25%; ТЗ=15%; ТЗМ=25% НР (990,68 руб.): 118%*0,9 от ФОТ (932,84 руб.) СП (499,54 руб.): 63%*0,85 от ФОТ (932,84 руб.) | 100 м2 проемов | 0,4356 43,56/100 | 15981.71 | 2108.3 | 719.33 | 33.19 | 6961.63 | 918.38 | 313.34 | 14.46 | 248.0349 | 108.04 | 2.53 | 1.1
5 | прайс-лист | Блок оконный пластиковый двустворчатый, площадью до 2 м2 КОЭФ. К ПОЗИЦИИ: Поправка к стоимости материала на 1 квартал 2015 года МАТ=МАТ/4,59-МАТ; Убрать НДС при переводе в цены 2001 МАТ=МАТ/1,18-МАТ; Заготовительно-складские расходы по строительным материалам, изделиям и конструкциям (за исключением металлоконструкций) - 2% МАТ=МАТ*1,02-МАТ; Транспортные расходы (для прочих материалов) МАТ=МАТ*1,055-МАТ | м2 | 43.56 | 476.84 |  |  |  | 20771.15
6 | ТЕРр58-20-1 Приказ Минстроя России от 27.02.15 №140/пр | Смена обделок из листовой стали (поясков, сандриков, отливов, карнизов) шириной: до 0,4 м 458,60 = 3 448,54 - 0,184 x 16 249,65 КОЭФ. К ПОЗИЦИИ: Коэф. на стесненность ОЗП=15%; ЭМ=15% к расх.; ЗПМ=15%; ТЗ=15%; ТЗМ=15% НР (208,25 руб.): 83% от ФОТ (250,9 руб.) СП (163,09 руб.): 65% от ФОТ (250,9 руб.) | 100 м | 0,6336 63,36/100 | 511.03 | 394.78 | 7.15 | 1.21 | 323.79 | 250.13 | 4.53 | 0.77 | 47.6215 | 30.17 | 0.092 | 0.06
7 | ТССЦ-101-2411 Приказ Минстроя России от 27.02.15 №140/пр | Водоотлив оконный шириной планки 250 мм из оцинкованной стали с полимерным покрытием | п.м | 63.56 | 25.5 |  |  |  | 1620.78
8 | ТЕР10-01-035-01 Приказ Минстроя России от 27.02.15 №140/пр | Установка подоконных досок из ПВХ: в каменных стенах толщиной до 0,51 м КОЭФ. К ПОЗИЦИИ: Коэф. на стесненность ОЗП=15%; ЭМ=15% к расх.; ЗПМ=15%; ТЗ=15%; ТЗМ=15%; Поправочный коэф. ОЗП=15%; ЭМ=25% к расх.; ЗПМ=25%; ТЗ=15%; ТЗМ=25% НР (156,84 руб.): 118%*0,9 от ФОТ (147,68 руб.) СП (79,08 руб.): 63%*0,85 от ФОТ (147,68 руб.) | 100 п.м | 0,6336 63,36/100 | 4983.89 | 232.32 | 19.56 | 0.75 | 3157.79 | 147.2 | 12.39 | 0.48 | 28.0238 | 17.76 | 0.0575 | 0.04
9 | прайс-лист | Подоконник 500мм из ПВХ Ц=600 КОЭФ. К ПОЗИЦИИ: Поправка к стоимости материала на 1 квартал 2015 года МАТ=МАТ/4,59-МАТ; Убрать НДС при переводе в цены 2001 МАТ=МАТ/1,18-МАТ; Заготовительно-складские расходы по строительным материалам, изделиям и конструкциям (за исключением металлоконструкций) - 2% МАТ=МАТ*1,02-МАТ; Транспортные расходы (для прочих материалов) МАТ=МАТ*1,055-МАТ | м.п. | 63.36 | 119.21 |  |  |  | 7553.15
10 | ТЕР15-01-050-04 Приказ Минстроя России от 27.02.15 №140/пр | Облицовка оконных и дверных откосов панелями из ПВХ 2 155,03 = 12 209,49 - 0,105 x 95 756,75 КОЭФ. К ПОЗИЦИИ: Коэф. на стесненность ОЗП=15%; ЭМ=15% к расх.; ЗПМ=15%; ТЗ=15%; ТЗМ=15%; Поправочный коэф. ОЗП=15%; ЭМ=25% к расх.; ЗПМ=25%; ТЗ=15%; ТЗМ=25% НР (2204,16 руб.): 105%*0,9 от ФОТ (2332,44 руб.) СП (1090,42 руб.): 55%*0,85 от ФОТ (2332,44 руб.) | 100 м2 облицовки | 1,18548 197,58*0,6/100 | 2653.58 | 1966 | 62.83 | 1.51 | 3145.77 | 2330.65 | 74.48 | 1.79 | 220.1566 | 260.99 | 0.115 | 0.14
11 | прайс-лист | Сэндвич-панели 600мм КОЭФ. К ПОЗИЦИИ: Поправка к стоимости материала на 1 квартал 2015 года МАТ=МАТ/4,59-МАТ; Убрать НДС при переводе в цены 2001 МАТ=МАТ/1,18-МАТ; Заготовительно-складские расходы по строительным материалам, изделиям и конструкциям (за исключением металлоконструкций) - 2% МАТ=МАТ*1,02-МАТ; Транспортные расходы (для прочих материалов) МАТ=МАТ*1,055-МАТ | мп | 197.58 | 95.63 |  |  |  | 18894.58
12 | ТЕР12-01-010-01 Приказ Минстроя России от 27.02.15 №140/пр | Устройство нащельников (прим.) 961,07 = 13 838,50 - 0,004 x 7 984,06 - 0,012 x 11 521,95 - 0,782 x 16 249,65 КОЭФ. К ПОЗИЦИИ: Коэф. на стесненность ОЗП=15%; ЭМ=15% к расх.; ЗПМ=15%; ТЗ=15%; ТЗМ=15%; Поправочный коэф. ОЗП=15%; ЭМ=25% к расх.; ЗПМ=25%; ТЗ=15%; ТЗМ=25% НР (33,45 руб.): 120%*0,9 от ФОТ (30,97 руб.) СП (17,11 руб.): 65%*0,85 от ФОТ (30,97 руб.) | 100 м2 покрытия | 0,02498 49,96*0,05/100 | 1274.05 | 1236.14 | 37.91 | 3.77 | 31.83 | 30.88 | 0.95 | 0.09 | 149.1119 | 3.72 | 0.2875 | 0.01
13 | прайс-лист | Нащельник 50мм Ц=110 КОЭФ. К ПОЗИЦИИ: Поправка к стоимости материала на 1 квартал 2015 года МАТ=МАТ/4,59-МАТ; Убрать НДС при переводе в цены 2001 МАТ=МАТ/1,18-МАТ; Заготовительно-складские расходы по строительным материалам, изделиям и конструкциям (за исключением металлоконструкций) - 2% МАТ=МАТ*1,02-МАТ; Транспортные расходы (для прочих материалов) МАТ=МАТ*1,055-МАТ | мп | 49.96 | 21.86 |  |  |  | 1092.13
14 | ТЕР12-01-017-01 Приказ Минстроя России от 27.02.15 №140/пр | Устройство выравнивающих стяжек: цементно-песчаных толщиной 15 мм КОЭФ. К ПОЗИЦИИ: Коэф. на стесненность ОЗП=15%; ЭМ=15% к расх.; ЗПМ=15%; ТЗ=15%; ТЗМ=15%; Поправочный коэф. ОЗП=15%; ЭМ=25% к расх.; ЗПМ=25%; ТЗ=15%; ТЗМ=25% НР (1,87 руб.): 120%*0,9 от ФОТ (1,73 руб.) СП (0,96 руб.): 65%*0,85 от ФОТ (1,73 руб.) | 100 м2 стяжки | 0,0052 0,52/100 | 1527.73 | 302.03 | 341.67 | 30.53 | 7.94 | 1.57 | 1.78 | 0.16 | 35.9984 | 0.19 | 2.7888 | 0.01
15 | ТССЦпг-01-01-01-041 Приказ Минстроя России от 27.02.15 №140/пр | Погрузочные работы при автомобильных перевозках: мусора строительного с погрузкой вручную НР 0% от ФОТ СП 0% от ФОТ | 1 т груза | 0.951 | 42.6 |  | 42.6 |  | 40.51 |  | 40.51
16 | ТССЦпг-03-21-01-015 Приказ Минстроя России от 27.02.15 №140/пр | Перевозка грузов автомобилями-самосвалами грузоподъемностью 10 т, работающих вне карьера, на расстояние: до 15 км, класс груза 1 НР 0% от ФОТ СП 0% от ФОТ | 1 т | 0.951 | 12.57 |  | 12.57 |  | 11.95 |  | 11.95
Итого прямые затраты по смете в ценах 2001г. | [8 empty] | 96544.53 | 6258.36 | 1084.56 | 144.66 |  | 739.74 |  | 11.03
Накладные расходы | [8 empty] | 6345.92
Сметная прибыль | [8 empty] | 3401.64
Итоги по смете:
Работы по реконструкции зданий и сооружений (усиление и замена существующих конструкций, разборка и возведение отдельных конструктивных элементов) | [8 empty] | 4640.28 |  |  |  |  | 204.38 |  | 8.39
Деревянные конструкции | [8 empty] | 72763.22 |  |  |  |  | 240.29 |  | 2.42
Крыши, кровли (ремонтно-строительные) | [8 empty] | 2315.91 |  |  |  |  | 30.17 |  | 0.06
Отделочные работы | [8 empty] | 26427.06 |  |  |  |  | 260.99 |  | 0.14
Кровли | [8 empty] | 93.16 |  |  |  |  | 3.91 |  | 0.02
Погрузо-разгрузочные работы | [8 empty] | 40.51
Перевозка грузов автотранспортом | [8 empty] | 11.95
Итого | [8 empty] | 106292.09 |  |  |  |  | 739.74 |  | 11.03
В том числе:
Материалы | [8 empty] | 89201.61
Машины и механизмы | [8 empty] | 1084.56
ФОТ | [8 empty] | 6403.02
Накладные расходы | [8 empty] | 6345.92
Сметная прибыль | [8 empty] | 3401.64
ВСЕГО по смете в ценах 2001г. | [8 empty] | 106292.09 |  |  |  |  | 739.74 |  | 11.03
ВСЕГО по смете в текущих ценах с К=1,063 | [8 empty] | 112988.4917 |  |  |  |  | 739.74 |  | 11.03
Составил: ___________________________
(должность, подпись, расшифровка)