## Мои данные
Стройка:Строительство ОРУ 110 кВ "Энергоцентр"
Объект:ОРУ
ЛОКАЛЬНАЯ СМЕТА 2-1-2
(Локальный сметный расчет)
на Приобретение оборудования и монтажные работы на ОРУ 110 кВ.
Основание:
[10 empty] | Сметная стоимость: | 71830.9151 | [13 empty] | тыс. руб.
[10 empty] | Строительные работы: | 0 | [13 empty] | тыс. руб.
[10 empty] | Монтажные работы: | 11800.3956 | [13 empty] | тыс. руб.
[10 empty] | Оборудование: | 60030.5195 | [13 empty] | тыс. руб.
[10 empty] | Прочие работы и затраты: | 0 | [13 empty] | тыс. руб.
[10 empty] | Hормативная трудоемкость: | 10.5576 | [13 empty] | тыс.чел.ч
[10 empty] | Сметная заработная плата: | 960.2587 | [13 empty] | тыс. руб.
Составлена в базисных ценах на ______2000 г. и текущих ценах на ______200__ г.
№ пп | Код норматива, Наименование, Единица измерения | Объем | Базисная стоимость за единицу |  |  | Базисная стоимость всего |  |  | Индекс / Цена |  | Текущая стоимость всего
|  |  | Всего | Осн. З/п | Эксп. | Всего | Осн. З/п | Эксп. | Осн. З/п | Эксп. | Всего | Осн. З/п | [12 empty] | Эксп.
|  |  |  | Материал | В т.ч. з/п |  | Материал | В т.ч. з/п | Материал | В т.ч. з/п |  | Материал | [12 empty] | В т.ч. з/п
1 | 2 | 3 | 4 | 5 | 6 | 7 | 8 | 9 | 10 | 11 | 12 | 13 | [8 empty] | 2 | 4 | 5 | 6 | 14
Раздел 1. Приобретение оборудования и монтажные работы.
1 | ТКП ООО "АББ" Коб.=3,12 (из цен на 3кв.09г. в цены на 01.01.2000г. Прил.4 к Письму Минрегиона России №21713-СК/08 от 13.07.2009г.) Ограничитель перенапряжений нелинейный PEXLIM R 108-YH123 с изолирующим основанием 2 242 евро*43,49/3,12 (DDP приобъектный склад) шт. | 30 | 31251.47 |  |  | 937544.1 |  |  | _____ 3.12 |  | 937544.1 |  | М | 0 | 0 |  |  |  |  | 0.94 |  | 31251.47
| Итого |  |  |  |  | 937544.1 |  |  |  |  | 937544.1
2 | ФЕРм08-01-015-10 Ограничитель перенапряжений нелинейный, напряжение, кВ: 220 компл. (3 фазы) | 10 30/3 | 857.78 | 135,78 _____ 223,47 | 498.53 | 10461.5 | 1721,52 _____ 2212,36 | 6527,62 _____ 687,07 | 9,13 _____ 5,14 | 4,8 _____ 9,13 | 10461.5 | 1721,52 _____ 2212,36 | Р | 95 | 65 | 2288.16 | 1565.58 | 19637.45 | 14293.78 | 0.94 | КОЭФ. К ПОЗИЦИИ: Региональный коэф-т на СМР к ФЕР для Нижегородской обл. (ВУЦСН вып.4(41) табл.1-2001) ОЗП=1,05; ЭМ-ЗПМ=1,15; ЗПМ=1,05; МАТ=0,99; ТЗ=1,05; ТЗМ=1,05; 0.7 При производстве работ на высоте свыше расстояний, указанных в вводных указаниях к разделам: св.2 до 8м ОЗП=1,05; ТЗ=1,05; 4. Производство монтажных работ на открытых и полуоткрытых производственных площадках в стесненных условиях: с наличием в зоне производства работ действующего технологического оборудования или движения технологического транспорта ОЗП=1,15; ЭМ=1,15; ЗПМ=1,15; ТЗ=1,15; ТЗМ=1,15 | 1046.15 | 172,15 _____ 221,24 | 652,76 _____ 68,71 | 6527,62 _____ 687,07
| КОЭФ. К ПОЗИЦИИ: Региональный коэф-т на СМР к ФЕР для Нижегородской обл. (ВУЦСН вып.4(41) табл.1-2001) ОЗП=1,05; ЭМ-ЗПМ=1,15; ЗПМ=1,05; МАТ=0,99; ТЗ=1,05; ТЗМ=1,05; 0.7 При производстве работ на высоте свыше расстояний, указанных в вводных указаниях к разделам: св.2 до 8м ОЗП=1,05; ТЗ=1,05; 4. Производство монтажных работ на открытых и полуоткрытых производственных площадках в стесненных условиях: с наличием в зоне производства работ действующего технологического оборудования или движения технологического транспорта ОЗП=1,15; ЭМ=1,15; ЗПМ=1,15; ТЗ=1,15; ТЗМ=1,15 |  | 1046.15 | 172,15 _____ 221,24 | 652,76 _____ 68,71
| Накладные расходы от ФОТ |  | 95% |  |  | 2288,16 |  |  |  | 95% *0,94 | 19637,45
| Сметная прибыль от ФОТ |  | 65% |  |  | 1565,58 |  |  |  | 65% | 14293,78
| Итого с НР и СП |  |  |  |  | 14315.24 |  |  |  |  | 44392.73
3 | ТКП ООО "АББ" Коб.=3,12 Трансивер EXCOUNT II (активная составляющая точка утечки) 3 749 евро*43,49/3,12 (DDP приобъектный склад) шт. | 2 | 52257.7 |  |  | 104515.4 |  |  | _____ 3.12 |  | 104515.4 |  | М | 0 | 0 |  |  |  |  | 0.94 |  | 52257.7
| Итого |  |  |  |  | 104515.4 |  |  |  |  | 104515.4
4 | ФЕРм11-04-028-02 Включение в аппаратуру штепсельных разъемов, количество контактов в разъеме, шт., до: 24 разъем | 4 2*2 | 2.54 | 2.54 |  | 12.27 | 12.27 |  | 9,13 _____ 5,14 | 4,8 _____ 9,13 | 12.27 | 12.27 | Р | 92 | 65 | 11.29 | 7.98 | 96.88 | 72.82 | 0.94 | КОЭФ. К ПОЗИЦИИ: Региональный коэф-т на СМР к ФЕР для Нижегородской обл. (ВУЦСН вып.4(41) табл.1-2001) ОЗП=1,05; ЭМ-ЗПМ=1,15; ЗПМ=1,05; МАТ=0,99; ТЗ=1,05; ТЗМ=1,05; 4. Производство монтажных работ на открытых и полуоткрытых производственных площадках в стесненных условиях: с наличием в зоне производства работ действующего технологического оборудования или движения технологического транспорта ОЗП=1,15; ЭМ=1,15; ЗПМ=1,15; ТЗ=1,15; ТЗМ=1,15 | 3.07 | 3.07
| КОЭФ. К ПОЗИЦИИ: Региональный коэф-т на СМР к ФЕР для Нижегородской обл. (ВУЦСН вып.4(41) табл.1-2001) ОЗП=1,05; ЭМ-ЗПМ=1,15; ЗПМ=1,05; МАТ=0,99; ТЗ=1,05; ТЗМ=1,05; 4. Производство монтажных работ на открытых и полуоткрытых производственных площадках в стесненных условиях: с наличием в зоне производства работ действующего технологического оборудования или движения технологического транспорта ОЗП=1,15; ЭМ=1,15; ЗПМ=1,15; ТЗ=1,15; ТЗМ=1,15 |  | 3.07 | 3.07
| Накладные расходы от ФОТ |  | 92% |  |  | 11,29 |  |  |  | 92% *0,94 | 96,88
| Сметная прибыль от ФОТ |  | 65% |  |  | 7,98 |  |  |  | 65% | 72,82
| Итого с НР и СП |  |  |  |  | 31.54 |  |  |  |  | 181.97
5 | ТКП ООО "АББ" Коб.=3,12 Выключатель элегазовый колонковый типа HPL 170BI 110 кВ, 1250А, с фарфоровой изоляцией, с опорной конструкцией для установки выключателя и привода 54 800 евро*43,49/3,12 (DDP приобъектный склад) шт. | 11 | 763862.82 |  |  | 8402491.02 |  |  | _____ 3.12 |  | 8402491.02 |  | М | 0 | 0 |  |  |  |  | 0.94 |  | 763862.82
| Итого |  |  |  |  | 8402491.02 |  |  |  |  | 8402491.02
6 | ФЕРм08-01-008-03 Выключатель воздушный, напряжение, кВ: 110, тип ВВБК компл. (3 фазы) | 11 | 7678.78 | 2137,86 _____ 582,53 | 4958.39 | 107540.35 | 29815,93 _____ 6343,75 | 71380,67 _____ 7890,87 | 9,13 _____ 5,14 | 4,8 _____ 9,13 | 107540.35 | 29815,93 _____ 6343,75 | Р | 95 | 65 | 35821.46 | 24509.42 | 307426.93 | 223771 | 0.94 | КОЭФ. К ПОЗИЦИИ: Региональный коэф-т на СМР к ФЕР для Нижегородской обл. (ВУЦСН вып.4(41) табл.1-2001) ОЗП=1,05; ЭМ-ЗПМ=1,15; ЗПМ=1,05; МАТ=0,99; ТЗ=1,05; ТЗМ=1,05; 0.7 При производстве работ на высоте свыше расстояний, указанных в вводных указаниях к разделам: св.2 до 8м ОЗП=1,05; ТЗ=1,05; 4. Производство монтажных работ на открытых и полуоткрытых производственных площадках в стесненных условиях: с наличием в зоне производства работ действующего технологического оборудования или движения технологического транспорта ОЗП=1,15; ЭМ=1,15; ЗПМ=1,15; ТЗ=1,15; ТЗМ=1,15 | 9776.4 | 2710,54 _____ 576,7 | 6489,15 _____ 717,35 | 71380,67 _____ 7890,87
| КОЭФ. К ПОЗИЦИИ: Региональный коэф-т на СМР к ФЕР для Нижегородской обл. (ВУЦСН вып.4(41) табл.1-2001) ОЗП=1,05; ЭМ-ЗПМ=1,15; ЗПМ=1,05; МАТ=0,99; ТЗ=1,05; ТЗМ=1,05; 0.7 При производстве работ на высоте свыше расстояний, указанных в вводных указаниях к разделам: св.2 до 8м ОЗП=1,05; ТЗ=1,05; 4. Производство монтажных работ на открытых и полуоткрытых производственных площадках в стесненных условиях: с наличием в зоне производства работ действующего технологического оборудования или движения технологического транспорта ОЗП=1,15; ЭМ=1,15; ЗПМ=1,15; ТЗ=1,15; ТЗМ=1,15 |  | 9776.4 | 2710,54 _____ 576,7 | 6489,15 _____ 717,35
| Накладные расходы от ФОТ |  | 95% |  |  | 35821,46 |  |  |  | 95% *0,94 | 307426,93
| Сметная прибыль от ФОТ |  | 65% |  |  | 24509,42 |  |  |  | 65% | 223771,00
| Итого с НР и СП |  |  |  |  | 167871.23 |  |  |  |  | 638738.28
7 | ТКП ООО "АББ" Коб.=3,12 Балон с элегазом (56 кг) 50000 руб./3,12 (DDP приобъектный склад) шт. | 4 | 16025.64 |  |  | 64102.56 |  |  | _____ 3.12 |  | 64102.56 |  | М | 0 | 0 |  |  |  |  | 0.94 |  | 16025.64
| Итого |  |  |  |  | 64102.56 |  |  |  |  | 64102.56
8 | ТКП ООО "АББ" Коб.=3,12 Устройство для заправки газом 785 евро*43,49/3,12 (DDP приобъектный склад) шт. | 1 | 10942.2 |  |  | 10942.2 |  |  | _____ 3.12 |  | 10942.2 |  | М | 0 | 0 |  |  |  |  | 0.94 |  | 10942.2
| Итого |  |  |  |  | 10942.2 |  |  |  |  | 10942.2
9 | ТКП ООО "АББ" Коб.=3,12 Одиночный комплект ЗИП 3 818 евро*43,49/3,12 (DDP приобъектный склад) шт. | 11 | 53219.49 |  |  | 585414.39 |  |  | _____ 3.12 |  | 585414.39 |  | М | 0 | 0 |  |  |  |  | 0.94 |  | 53219.49
| Итого |  |  |  |  | 585414.39 |  |  |  |  | 585414.39
10 | ТКП ООО "АББ" Коб.=3,12 Устройство коммутационного учета Optimizer+ 3841 евро*43,49/3,12 (DDP приобъектный склад) шт. | 11 | 53540.09 |  |  | 588940.99 |  |  | _____ 3.12 |  | 588940.99 |  | М | 0 | 0 |  |  |  |  | 0.94 |  | 53540.09
| Итого |  |  |  |  | 588940.99 |  |  |  |  | 588940.99
11 | ФЕРм08-01-083-01 Устройство сигнально-блокировочное шт. | 11 | 46.79 | 21,67 _____ 24,66 | 0.46 | 563.03 | 287,83 _____ 268,55 | 6,65 _____ 0,4 | 9,13 _____ 5,14 | 4,8 _____ 9,13 | 563.03 | 287,83 _____ 268,55 | Р | 95 | 65 | 273.82 | 187.35 | 2349.97 | 1710.5 | 0.94 | КОЭФ. К ПОЗИЦИИ: Региональный коэф-т на СМР к ФЕР для Нижегородской обл. (ВУЦСН вып.4(41) табл.1-2001) ОЗП=1,05; ЭМ-ЗПМ=1,15; ЗПМ=1,05; МАТ=0,99; ТЗ=1,05; ТЗМ=1,05; 4. Производство монтажных работ на открытых и полуоткрытых производственных площадках в стесненных условиях: с наличием в зоне производства работ действующего технологического оборудования или движения технологического транспорта ОЗП=1,15; ЭМ=1,15; ЗПМ=1,15; ТЗ=1,15; ТЗМ=1,15 | 51.18 | 26,17 _____ 24,41 | 0,6 _____ 0,04 | 6,65 _____ 0,40
| КОЭФ. К ПОЗИЦИИ: Региональный коэф-т на СМР к ФЕР для Нижегородской обл. (ВУЦСН вып.4(41) табл.1-2001) ОЗП=1,05; ЭМ-ЗПМ=1,15; ЗПМ=1,05; МАТ=0,99; ТЗ=1,05; ТЗМ=1,05; 4. Производство монтажных работ на открытых и полуоткрытых производственных площадках в стесненных условиях: с наличием в зоне производства работ действующего технологического оборудования или движения технологического транспорта ОЗП=1,15; ЭМ=1,15; ЗПМ=1,15; ТЗ=1,15; ТЗМ=1,15 |  | 51.18 | 26,17 _____ 24,41 | 0,6 _____ 0,04
| Накладные расходы от ФОТ |  | 95% |  |  | 273,82 |  |  |  | 95% *0,94 | 2349,97
| Сметная прибыль от ФОТ |  | 65% |  |  | 187,35 |  |  |  | 65% | 1710,50
| Итого с НР и СП |  |  |  |  | 1024.2 |  |  |  |  | 4623.5
12 | ТКП ЗАО "ЗЭТО" Коб.=3,12 Разъединитель трехполюсный 110 кВ с одним заземлителем с приводом ПД-14УХЛ1, БУ-2-14 (РГН.1а - 110.II/2000-50 УХЛ1I) 412 155,78 руб./3,12 (DDP приобъектный склад) шт. | 10 | 132101.21 |  |  | 1321012.1 |  |  | _____ 3.12 |  | 1321012.1 |  | М | 0 | 0 |  |  |  |  | 0.94 |  | 132101.21
| Итого |  |  |  |  | 1321012.1 |  |  |  |  | 1321012.1
13 | ТКП ЗАО "ЗЭТО" Коб.=3,12 Разъединитель трехполюсный 110 кВ с двумя заземлителями с приводом ПД-14УХЛ1, БУ-2-14 (РГН.2 - 110.II/2000-50 УХЛ1) 524 266,59 руб./3,12 (DDP приобъектный склад) шт. | 14 | 168034.16 |  |  | 2352478.24 |  |  | _____ 3.12 |  | 2352478.24 |  | М | 0 | 0 |  |  |  |  | 0.94 |  | 168034.16
| Итого |  |  |  |  | 2352478.24 |  |  |  |  | 2352478.24
14 | ФЕРм08-01-011-06 Разъединитель, напряжение, кВ 110 и 150, на ток 1000-3200 А: с одним или двумя заземляющими ножами компл. (3 полюса) | 8 (10+14)/3 | 1903.72 | 470,91 _____ 396,32 | 1036.49 | 18742.7 | 4776,44 _____ 3138,86 | 10827,4 _____ 1455,96 | 9,13 _____ 5,14 | 4,8 _____ 9,13 | 18742.7 | 4776,44 _____ 3138,86 | Р | 95 | 65 | 5920.78 | 4051.06 | 50813.32 | 36986.18 | 0.94 | КОЭФ. К ПОЗИЦИИ: Региональный коэф-т на СМР к ФЕР для Нижегородской обл. (ВУЦСН вып.4(41) табл.1-2001) ОЗП=1,05; ЭМ-ЗПМ=1,15; ЗПМ=1,05; МАТ=0,99; ТЗ=1,05; ТЗМ=1,05; 0.7 При производстве работ на высоте свыше расстояний, указанных в вводных указаниях к разделам: св.2 до 8м ОЗП=1,05; ТЗ=1,05; 4. Производство монтажных работ на открытых и полуоткрытых производственных площадках в стесненных условиях: с наличием в зоне производства работ действующего технологического оборудования или движения технологического транспорта ОЗП=1,15; ЭМ=1,15; ЗПМ=1,15; ТЗ=1,15; ТЗМ=1,15 | 2342.84 | 597,06 _____ 392,36 | 1353,43 _____ 181,99 | 10827,40 _____ 1455,96
| КОЭФ. К ПОЗИЦИИ: Региональный коэф-т на СМР к ФЕР для Нижегородской обл. (ВУЦСН вып.4(41) табл.1-2001) ОЗП=1,05; ЭМ-ЗПМ=1,15; ЗПМ=1,05; МАТ=0,99; ТЗ=1,05; ТЗМ=1,05; 0.7 При производстве работ на высоте свыше расстояний, указанных в вводных указаниях к разделам: св.2 до 8м ОЗП=1,05; ТЗ=1,05; 4. Производство монтажных работ на открытых и полуоткрытых производственных площадках в стесненных условиях: с наличием в зоне производства работ действующего технологического оборудования или движения технологического транспорта ОЗП=1,15; ЭМ=1,15; ЗПМ=1,15; ТЗ=1,15; ТЗМ=1,15 |  | 2342.84 | 597,06 _____ 392,36 | 1353,43 _____ 181,99
| Накладные расходы от ФОТ |  | 95% |  |  | 5920,78 |  |  |  | 95% *0,94 | 50813,32
| Сметная прибыль от ФОТ |  | 65% |  |  | 4051,06 |  |  |  | 65% | 36986,18
| Итого с НР и СП |  |  |  |  | 28714.54 |  |  |  |  | 106542.2
15 | ТКП ООО "АББ" Коб.=3,12 Трансформатор напряжения емкостного типа СРА123, 110 000/V3:100/V3:100B:100/V3; 0.2/50ВА-ЗР/100DF-0.5/50ВА, 14500пФ, коробка с оборудованием для подключения ВЧ-связи 9545 евро*43,49/3,12 (DDP приобъектный склад) шт. | 6 | 133048.73 |  |  | 798292.38 |  |  | _____ 3.12 |  | 798292.38 |  | М | 0 | 0 |  |  |  |  | 0.94 |  | 133048.73
| Итого |  |  |  |  | 798292.38 |  |  |  |  | 798292.38
16 | ФЕРм08-01-007-02 Трансформатор напряжения, кВ: 110 компл.(3 фазы) | 2 6/3 | 1538.68 | 237,86 _____ 529,55 | 771.27 | 3672.51 | 603,15 _____ 1048,51 | 2020,85 _____ 201,15 | 9,13 _____ 5,14 | 4,8 _____ 9,13 | 3672.51 | 603,15 _____ 1048,51 | Р | 95 | 65 | 764.09 | 522.8 | 6557.53 | 4773.12 | 0.94 | КОЭФ. К ПОЗИЦИИ: Региональный коэф-т на СМР к ФЕР для Нижегородской обл. (ВУЦСН вып.4(41) табл.1-2001) ОЗП=1,05; ЭМ-ЗПМ=1,15; ЗПМ=1,05; МАТ=0,99; ТЗ=1,05; ТЗМ=1,05; 0.7 При производстве работ на высоте свыше расстояний, указанных в вводных указаниях к разделам: св.2 до 8м ОЗП=1,05; ТЗ=1,05; 4. Производство монтажных работ на открытых и полуоткрытых производственных площадках в стесненных условиях: с наличием в зоне производства работ действующего технологического оборудования или движения технологического транспорта ОЗП=1,15; ЭМ=1,15; ЗПМ=1,15; ТЗ=1,15; ТЗМ=1,15 | 1836.26 | 301,58 _____ 524,25 | 1010,43 _____ 100,57 | 2020,85 _____ 201,15
| КОЭФ. К ПОЗИЦИИ: Региональный коэф-т на СМР к ФЕР для Нижегородской обл. (ВУЦСН вып.4(41) табл.1-2001) ОЗП=1,05; ЭМ-ЗПМ=1,15; ЗПМ=1,05; МАТ=0,99; ТЗ=1,05; ТЗМ=1,05; 0.7 При производстве работ на высоте свыше расстояний, указанных в вводных указаниях к разделам: св.2 до 8м ОЗП=1,05; ТЗ=1,05; 4. Производство монтажных работ на открытых и полуоткрытых производственных площадках в стесненных условиях: с наличием в зоне производства работ действующего технологического оборудования или движения технологического транспорта ОЗП=1,15; ЭМ=1,15; ЗПМ=1,15; ТЗ=1,15; ТЗМ=1,15 |  | 1836.26 | 301,58 _____ 524,25 | 1010,43 _____ 100,57
| Накладные расходы от ФОТ |  | 95% |  |  | 764,09 |  |  |  | 95% *0,94 | 6557,53
| Сметная прибыль от ФОТ |  | 65% |  |  | 522,80 |  |  |  | 65% | 4773,12
| Итого с НР и СП |  |  |  |  | 4959.4 |  |  |  |  | 15003.16
17 | ТКП ООО "АББ" Коб.=3,12 Трансформатор тока IMB123, 110 кВ, 1000-1500/1А, 50кА/3с-125кА, 0,2S/20BA-0,5/20ВА-10P20/30ВА-10P20/30ВА-10Р20/30ВА 8855 евро*43,49/3,12 (DDP приобъектный склад) шт. | 33 | 123430.75 |  |  | 4073214.75 |  |  | _____ 3.12 |  | 4073214.75 |  | М | 0 | 0 |  |  |  |  | 0.94 |  | 123430.75
| Итого |  |  |  |  | 4073214.75 |  |  |  |  | 4073214.75
18 | ФЕРм08-01-006-02 Трансформатор тока, напряжение, кВ: 110 компл. (3 фазы) | 11 33/3 | 1243.85 | 242,68 _____ 543,72 | 457.45 | 15918.08 | 3384,57 _____ 5921,11 | 6612,4 _____ 444,7 | 9,13 _____ 5,14 | 4,8 _____ 9,13 | 15918.08 | 3384,57 _____ 5921,11 | Р | 95 | 65 | 3637.81 | 2489.03 | 31220.38 | 22724.8 | 0.94 | КОЭФ. К ПОЗИЦИИ: Региональный коэф-т на СМР к ФЕР для Нижегородской обл. (ВУЦСН вып.4(41) табл.1-2001) ОЗП=1,05; ЭМ-ЗПМ=1,15; ЗПМ=1,05; МАТ=0,99; ТЗ=1,05; ТЗМ=1,05; 0.7 При производстве работ на высоте свыше расстояний, указанных в вводных указаниях к разделам: св.2 до 8м ОЗП=1,05; ТЗ=1,05; 4. Производство монтажных работ на открытых и полуоткрытых производственных площадках в стесненных условиях: с наличием в зоне производства работ действующего технологического оборудования или движения технологического транспорта ОЗП=1,15; ЭМ=1,15; ЗПМ=1,15; ТЗ=1,15; ТЗМ=1,15 | 1447.1 | 307,69 _____ 538,28 | 601,13 _____ 40,43 | 6612,40 _____ 444,70
| КОЭФ. К ПОЗИЦИИ: Региональный коэф-т на СМР к ФЕР для Нижегородской обл. (ВУЦСН вып.4(41) табл.1-2001) ОЗП=1,05; ЭМ-ЗПМ=1,15; ЗПМ=1,05; МАТ=0,99; ТЗ=1,05; ТЗМ=1,05; 0.7 При производстве работ на высоте свыше расстояний, указанных в вводных указаниях к разделам: св.2 до 8м ОЗП=1,05; ТЗ=1,05; 4. Производство монтажных работ на открытых и полуоткрытых производственных площадках в стесненных условиях: с наличием в зоне производства работ действующего технологического оборудования или движения технологического транспорта ОЗП=1,15; ЭМ=1,15; ЗПМ=1,15; ТЗ=1,15; ТЗМ=1,15 |  | 1447.1 | 307,69 _____ 538,28 | 601,13 _____ 40,43
| Накладные расходы от ФОТ |  | 95% |  |  | 3637,81 |  |  |  | 95% *0,94 | 31220,38
| Сметная прибыль от ФОТ |  | 65% |  |  | 2489,03 |  |  |  | 65% | 22724,80
| Итого с НР и СП |  |  |  |  | 22044.92 |  |  |  |  | 69863.26
19 | ТКП ООО "АББ" Коб.=3,12 Устройство для отбора проб масла 115 евро*43,49/3,12 (DDP приобъектный склад) шт. | 1 | 1603 |  |  | 1603 |  |  | _____ 3.12 |  | 1603 |  | М | 0 | 0 |  |  |  |  | 0.94 |  | 1603
| Итого |  |  |  |  | 1603 |  |  |  |  | 1603
20 | ТКП ЗАО "ЗЭТО" Ксмр=5,95 Жесткая ошиновка на 110 кВ с учетом металлоконструкций, стоек, изоляторов фарфоровых 8 351 506,89 руб./5,95 (DDP приобъектный склад) комплект | 1 | 1403614.6 | _____ 1403614.6 |  | 1403614.6 | _____ 1403614.6 |  | 9,13 _____ 5,14 | 4,8 _____ 9,13 | 1403614.6 | _____ 1403614.60 | М | 0 | 0 |  |  |  |  | 0.94 |  | 1403614.6 | _____ 1403614.6
| Итого |  |  |  |  | 1403614.6 |  |  |  |  | 1403614.6
21 | ФЕРм08-01-022-01 Ошиновка жесткая из алюминиевых труб для ОРУ, напряжение, кВ: 110 пролет (3 фазы) | 16 | 1323.33 | 564,32 _____ 503,32 | 255.69 | 24847.23 | 11447,8 _____ 7972,59 | 5426,84 _____ 345,27 | 9,13 _____ 5,14 | 4,8 _____ 9,13 | 24847.23 | 11447,80 _____ 7972,59 | Р | 95 | 65 | 11203.42 | 7665.5 | 96149.96 | 69985.97 | 0.94 | КОЭФ. К ПОЗИЦИИ: Региональный коэф-т на СМР к ФЕР для Нижегородской обл. (ВУЦСН вып.4(41) табл.1-2001) ОЗП=1,05; ЭМ-ЗПМ=1,15; ЗПМ=1,2075; МАТ=0,99; ТЗ=1,05; ТЗМ=1,2075; 0.7 При производстве работ на высоте свыше расстояний, указанных в вводных указаниях к разделам: св.2 до 8м ОЗП=1,05; ТЗ=1,05; 4. Производство монтажных работ на открытых и полуоткрытых производственных площадках в стесненных условиях: с наличием в зоне производства работ действующего технологического оборудования или движения технологического транспорта ОЗП=1,15; ЭМ=1,15; ЗПМ=1,15; ТЗ=1,15; ТЗМ=1,15 | 1552.95 | 715,49 _____ 498,29 | 339,18 _____ 21,58 | 5426,84 _____ 345,27
| КОЭФ. К ПОЗИЦИИ: Региональный коэф-т на СМР к ФЕР для Нижегородской обл. (ВУЦСН вып.4(41) табл.1-2001) ОЗП=1,05; ЭМ-ЗПМ=1,15; ЗПМ=1,2075; МАТ=0,99; ТЗ=1,05; ТЗМ=1,2075; 0.7 При производстве работ на высоте свыше расстояний, указанных в вводных указаниях к разделам: св.2 до 8м ОЗП=1,05; ТЗ=1,05; 4. Производство монтажных работ на открытых и полуоткрытых производственных площадках в стесненных условиях: с наличием в зоне производства работ действующего технологического оборудования или движения технологического транспорта ОЗП=1,15; ЭМ=1,15; ЗПМ=1,15; ТЗ=1,15; ТЗМ=1,15 |  | 1552.95 | 715,49 _____ 498,29 | 339,18 _____ 21,58
| Накладные расходы от ФОТ |  | 95% |  |  | 11203,42 |  |  |  | 95% *0,94 | 96149,96
| Сметная прибыль от ФОТ |  | 65% |  |  | 7665,50 |  |  |  | 65% | 69985,97
| Итого с НР и СП |  |  |  |  | 43716.15 |  |  |  |  | 190983.16
22 | ФЕРм08-01-017-02 Опора шинная, напряжение, кВ: 110 шт. | 15 9+6 | 243.4 | 33,8 _____ 101,29 | 108.31 | 4275.8 | 642,81 _____ 1504,16 | 2128,83 _____ 207,57 | 9,13 _____ 5,14 | 4,8 _____ 9,13 | 4275.8 | 642,81 _____ 1504,16 | Р | 95 | 65 | 807.86 | 552.75 | 6933.23 | 5046.58 | 0.94 | КОЭФ. К ПОЗИЦИИ: Региональный коэф-т на СМР к ФЕР для Нижегородской обл. (ВУЦСН вып.4(41) табл.1-2001) ОЗП=1,05; ЭМ-ЗПМ=1,15; ЗПМ=1,05; МАТ=0,99; ТЗ=1,05; ТЗМ=1,05; 0.7 При производстве работ на высоте свыше расстояний, указанных в вводных указаниях к разделам: св.2 до 8м ОЗП=1,05; ТЗ=1,05; 4. Производство монтажных работ на открытых и полуоткрытых производственных площадках в стесненных условиях: с наличием в зоне производства работ действующего технологического оборудования или движения технологического транспорта ОЗП=1,15; ЭМ=1,15; ЗПМ=1,15; ТЗ=1,15; ТЗМ=1,15 | 285.05 | 42,85 _____ 100,28 | 141,92 _____ 13,84 | 2128,83 _____ 207,57
| КОЭФ. К ПОЗИЦИИ: Региональный коэф-т на СМР к ФЕР для Нижегородской обл. (ВУЦСН вып.4(41) табл.1-2001) ОЗП=1,05; ЭМ-ЗПМ=1,15; ЗПМ=1,05; МАТ=0,99; ТЗ=1,05; ТЗМ=1,05; 0.7 При производстве работ на высоте свыше расстояний, указанных в вводных указаниях к разделам: св.2 до 8м ОЗП=1,05; ТЗ=1,05; 4. Производство монтажных работ на открытых и полуоткрытых производственных площадках в стесненных условиях: с наличием в зоне производства работ действующего технологического оборудования или движения технологического транспорта ОЗП=1,15; ЭМ=1,15; ЗПМ=1,15; ТЗ=1,15; ТЗМ=1,15 |  | 285.05 | 42,85 _____ 100,28 | 141,92 _____ 13,84
| Накладные расходы от ФОТ |  | 95% |  |  | 807,86 |  |  |  | 95% *0,94 | 6933,23
| Сметная прибыль от ФОТ |  | 65% |  |  | 552,75 |  |  |  | 65% | 5046,58
| Итого с НР и СП |  |  |  |  | 5636.41 |  |  |  |  | 16255.61
23 | ФЕРм08-01-023-01 Спуск, петля или перемычка, сечение провода, мм2, до 300, количество проводов в фазе: 1 спуск, петля или перемычка (3 фазы) | 212,6 203,3+9,3 | 116.36 | 46,03 _____ 1,47 | 68.86 | 31570.4 | 12407,4 _____ 309,4 | 18853,6 _____ 5326,82 | 9,13 _____ 5,14 | 4,8 _____ 9,13 | 31570.4 | 12407,40 _____ 309,40 | Р | 95 | 65 | 16847.51 | 11527.24 | 144588.69 | 105243.73 | 0.94 | КОЭФ. К ПОЗИЦИИ: Региональный коэф-т на СМР к ФЕР для Нижегородской обл. (ВУЦСН вып.4(41) табл.1-2001) ОЗП=1,05; ЭМ-ЗПМ=1,15; ЗПМ=1,05; МАТ=0,99; ТЗ=1,05; ТЗМ=1,05; 0.7 При производстве работ на высоте свыше расстояний, указанных в вводных указаниях к разделам: св.2 до 8м ОЗП=1,05; ТЗ=1,05; 4. Производство монтажных работ на открытых и полуоткрытых производственных площадках в стесненных условиях: с наличием в зоне производства работ действующего технологического оборудования или движения технологического транспорта ОЗП=1,15; ЭМ=1,15; ЗПМ=1,15; ТЗ=1,15; ТЗМ=1,15 | 148.5 | 58,36 _____ 1,46 | 88,68 _____ 25,06 | 18853,60 _____ 5326,82
| КОЭФ. К ПОЗИЦИИ: Региональный коэф-т на СМР к ФЕР для Нижегородской обл. (ВУЦСН вып.4(41) табл.1-2001) ОЗП=1,05; ЭМ-ЗПМ=1,15; ЗПМ=1,05; МАТ=0,99; ТЗ=1,05; ТЗМ=1,05; 0.7 При производстве работ на высоте свыше расстояний, указанных в вводных указаниях к разделам: св.2 до 8м ОЗП=1,05; ТЗ=1,05; 4. Производство монтажных работ на открытых и полуоткрытых производственных площадках в стесненных условиях: с наличием в зоне производства работ действующего технологического оборудования или движения технологического транспорта ОЗП=1,15; ЭМ=1,15; ЗПМ=1,15; ТЗ=1,15; ТЗМ=1,15 |  | 148.5 | 58,36 _____ 1,46 | 88,68 _____ 25,06
| Накладные расходы от ФОТ |  | 95% |  |  | 16847,51 |  |  |  | 95% *0,94 | 144588,69
| Сметная прибыль от ФОТ |  | 65% |  |  | 11527,24 |  |  |  | 65% | 105243,73
| Итого с НР и СП |  |  |  |  | 59945.15 |  |  |  |  | 281402.82
24 | ФЕРм08-01-023-03 Спуск, петля или перемычка, сечение провода, мм2, до 640, количество проводов в фазе: 1 спуск, петля или перемычка (3 фазы) | 103.3 | 716.02 | 80,6 _____ 4,41 | 631.01 | 97187.14 | 11058.99 _____ 451 | 85677,15 _____ 5541,96 | 9,13 _____ 5,14 | 4,8 _____ 9,13 | 97187.14 | 11058,99 _____ 451,00 | Р | 95 | 65 | 15770.9 | 10790.62 | 135349.04 | 98518.34 | 0.94 | КОЭФ. К ПОЗИЦИИ: Региональный коэф-т на СМР к ФЕР для Нижегородской обл. (ВУЦСН вып.4(41) табл.1-2001) ОЗП=1,05; ЭМ-ЗПМ=1,15; ЗПМ=1,05; МАТ=0,99; ТЗ=1,05; ТЗМ=1,05; 0.7 При производстве работ на высоте свыше расстояний, указанных в вводных указаниях к разделам: св.8 до 15м ОЗП=1,1; ТЗ=1,1; 4. Производство монтажных работ на открытых и полуоткрытых производственных площадках в стесненных условиях: с наличием в зоне производства работ действующего технологического оборудования или движения технологического транспорта ОЗП=1,15; ЭМ=1,15; ЗПМ=1,15; ТЗ=1,15; ТЗМ=1,15 | 940.82 | 107,06 _____ 4,37 | 829,4 _____ 53,65 | 85677,15 _____ 5541,96
| КОЭФ. К ПОЗИЦИИ: Региональный коэф-т на СМР к ФЕР для Нижегородской обл. (ВУЦСН вып.4(41) табл.1-2001) ОЗП=1,05; ЭМ-ЗПМ=1,15; ЗПМ=1,05; МАТ=0,99; ТЗ=1,05; ТЗМ=1,05; 0.7 При производстве работ на высоте свыше расстояний, указанных в вводных указаниях к разделам: св.8 до 15м ОЗП=1,1; ТЗ=1,1; 4. Производство монтажных работ на открытых и полуоткрытых производственных площадках в стесненных условиях: с наличием в зоне производства работ действующего технологического оборудования или движения технологического транспорта ОЗП=1,15; ЭМ=1,15; ЗПМ=1,15; ТЗ=1,15; ТЗМ=1,15 |  | 940.82 | 107,06 _____ 4,37 | 829,4 _____ 53,65
| Накладные расходы от ФОТ |  | 95% |  |  | 15770,90 |  |  |  | 95% *0,94 | 135349,04
| Сметная прибыль от ФОТ |  | 65% |  |  | 10790,62 |  |  |  | 65% | 98518,34
| Итого с НР и СП |  |  |  |  | 123748.66 |  |  |  |  | 331054.52
25 | ФЕРм08-01-020-02 Гирлянда поддерживающая из подвесных изоляторов одиночная, напряжение, кВ: 110 шт. | 9 81/9 | 203.2 | 46.61 | 156.59 | 2406.98 | 557.19 | 1849,79 _____ 147,25 | 9,13 _____ 5,14 | 4,8 _____ 9,13 | 2406.98 | 557.19 | Р | 95 | 65 | 669.22 | 457.89 | 5743.36 | 4180.49 | 0.94 | КОЭФ. К ПОЗИЦИИ: Региональный коэф-т на СМР к ФЕР для Нижегородской обл. (ВУЦСН вып.4(41) табл.1-2001) ОЗП=1,05; ЭМ-ЗПМ=1,15; ЗПМ=1,05; МАТ=0,99; ТЗ=1,05; ТЗМ=1,05; 0.7 При производстве работ на высоте свыше расстояний, указанных в вводных указаниях к разделам: св.8 до 15м ОЗП=1,1; ТЗ=1,1; 4. Производство монтажных работ на открытых и полуоткрытых производственных площадках в стесненных условиях: с наличием в зоне производства работ действующего технологического оборудования или движения технологического транспорта ОЗП=1,15; ЭМ=1,15; ЗПМ=1,15; ТЗ=1,15; ТЗМ=1,15 | 267.44 | 61.91 | 205,53 _____ 16,36 | 1849,79 _____ 147,25
| КОЭФ. К ПОЗИЦИИ: Региональный коэф-т на СМР к ФЕР для Нижегородской обл. (ВУЦСН вып.4(41) табл.1-2001) ОЗП=1,05; ЭМ-ЗПМ=1,15; ЗПМ=1,05; МАТ=0,99; ТЗ=1,05; ТЗМ=1,05; 0.7 При производстве работ на высоте свыше расстояний, указанных в вводных указаниях к разделам: св.8 до 15м ОЗП=1,1; ТЗ=1,1; 4. Производство монтажных работ на открытых и полуоткрытых производственных площадках в стесненных условиях: с наличием в зоне производства работ действующего технологического оборудования или движения технологического транспорта ОЗП=1,15; ЭМ=1,15; ЗПМ=1,15; ТЗ=1,15; ТЗМ=1,15 |  | 267.44 | 61.91 | 205,53 _____ 16,36
| Накладные расходы от ФОТ |  | 95% |  |  | 669,22 |  |  |  | 95% *0,94 | 5743,36
| Сметная прибыль от ФОТ |  | 65% |  |  | 457,89 |  |  |  | 65% | 4180,49
| Итого с НР и СП |  |  |  |  | 3534.09 |  |  |  |  | 12330.83
26 | ФЕРм08-02-153-01 Короб со стойками и полками для прокладки кабелей до 35 кВ 100 м трасс | 1.686 (110*2+56*2+66+950+338)/1000 | 5753.53 | 1396,35 _____ 547,53 | 3809.65 | 12335.53 | 2984,89 _____ 913,9 | 8436,74 _____ 606,58 | 9,13 _____ 5,14 | 4,8 _____ 9,13 | 12335.53 | 2984,89 _____ 913,90 | Р | 95 | 65 | 3411.9 | 2334.46 | 29281.59 | 21313.58 | 0.94 | КОЭФ. К ПОЗИЦИИ: Региональный коэф-т на СМР к ФЕР для Нижегородской обл. (ВУЦСН вып.4(41) табл.1-2001) ОЗП=1,05; ЭМ-ЗПМ=1,15; ЗПМ=1,05; МАТ=0,99; ТЗ=1,05; ТЗМ=1,05; 0.7 При производстве работ на высоте свыше расстояний, указанных в вводных указаниях к разделам: св.2 до 8м ОЗП=1,05; ТЗ=1,05; 4. Производство монтажных работ на открытых и полуоткрытых производственных площадках в стесненных условиях: с наличием в зоне производства работ действующего технологического оборудования или движения технологического транспорта ОЗП=1,15; ЭМ=1,15; ЗПМ=1,15; ТЗ=1,15; ТЗМ=1,15 | 7316.45 | 1770,4 _____ 542,05 | 5004 _____ 359.77 | 8436,74 _____ 606,58
| КОЭФ. К ПОЗИЦИИ: Региональный коэф-т на СМР к ФЕР для Нижегородской обл. (ВУЦСН вып.4(41) табл.1-2001) ОЗП=1,05; ЭМ-ЗПМ=1,15; ЗПМ=1,05; МАТ=0,99; ТЗ=1,05; ТЗМ=1,05; 0.7 При производстве работ на высоте свыше расстояний, указанных в вводных указаниях к разделам: св.2 до 8м ОЗП=1,05; ТЗ=1,05; 4. Производство монтажных работ на открытых и полуоткрытых производственных площадках в стесненных условиях: с наличием в зоне производства работ действующего технологического оборудования или движения технологического транспорта ОЗП=1,15; ЭМ=1,15; ЗПМ=1,15; ТЗ=1,15; ТЗМ=1,15 |  | 7316.45 | 1770,4 _____ 542,05 | 5004 _____ 359.77
| Накладные расходы от ФОТ |  | 95% |  |  | 3411,90 |  |  |  | 95% *0,94 | 29281,59
| Сметная прибыль от ФОТ |  | 65% |  |  | 2334,46 |  |  |  | 65% | 21313,58
| Итого с НР и СП |  |  |  |  | 18081.89 |  |  |  |  | 62930.7
27 | ФЕРм08-02-412-04 Затягивание проводов в проложенные трубы и металлические рукава. Провод первый одножильный или многожильный в общей оплетке, суммарное сечение, мм2, до: 35 100 м | 13.54 (66+950+338)/100 | 723.24 | 105,39 _____ 599,44 | 18.41 | 10126.16 | 1723,08 _____ 8116,42 | 286,66 _____ 16,82 | 9,13 _____ 5,14 | 4,8 _____ 9,13 | 10126.16 | 1723,08 _____ 8116,42 | Р | 95 | 65 | 1652.91 | 1130.94 | 14185.56 | 10325.44 | 0.94 | КОЭФ. К ПОЗИЦИИ: 0.7 При производстве работ на высоте свыше расстояний, указанных в вводных указаниях к разделам: св.2 до 8м ОЗП=1,05; ТЗ=1,05; 4. Производство монтажных работ на открытых и полуоткрытых производственных площадках в стесненных условиях: с наличием в зоне производства работ действующего технологического оборудования или движения технологического транспорта ОЗП=1,15; ЭМ=1,15; ЗПМ=1,15; ТЗ=1,15; ТЗМ=1,15 | 747.87 | 127,26 _____ 599,44 | 21,17 _____ 1,24 | 286,66 _____ 16,82
| КОЭФ. К ПОЗИЦИИ: 0.7 При производстве работ на высоте свыше расстояний, указанных в вводных указаниях к разделам: св.2 до 8м ОЗП=1,05; ТЗ=1,05; 4. Производство монтажных работ на открытых и полуоткрытых производственных площадках в стесненных условиях: с наличием в зоне производства работ действующего технологического оборудования или движения технологического транспорта ОЗП=1,15; ЭМ=1,15; ЗПМ=1,15; ТЗ=1,15; ТЗМ=1,15 |  | 747.87 | 127,26 _____ 599,44 | 21,17 _____ 1,24
| Накладные расходы от ФОТ |  | 95% |  |  | 1652,91 |  |  |  | 95% *0,94 | 14185,56
| Сметная прибыль от ФОТ |  | 65% |  |  | 1130,94 |  |  |  | 65% | 10325,44
| Итого с НР и СП |  |  |  |  | 12910.01 |  |  |  |  | 34637.16
28 | ФЕРм08-02-412-10 Затягивание проводов в проложенные трубы и металлические рукава. Провод каждый последующий одножильный или многожильный в общей оплетке, суммарное сечение, мм2, до: 35 100 м | 13.54 (66+950+338)/100 | 283 | 52,79 _____ 211,8 | 18.41 | 4017.53 | 863,09 _____ 2867,78 | 286,66 _____ 16,82 | 9,13 _____ 5,14 | 4,8 _____ 9,13 | 4017.53 | 863,09 _____ 2867,78 | Р | 95 | 65 | 835.91 | 571.94 | 7173.99 | 5221.83 | 0.94 | КОЭФ. К ПОЗИЦИИ: 0.7 При производстве работ на высоте свыше расстояний, указанных в вводных указаниях к разделам: св.2 до 8м ОЗП=1,05; ТЗ=1,05; 4. Производство монтажных работ на открытых и полуоткрытых производственных площадках в стесненных условиях: с наличием в зоне производства работ действующего технологического оборудования или движения технологического транспорта ОЗП=1,15; ЭМ=1,15; ЗПМ=1,15; ТЗ=1,15; ТЗМ=1,15 | 296.72 | 63,74 _____ 211,8 | 21,17 _____ 1,24 | 286,66 _____ 16,82
| КОЭФ. К ПОЗИЦИИ: 0.7 При производстве работ на высоте свыше расстояний, указанных в вводных указаниях к разделам: св.2 до 8м ОЗП=1,05; ТЗ=1,05; 4. Производство монтажных работ на открытых и полуоткрытых производственных площадках в стесненных условиях: с наличием в зоне производства работ действующего технологического оборудования или движения технологического транспорта ОЗП=1,15; ЭМ=1,15; ЗПМ=1,15; ТЗ=1,15; ТЗМ=1,15 |  | 296.72 | 63,74 _____ 211,8 | 21,17 _____ 1,24
| Накладные расходы от ФОТ |  | 95% |  |  | 835,91 |  |  |  | 95% *0,94 | 7173,99
| Сметная прибыль от ФОТ |  | 65% |  |  | 571,94 |  |  |  | 65% | 5221,83
| Итого с НР и СП |  |  |  |  | 5425.38 |  |  |  |  | 16413.35
Раздел 2. Приобретение материалов.
Контактная арматура.
29 | Прайс-лист компании "Энергосклад", Ксмр=5,95 (из цен на 3кв.09г. в цены на 01.01.2000г. Прил.1 к Письму Минрегиона России №21713-СК/08 от 13.07.2009г., Нижегородская обл.) Зажим аппаратный штырьевой АШМ-5-3 1182,18 руб./5,95 шт. | 18 | 198.69 | _____ 198.69 |  | 3576.42 | _____ 3576.42 |  | 9,13 _____ 5,14 | 4,8 _____ 9,13 | 3576.42 | _____ 3576.42 | М | 0 | 0 |  |  |  |  | 0.94 |  | 198.69 | _____ 198.69
| Итого |  |  |  |  | 3576.42 |  |  |  |  | 3576.42
30 | Прайс-лист компании "Энергосклад", Ксмр=5,95 Зажим аппаратный прессуемый А4А-400-2Т 277,45 руб./5,95 шт. | 84 | 46.63 | _____ 46.63 |  | 3916.92 | _____ 3916.92 |  | 9,13 _____ 5,14 | 4,8 _____ 9,13 | 3916.92 | _____ 3916.92 | М | 0 | 0 |  |  |  |  | 0.94 |  | 46.63 | _____ 46.63
| Итого |  |  |  |  | 3916.92 |  |  |  |  | 3916.92
31 | Прайс-лист компании "Энергосклад", Ксмр=5,95 Зажим аппаратный прессуемый А4А-240-8Т 187,59 руб./5,95 шт. | 258 | 31.53 | _____ 31.53 |  | 8134.74 | _____ 8134.74 |  | 9,13 _____ 5,14 | 4,8 _____ 9,13 | 8134.74 | _____ 8134.74 | М | 0 | 0 |  |  |  |  | 0.94 |  | 31.53 | _____ 31.53
| Итого |  |  |  |  | 8134.74 |  |  |  |  | 8134.74
32 | Прайс-лист компании "Энергосклад", Ксмр=5,95 Зажим ответвительный АО-400-1 435,88 руб./5,95 шт. | 9 | 73.26 | _____ 73.26 |  | 659.34 | _____ 659.34 |  | 9,13 _____ 5,14 | 4,8 _____ 9,13 | 659.34 | _____ 659.34 | М | 0 | 0 |  |  |  |  | 0.94 |  | 73.26 | _____ 73.26
| Итого |  |  |  |  | 659.34 |  |  |  |  | 659.34
33 | Прайс-лист компании "Энергосклад", Ксмр=5,95 Зажим ответвительный АО-240-1 146,32 руб./5,95 шт. | 24 | 24.59 | _____ 24.59 |  | 590.16 | _____ 590.16 |  | 9,13 _____ 5,14 | 4,8 _____ 9,13 | 590.16 | _____ 590.16 | М | 0 | 0 |  |  |  |  | 0.94 |  | 24.59 | _____ 24.59
| Итого |  |  |  |  | 590.16 |  |  |  |  | 590.16
34 | Прайс-лист ОАО "ТЗВА", Ксмр=5,95 Зажим аппаратный прессуемый А1М-35 173 руб./1,18/5,95 шт. | 56 | 24.64 | _____ 24.64 |  | 1379.84 | _____ 1379.84 |  | 9,13 _____ 5,14 | 4,8 _____ 9,13 | 1379.84 | _____ 1379.84 | М | 0 | 0 |  |  |  |  | 0.94 |  | 24.64 | _____ 24.64
| Итого |  |  |  |  | 1379.84 |  |  |  |  | 1379.84
35 | СЦМ-509-0019 Шины медные прямоугольные марки ШМТ сечением до 200 мм2 т | 0,0963 10,7*9/1000 | 111149.92 | _____ 111149.92 |  | 10703.74 | _____ 10703.74 |  | 9,13 _____ 5,14 | 4,8 _____ 9,13 | 10703.74 | _____ 10703.74 | М | 0 | 0 |  |  |  |  | 0.94 |  | 111149.92 | _____ 111149.92
| Итого |  |  |  |  | 10703.74 |  |  |  |  | 10703.74
Натяжная арматура.
36 | Прайс-лист ОАО "ЮАИЗ", Ксмр=5,95 Изолятор стеклянный двухкрылый 395,5 руб./5,95 шт. | 81 | 66.47 | _____ 66.47 |  | 5384.07 | _____ 5384.07 |  | 9,13 _____ 5,14 | 4,8 _____ 9,13 | 5384.07 | _____ 5384.07 | М | 0 | 0 |  |  |  |  | 0.94 |  | 66.47 | _____ 66.47
| Итого |  |  |  |  | 5384.07 |  |  |  |  | 5384.07
37 | СЦМ-551-0008 Зажим клиновой для серьги с клином (КС-035) шт | 6 | 75.5 | _____ 75.5 |  | 453 | _____ 453 |  | 9,13 _____ 5,14 | 4,8 _____ 9,13 | 453 | _____ 453.00 | М | 0 | 0 |  |  |  |  | 0.94 |  | 75.5 | _____ 75.5
| Итого |  |  |  |  | 453 |  |  |  |  | 453
38 | Прайс-лист компании "Энергосклад", Ксмр=5,95 Ушко однолапчатое У1-7-16 79,91 руб./5,95 шт. | 6 | 13.43 | _____ 13.43 |  | 80.58 | _____ 80.58 |  | 9,13 _____ 5,14 | 4,8 _____ 9,13 | 80.58 | _____ 80.58 | М | 0 | 0 |  |  |  |  | 0.94 |  | 13.43 | _____ 13.43
| Итого |  |  |  |  | 80.58 |  |  |  |  | 80.58
39 | Прайс-лист компании "Энергосклад" Ксмр=5,95 Узел крепления КГП-7-2Б 147,75 руб./5,95 шт. | 9 | 24.83 | _____ 24.83 |  | 223.47 | _____ 223.47 |  | 9,13 _____ 5,14 | 4,8 _____ 9,13 | 223.47 | _____ 223.47 | М | 0 | 0 |  |  |  |  | 0.94 |  | 24.83 | _____ 24.83
| Итого |  |  |  |  | 223.47 |  |  |  |  | 223.47
40 | Прайс-лист компании "Энергосклад", Ксмр=5,95 Зажим поддерживающий глухой ПГН-5-3 780,15 руб./5,95 шт. | 3 | 131.12 | _____ 131.12 |  | 393.36 | _____ 393.36 |  | 9,13 _____ 5,14 | 4,8 _____ 9,13 | 393.36 | _____ 393.36 | М | 0 | 0 |  |  |  |  | 0.94 |  | 131.12 | _____ 131.12
| Итого |  |  |  |  | 393.36 |  |  |  |  | 393.36
Провода
41 | СЦМ-507-0081 Провода неизолированные для воздушных линий электропередачи из стальных оцинкованных проволок 1 группы и алюминиевых проволок марки АС, сечением 240/32 мм2 т | 0,56181 0,921*0,610 | 67168.53 | _____ 67168.53 |  | 37735.95 | _____ 37735.95 |  | 9,13 _____ 5,14 | 4,8 _____ 9,13 | 37735.95 | _____ 37735.95 | М | 0 | 0 |  |  |  |  | 0.94 |  | 67168.53 | _____ 67168.53
| Итого |  |  |  |  | 37735.95 |  |  |  |  | 37735.95
42 | СЦМ-507-0086 Провода неизолированные для воздушных линий электропередачи из стальных оцинкованных проволок 1 группы и алюминиевых проволок марки АС, сечением 500/26 мм2 т | 0,49352 1,592*0,310 | 70197.01 | _____ 70197.01 |  | 34643.63 | _____ 34643.63 |  | 9,13 _____ 5,14 | 4,8 _____ 9,13 | 34643.63 | _____ 34643.63 | М | 0 | 0 |  |  |  |  | 0.94 |  | 70197.01 | _____ 70197.01
| Итого |  |  |  |  | 34643.63 |  |  |  |  | 34643.63
43 | СЦМ-507-9100 Провод медный кг | 8,708 0,311*28 | 69.19 | _____ 69.19 |  | 602.51 | _____ 602.51 |  | 9,13 _____ 5,14 | 4,8 _____ 9,13 | 602.51 | _____ 602.51 | М | 0 | 0 |  |  |  |  | 0.94 |  | 69.19 | _____ 69.19
| Итого |  |  |  |  | 602.51 |  |  |  |  | 602.51
Короба электротехнические
44 | Прайс-лист Курчатовский завод "Вектор", Ксмр=5,95 Короб электротехнический стальной (КП-0,15/0,3-2, L=2000 мм) 1431,1 руб./5,95 шт. | 110 | 240.52 | _____ 240.52 |  | 26457.2 | _____ 26457.2 |  | 9,13 _____ 5,14 | 4,8 _____ 9,13 | 26457.2 | _____ 26457.20 | М | 0 | 0 |  |  |  |  | 0.94 |  | 240.52 | _____ 240.52
| Итого |  |  |  |  | 26457.2 |  |  |  |  | 26457.2
45 | Прайс-лист Курчатовский завод "Вектор", Ксмр=5,95 Короб электротехнический стальной (КП-0,1/0,2-2,У1 L=2000 мм) 1003,1 руб./5,95 шт. | 56 | 168.59 | _____ 168.59 |  | 9441.04 | _____ 9441.04 |  | 9,13 _____ 5,14 | 4,8 _____ 9,13 | 9441.04 | _____ 9441.04 | М | 0 | 0 |  |  |  |  | 0.94 |  | 168.59 | _____ 168.59
| Итого |  |  |  |  | 9441.04 |  |  |  |  | 9441.04
46 | Прайс-лист Курчатовский завод "Вектор", Ксмр=5,95 Короб угловой для поворота горизонтальной трассы вертикально вверх под углом 90гр. (КУВ-0,1/02-2У1) 732,6 руб./5,95 шт. | 13 | 123.13 | _____ 123.13 |  | 1600.69 | _____ 1600.69 |  | 9,13 _____ 5,14 | 4,8 _____ 9,13 | 1600.69 | _____ 1600.69 | М | 0 | 0 |  |  |  |  | 0.94 |  | 123.13 | _____ 123.13
| Итого |  |  |  |  | 1600.69 |  |  |  |  | 1600.69
47 | Прайс-лист Курчатовский завод "Вектор", Ксмр=5,95 Короб угловой для поворота горизонтальной трассы вертикально вверх под углом 90гр. (КУВ-0,15/03-2У1) 911,9 руб./5,95 шт. | 87 | 153.26 | _____ 153.26 |  | 13333.62 | _____ 13333.62 |  | 9,13 _____ 5,14 | 4,8 _____ 9,13 | 13333.62 | _____ 13333.62 | М | 0 | 0 |  |  |  |  | 0.94 |  | 153.26 | _____ 153.26
| Итого |  |  |  |  | 13333.62 |  |  |  |  | 13333.62
48 | Прайс-лист Курчатовский завод "Вектор", Ксмр=5,95 Короб угловой для горизонтального поворота под углом 90гр. (КУГ-0,1/02-2У1) 803,0 руб./5,95 шт. | 11 | 134.96 | _____ 134.96 |  | 1484.56 | _____ 1484.56 |  | 9,13 _____ 5,14 | 4,8 _____ 9,13 | 1484.56 | _____ 1484.56 | М | 0 | 0 |  |  |  |  | 0.94 |  | 134.96 | _____ 134.96
| Итого |  |  |  |  | 1484.56 |  |  |  |  | 1484.56
49 | Прайс-лист Курчатовский завод "Вектор", Ксмр=5,95 Короб угловой для горизонтального поворота под углом 90гр. (КУГ-0,15/03-2У1) 997,15 руб./5,95 шт. | 38 | 167.59 | _____ 167.59 |  | 6368.42 | _____ 6368.42 |  | 9,13 _____ 5,14 | 4,8 _____ 9,13 | 6368.42 | _____ 6368.42 | М | 0 | 0 |  |  |  |  | 0.94 |  | 167.59 | _____ 167.59
| Итого |  |  |  |  | 6368.42 |  |  |  |  | 6368.42
50 | Прайс-лист Курчатовский завод "Вектор", Ксмр=5,95 Секция присоединительная (СПр-0,1/0,2-2У1) 159,4 руб./5,95 шт. | 11 | 26.79 | _____ 26.79 |  | 294.69 | _____ 294.69 |  | 9,13 _____ 5,14 | 4,8 _____ 9,13 | 294.69 | _____ 294.69 | М | 0 | 0 |  |  |  |  | 0.94 |  | 26.79 | _____ 26.79
| Итого |  |  |  |  | 294.69 |  |  |  |  | 294.69
51 | Прайс-лист Курчатовский завод "Вектор", Ксмр=5,95 Секция присоединительная (СПр-0,15/0,3-2У1) 179,6 руб./5,95 шт. | 34 | 30.18 | _____ 30.18 |  | 1026.12 | _____ 1026.12 |  | 9,13 _____ 5,14 | 4,8 _____ 9,13 | 1026.12 | _____ 1026.12 | М | 0 | 0 |  |  |  |  | 0.94 |  | 30.18 | _____ 30.18
| Итого |  |  |  |  | 1026.12 |  |  |  |  | 1026.12
Кабельная арматура
52 | Прайс-лист Электротехнический завод "КВТ" г.Калуга, Ксмр=5,95 Металлорукав в ПВХ изоляции (МРПИ-38) 97,29 руб./1,18/5,95 м | 66 | 13.86 | _____ 13.86 |  | 914.76 | _____ 914.76 |  | 9,13 _____ 5,14 | 4,8 _____ 9,13 | 914.76 | _____ 914.76 | М | 0 | 0 |  |  |  |  | 0.94 |  | 13.86 | _____ 13.86
| Итого |  |  |  |  | 914.76 |  |  |  |  | 914.76
53 | Прайс-лист Электротехнический завод "КВТ" г.Калуга, Ксмр=5,95 Металлорукав в ПВХ изоляции (МРПИ-20) 40,98 руб./1,18/5,95 м | 950 | 5.84 | _____ 5.84 |  | 5548 | _____ 5548 |  | 9,13 _____ 5,14 | 4,8 _____ 9,13 | 5548 | _____ 5548.00 | М | 0 | 0 |  |  |  |  | 0.94 |  | 5.84 | _____ 5.84
| Итого |  |  |  |  | 5548 |  |  |  |  | 5548
54 | Прайс-лист Электротехнический завод "КВТ" г.Калуга, Ксмр=5,95 Металлорукав в ПВХ изоляции (МРПИ-15) 30,66 руб./1,18/5,95 м | 338 | 4.37 | _____ 4.37 |  | 1477.06 | _____ 1477.06 |  | 9,13 _____ 5,14 | 4,8 _____ 9,13 | 1477.06 | _____ 1477.06 | М | 0 | 0 |  |  |  |  | 0.94 |  | 4.37 | _____ 4.37
| Итого |  |  |  |  | 1477.06 |  |  |  |  | 1477.06
55 | Прайс-лист Электротехнический завод "КВТ" г.Калуга, Ксмр=5,95 Термоусаживаемая трубка (ТУТкнг 24/8 L=1,22 м) 138,0 руб./1,18/5,95 шт. | 77 | 19.66 | _____ 19.66 |  | 1513.82 | _____ 1513.82 |  | 9,13 _____ 5,14 | 4,8 _____ 9,13 | 1513.82 | _____ 1513.82 | М | 0 | 0 |  |  |  |  | 0.94 |  | 19.66 | _____ 19.66
| Итого |  |  |  |  | 1513.82 |  |  |  |  | 1513.82
56 | Прайс-лист Электротехнический завод "КВТ" г.Калуга, Ксмр=5,95 Термоусаживаемая трубка (ТУТкнг 18/6 L=1,22 м) 110,4 руб./1,18/5,95 шт. | 22 | 15.72 | _____ 15.72 |  | 345.84 | _____ 345.84 |  | 9,13 _____ 5,14 | 4,8 _____ 9,13 | 345.84 | _____ 345.84 | М | 0 | 0 |  |  |  |  | 0.94 |  | 15.72 | _____ 15.72
| Итого |  |  |  |  | 345.84 |  |  |  |  | 345.84
57 | Прайс-лист Электротехнический завод "КВТ" г.Калуга, Ксмр=5,95 Термоусаживаемая трубка (ТУТкнг 51/17 L=1,22 м) 220,8 руб./1,18/5,95 шт. | 6 | 31.45 | _____ 31.45 |  | 188.7 | _____ 188.7 |  | 9,13 _____ 5,14 | 4,8 _____ 9,13 | 188.7 | _____ 188.70 | М | 0 | 0 |  |  |  |  | 0.94 |  | 31.45 | _____ 31.45
| Итого |  |  |  |  | 188.7 |  |  |  |  | 188.7
58 | Прайс-лист Электротехнический завод "КВТ" г.Калуга, Ксмр=5,95 Скоба металлическая однолапковая (СМО 25) 1,77руб./1,18/5,95 шт. | 670 | 0.25 | _____ 0.25 |  | 167.5 | _____ 167.5 |  | 9,13 _____ 5,14 | 4,8 _____ 9,13 | 167.5 | _____ 167.50 | М | 0 | 0 |  |  |  |  | 0.94 |  | 0.25 | _____ 0.25
| Итого |  |  |  |  | 167.5 |  |  |  |  | 167.5
59 | Прайс-лист Электротехнический завод "КВТ" г.Калуга, Ксмр=5,95 Скоба металлическая однолапковая (СМО 48) 5,28руб./1,18/5,95 шт. | 108 | 0.75 | _____ 0.75 |  | 81 | _____ 81 |  | 9,13 _____ 5,14 | 4,8 _____ 9,13 | 81 | _____ 81.00 | М | 0 | 0 |  |  |  |  | 0.94 |  | 0.75 | _____ 0.75
| Итого |  |  |  |  | 81 |  |  |  |  | 81
60 | Прайс-лист Электротехнический завод "КВТ" г.Калуга, Ксмр=5,95 Кабельная стяжка (КСС 4х370) 68,07руб./уп/1,18/5,95 (упаковка - 100 шт.) шт. | 9.6 960/100 | 9.7 | _____ 9.7 |  | 93.12 | _____ 93.12 |  | 9,13 _____ 5,14 | 4,8 _____ 9,13 | 93.12 | _____ 93.12 | М | 0 | 0 |  |  |  |  | 0.94 |  | 9.7 | _____ 9.7
| Итого |  |  |  |  | 93.12 |  |  |  |  | 93.12
61 | Прайс-лист Электротехнический завод "КВТ" г.Калуга, Ксмр=5,95 Муфта вводная для металлорукава (МВПНг-20) 6,29руб./1,18/5,95 шт. | 495 | 0.9 | _____ 0.9 |  | 445.5 | _____ 445.5 |  | 9,13 _____ 5,14 | 4,8 _____ 9,13 | 445.5 | _____ 445.50 | М | 0 | 0 |  |  |  |  | 0.94 |  | 0.9 | _____ 0.9
| Итого |  |  |  |  | 445.5 |  |  |  |  | 445.5
62 | Прайс-лист Электротехнический завод "КВТ" г.Калуга, Ксмр=5,95 Муфта вводная для металлорукава (МВПНг-15) 5,92руб./1,18/5,95 шт. | 33 | 0.84 | _____ 0.84 |  | 27.72 | _____ 27.72 |  | 9,13 _____ 5,14 | 4,8 _____ 9,13 | 27.72 | _____ 27.72 | М | 0 | 0 |  |  |  |  | 0.94 |  | 0.84 | _____ 0.84
| Итого |  |  |  |  | 27.72 |  |  |  |  | 27.72
Итого прямые затраты по смете в ценах 2001г. | [6 empty] | _____ | _____ |  |  | 21167130.03 | 82286,96 _____ 1623970,08 | [12 empty] | 220321,86 _____ 22889,24
Итого прямые затраты по смете с учетом коэффициентов к итогам | [6 empty] | _____ | _____ |  |  | 21179499.3 | 82286,96 _____ 1636339,35 | [12 empty] | 220321,86 _____ 22889,24
Итого прямые затраты по смете с учетом индексов, в текущих ценах | [6 empty] | _____ | _____ |  |  | 70349239.07 | 751279,95 _____ 8410784,25 | [12 empty] | 1156655,34 _____ 208978,76
Накладные расходы | [6 empty] | _____ | _____ |  |  | 857507.87
Сметная прибыль | [6 empty] | _____ | _____ |  |  | 624168.16
Итоги по смете: | [6 empty] | _____ | _____
Итого Монтажные работы | [6 empty] | _____ | _____ |  |  | 11800395.57
Итого Оборудование | [6 empty] | _____ | _____ |  |  | 60030519.53
Итого | [6 empty] | _____ | _____ |  |  | 71830915.1
В том числе: | [6 empty] | _____ | _____
Материалы | [6 empty] | _____ | _____ |  |  | 8410784.25
Машины и механизмы | [6 empty] | _____ | _____ |  |  | 1156655.34
ФОТ | [6 empty] | _____ | _____ |  |  | 960258.71
Накладные расходы | [6 empty] | _____ | _____ |  |  | 857507.87
Сметная прибыль | [6 empty] | _____ | _____ |  |  | 624168.16
ВСЕГО по смете | [6 empty] | _____ | _____ |  |  | 71830915.1
| Итого |  |  |  |  | 0 |  |  |  |  | 0
Составил:_______________________
| Итого |  |  |  |  | 0 |  |  |  |  | 0
Проверил:_______________________
Note on A2: <Наименование стройки>
Note on A4: <Наименование объекта>
Note on A5: <Индекс/ЛН локальной сметы>
Note on A7: на <Наименование локальной сметы>
Note on A8: <Основание>
Note on L10: =<Итого по расчету>/1000
Note on L11: =<Итого Строительные работы>/1000
Note on L12: =<Итого Монтажные работы >/1000
Note on L13: =<Итого Оборудование>/1000
Note on L14: =<Итого Прочие работы и затраты>/1000
Note on L15: =(<Итого ТЗ с коэф. к итогам>+<Итого ТЗМ с коэф. к итогам>)/1000
Note on L16: =<Итого ФОТ с индексами>/1000
Note on A23: <Номер позиции по смете>
Note on B23: <Обоснование (код) позиции> <Наименование (текстовая часть) расценки> <Ед. измерения по расценке>
Note on C23: <Количество всего (физ. объем) по позиции> <Формула расчета физ. объема>
Note on D23: <Исходное значение ПЗ по позиции на единицу>
Note on E23: <Исходное значение ОЗП по позиции на единицу> _____ <Исходное значение МАТ по позиции на единицу>
Note on F23: <Исходное значение ЭММ по позиции на единицу> _____ <Исходное значение <ЗПМ по позиции на единицу>
Note on G23: <ИТОГО ПЗ на физобъем по позиции в базисных ценах>
Note on H23: <ИТОГО ОЗП на физобъем по позиции в базисных ценах> _____ <ИТОГО МАТ на физобъем по позиции в базисных ценах>
Note on I23: <ИТОГО ЭММ на физобъем по позиции в базисных ценах> _____ <ИТОГО ЗПМ на физобъем по позиции в базисных ценах>
Note on J23: <Индекс к позиции на ОЗП> _____ <Индекс к позиции на МАТ>
Note on K23: <Индекс к позиции на ЭМ> _____ <Индекс к позиции на ЗПМ>
Note on L23: <ИТОГО ПЗ по позиции для БИМ>
Note on M23: <ИТОГО ОЗП по позиции для БИМ> _____ <ИТОГО МАТ по позиции для БИМ>
Note on N23: <Признак материала - позиции>
Note on O23: <Нормы НР по позиции при БИМ>
Note on P23: <Нормы СП по позиции при БИМ>
Note on Q23: <Сумма НР по позиции при расчете в базисных ценах>
Note on R23: <Сумма СП по позиции при расчете в базисных ценах>
Note on S23: <Сумма НР по позиции для БИМ>
Note on T23: <Сумма СП по позиции для БИМ>
Note on U23: <К-ты к НР по позиции для баз.цен>
Note on V23: <К-ты к СП по позиции для баз.цен>
Note on W23: <К-ты к НР по позиции для БИМ>
Note on X23: <К-ты к СП по позиции для БИМ>
Note on Y23: <Обоснование коэффициентов>
Note on Z23: <ПЗ по позиции на единицу в базисных ценах с учетом всех к-тов>
Note on AA23: <ОЗП по позиции на единицу в базисных ценах с учетом всех к-тов> _____ <МАТ по позиции на единицу в базисных ценах с учетом всех к-тов>
Note on AB23: <ЭММ по позиции на единицу в базисных ценах с учетом всех к-тов> _____ <ЗПМ по позиции на единицу в базисных ценах с учетом всех к-тов>
Note on AC23: <ИТОГО ЭММ по позиции для БИМ> _____ <ИТОГО ЗПМ по позиции для БИМ>
Note on A200: <Текстовая часть (итоги)>
Note on G200: <Прямые затраты в базисных ценах (итоги)>
Note on H200: <З/п основных рабочих в базисных ценах (итоги)> _____ <Материалы в базисных ценах (итоги)>
Note on I200: <Эксплуатация машин в базисных ценах (итоги)> _____ <З/п машинистов в базисных ценах (итоги)>
Note on L200: <Прямые затраты (итоги)>
Note on M200: <З/п основных рабочих (итоги)> _____ <Материалы (итоги)>
Note on AC200: <Эксплуатация машин (итоги)> _____ <З/п машинистов (итоги)>
Note on A218: <Составил>
Note on A221: <Проверил>