## ЛСР 17 граф с оборудованием
СОГЛАСОВАНО: | [11 empty] | УТВЕРЖДАЮ:
_________________ | [11 empty] | _________________
" _____ " ________________ 2013 г. | [11 empty] | "______ " _______________2013 г.
(наименование стройки)
ЛОКАЛЬНЫЙ СМЕТНЫЙ РАСЧЕТ № Монтаж бытового кондиционера мощностью до 3,2 кВт на объектах ОАО ММК (типовая)
(локальная смета)
|  | на | (425-72-42)Л-24457-101-01
(наименование работ и затрат, наименование объекта)
Основание: 0270-16
|  |  | Сметная стоимость _______________________________________________________________________________________________ | [5 empty] | ___________________________27,151 |  | тыс. руб.
|  |  | строительных работ _______________________________________________________________________________________________ | [5 empty] | _______________________________________________________________________________________________0,858 |  | тыс. руб.
|  |  | монтажных работ _______________________________________________________________________________________________ | [5 empty] | _______________________________________________________________________________________________1,098 |  | тыс. руб.
|  |  | оборудования _______________________________________________________________________________________________ | [5 empty] | _______________________________________________________________________________________________5,607 |  | тыс. руб.
|  |  | Средства на оплату труда _______________________________________________________________________________________________ | [5 empty] | ___________________________0,195 |  | тыс. руб.
|  |  | Сметная трудоемкость _______________________________________________________________________________________________ | [5 empty] | _______________________________________________________________________________________________15,33 |  | чел.час
Составлен(а) в текущих (прогнозных) ценах по состоянию на ______________
№ пп | Обосно- вание | Наименование | Ед. изм. | Кол. | Стоимость единицы, руб. |  |  |  | Общая стоимость, руб. |  |  |  |  | Т/з осн. раб.на ед. | Т/з осн. раб. Всего | Общая масса обору-дования, т
[5 empty] | Всего | В том числе |  |  | Обору- дование | Всего | В том числе
[6 empty] | Осн.З/п | Эк.Маш | З/пМех |  |  | Осн.З/п | Эк.Маш | З/пМех
1 | 2 | 3 | 4 | 5 | 6 | 7 | 8 | 9 | 10 | 11 | 12 | 13 | 14 | 15 | 16 | 17
Раздел 1.
1 | ТЕР20-06-018-03 Приказ Минстроя России от 27.02.2015 №140/пр | Демонтаж. Установка сплит-систем с внутренним блоком настенного типа мощностью: до 5 кВт (МДС36 п.3.3.1.Демонтаж (разборка) внутренних санитарно-технических устройств (водопровода, газопровода, канализации, водостоков, отопления, вентиляции) ОЗП=0,4; ЭМ=0,4 к расх.; ЗПМ=0,4; МАТ=0 к расх.; ТЗ=0,4; ТЗМ=0,4; МДС35 пр.1 т.3 п.1.Производство ремонтных работ в существующих зданиях и сооружениях, освобожденных от оборудования и других предметов, мешающих нормальному производству работ ОЗП=1,2; ЭМ=1,2 к расх.; ЗПМ=1,2; ТЗ=1,2; ТЗМ=1,2) | 1 сплит-система | 1 | 32.75 | 25.84 | 6.91 |  |  | 33 | 26 | 7 |  | 1.8432 | 1.84
2 | ТЕР20-06-018-03 Приказ Минстроя России от 27.02.2015 №140/пр | Установка сплит-систем с внутренним блоком настенного типа мощностью: до 5 кВт 71,02 = 162,53 - 1 x 91,51 (МДС35-IV п.4.7.При ремонте и реконструкции зданий и сооружений работы, аналогичные технологическим процессам в новом строительстве ОЗП=1,15; ЭМ=1,25 к расх.; ЗПМ=1,25; ТЗ=1,15; ТЗМ=1,25; МДС35 пр.1 т.3 п.1.Производство ремонтных работ в существующих зданиях и сооружениях, освобожденных от оборудования и других предметов, мешающих нормальному производству работ ОЗП=1,2; ЭМ=1,2 к расх.; ЗПМ=1,2; ТЗ=1,2; ТЗМ=1,2) | 1 сплит-система | 1 | 98.67 | 74.3 | 21.59 |  |  | 99 | 74 | 22 |  | 5.2992 | 5.3
3 | СНБ¦510¦00009860 | ЭНРГ_КРОНШТЕЙН 600Х600 (Коэффициент перевода текущей стоимости к ценам 2000г. к=1/3,59 (МАТ=МАТ/3,59-МАТ)) | КТ | 1 | 95.38 |  |  |  |  | 95
4 О | СНБ¦510¦00027262 | ЭНРГ_СПЛИТ-СИСТЕМА_НАСТЕННОГО ТИПА MDV MSR1I -09 HRN 1/MOКI-09HN1 (Коэффициент перевода текущей стоимости к ценам 2000г. к=1/3,59 (ПЗ=ПЗ/3,59-ПЗ)) | ШТ | 1 | 5586.51 |  |  |  | 5587 | 5587
5 | СНБ¦412¦00000139 | ТРУБА МЕТАЛЛИЧЕСКАЯ_DN1/4_МЕДЬ ОТОЖЖЕННАЯ РАФИНИРОВАННАЯ 99.9% _БЕСШОВНАЯ _МЯГКАЯ _ASTM B280/EN12735, ГОСТ 617-2006 (Коэффициент перевода текущей стоимости к ценам 2000г. к=1/3,59 (МАТ=МАТ/3,59-МАТ)) | М | 15 | 16.11 |  |  |  |  | 81
6 | СНБ¦510¦00049045 | ТРУБА МЕТАЛЛИЧЕСКАЯ_DN3/8_МЕДЬ (Коэффициент перевода текущей стоимости к ценам 2000г. к=1/3,59 (МАТ=МАТ/3,59-МАТ)) | М | 15 | 33.94 |  |  |  |  | 170
7 | СНБ¦460¦00000618 | СТРОЙ_ТРУБКА КАУЧУКОВАЯ ТЕРМОИЗОЛЯЦИОННАЯ VIDOFLEX,ТОЛЩИНОЙ 6 ММ,ВНУТРЕННИМ ДИАМЕТРОМ 6ММ (1/4') (Коэффициент перевода текущей стоимости к ценам 2000г. к=1/3,59 (МАТ=МАТ/3,59-МАТ)) | М | 15 | 3.6 |  |  |  |  | 18
8 | СНБ¦460¦00000619 | СТРОЙ_ТРУБКА КАУЧУКОВАЯ ТЕРМОИЗОЛЯЦИОННАЯ VIDOFLEX,ТОЛЩИНОЙ 6 ММ,ВНУТРЕННИМ ДИАМЕТРОМ 10ММ (3/8') (Коэффициент перевода текущей стоимости к ценам 2000г. к=1/3,59 (МАТ=МАТ/3,59-МАТ)) | М | 15 | 3.85 |  |  |  |  | 19
9 | СНБ¦417¦00000388 | ЛК_ПЕНА ПРОТИВОПОЖАРНАЯ PROFFLEX FIRESTOP 65 (Коэффициент перевода текущей стоимости к ценам 2000г. к=1/3,59 (МАТ=МАТ/3,59-МАТ)) | ШТ | 1 | 133.73 |  |  |  |  | 134
10 | СНБ¦416¦00003216 | РТИ_ИЗОЛЕНТА_ПВХ 15ММ(РУЛ.20М) СИН.AVIORA 305-005 (Коэффициент перевода текущей стоимости к ценам 2000г. к=1/3,59 (МАТ=МАТ/3,59-МАТ)) | ШТ | 2 | 6.95 |  |  |  |  | 14
11 | СНБ¦510¦00049493 | ЭНРГ_ТРУБА ДРЕНАЖНАЯ ГОФРИРОВАННАЯ 5/8' (Коэффициент перевода текущей стоимости к ценам 2000г. к=1/3,59 (МАТ=МАТ/3,59-МАТ)) | М | 5 | 5.71 |  |  |  |  | 17
Электромонтажные работы
12 | ТЕРр67-3-1 Приказ Минстроя России от 27.02.2015 №140/пр | Демонтаж кабеля (10 м учтено в п.1) | 100 м | 0,2 (30-10) / 100 | 95.39 | 95.05 | 0.34 | 0.16 |  | 19 | 19 |  |  | 9.64 | 1.93
13 | ТЕРм08-02-390-03 Приказ Минстроя России от 27.02.2015 №140/пр | Короба пластмассовые: шириной до 120 мм | 100 м | 0,1 10 / 100 | 372.13 | 244.57 | 39.71 | 0.16 |  | 37 | 24 | 4 |  | 20.33 | 2.03
14 | СНБ¦510¦00027219 | ЭНРГ_КОРОБ_ПЛАСТИКОВЫЙ_DAN_PAL_110Х50Х2 (Коэффициент перевода текущей стоимости к ценам 2000г. к=1/3,59 (МАТ=МАТ/3,59-МАТ)) | М | 10 | 55.14 |  |  |  |  | 551
15 | ТЕРм08-02-390-01 Приказ Минстроя России от 27.02.2015 №140/пр | Короба пластмассовые: шириной до 40 мм | 100 м | 0,05 5 / 100 | 276.54 | 195.97 | 31.71 | 0.16 |  | 14 | 10 | 2 |  | 16.29 | 0.81
16 | СНБ¦525¦00008428 | КОРОБ КАБЕЛЬНЫЙ_CKK10-025-016-1-KO1 ЭЛЕКОР_25Х16 мм (Коэффициент перевода текущей стоимости к ценам 2000г. к=1/3,59 (МАТ=МАТ/3,59-МАТ)) | М | 5 | 2.54 |  |  |  |  | 13
17 | ТЕРм08-02-399-02 Приказ Минстроя России от 27.02.2015 №140/пр | Провод в коробах, сечением: до 35 мм2 (10м учтено в п.2) | 100 м | 0,05 (15-10) / 100 | 73.91 | 44.71 | 2.37 | 0.16 |  | 4 | 2 |  |  | 3.76 | 0.19
18 | СНБ¦525¦00009725 | ПРОВОД_ПВС 5Х1,5 (Коэффициент перевода текущей стоимости к ценам 2000г. к=1/3,59 (МАТ=МАТ/3,59-МАТ)) | М | 15 | 11.16 |  |  |  |  | 167
19 | ТЕРм08-10-010-01 Приказ Минстроя России от 27.02.2015 №140/пр | Прокладка труб гофрированных ПВХ для защиты проводов и кабелей | 100 м | 0,05 5/100 | 266.44 | 176.47 | 63.69 |  |  | 13 | 9 | 3 |  | 15.2 | 0.76
20 | СНБ¦410¦00002731 | ЧМ_ТРУБА ГИБКАЯ ГОФРИРОВАННАЯ, Д. 25ММ СО СТАЛЬНОЙ ПРОТЯЖКОЙ (Коэффициент перевода текущей стоимости к ценам 2000г. к=1/3,59 (МАТ=МАТ/3,59-МАТ)) | М | 5 | 2.28 |  |  |  |  | 11
21 | СНБ¦525¦00039338 | ЭЛ_ДЕРЖАТЕЛЬ_С ХОМУТИКОМ_Д=16-32 ММ_АРТ. 51200 (Коэффициент перевода текущей стоимости к ценам 2000г. к=1/3,59 (МАТ=МАТ/3,59-МАТ)) | ШТ | 15 | 3.04 |  |  |  |  | 46
22 | ТЕРм08-02-412-03 Приказ Минстроя России от 27.02.2015 №140/пр | Затягивание провода в проложенные трубы и металлические рукава первого одножильного или многожильного в общей оплетке, суммарное сечение: до 16 мм2 (10м учтено в п.1) | 100 м | 0,05 (15-10) / 100 | 126.53 | 74.79 | 7.12 | 0.49 |  | 6 | 4 |  |  | 6.29 | 0.31
23 | СНБ¦525¦00020014 | ПРОВОД ЭЛЕКТРИЧЕСКИЙ_ПВС_3Х2.5 мм2_ГОСТ 7399-97 (Коэффициент перевода текущей стоимости к ценам 2000г. к=1/3,59 (МАТ=МАТ/3,59-МАТ)) | М | 5 | 10.23 |  |  |  |  | 51
24 | ТЕРм08-03-575-01 Приказ Минстроя России от 27.02.2015 №140/пр | Прибор или аппарат | 1 шт. | 1 | 14.67 | 14.04 |  |  |  | 15 | 14 |  |  | 1.12 | 1.12
25 О | СНБ¦525¦00017594 | ВЫКЛЮЧАТЕЛЬ АВТОМАТИЧЕСКИЙ_ВА47-29_3 _63 А_25 А (Коэффициент перевода текущей стоимости к ценам 2000г. к=1/3,59 (ПЗ=ПЗ/3,59-ПЗ)) | ШТ | 1 | 19.97 |  |  |  | 20 | 20
Итого прямые затраты по разделу в ценах 2001г. | [9 empty] | 7234 | 182 | 38 |  |  | 14.29
Итого прямые затраты по разделу с учетом коэффициентов к итогам | [9 empty] | 7249 | 195 | 40 |  |  | 15.33
В том числе, справочно:
МДС35 пр.1 т.2 п.1._Производство монтажных работ в существующих зданиях и сооружениях, освобожденных от оборудования и других предметов, мешающих нормальному производству работ ОЗП=1,2; ЭМ=1,2; ЗПМ=1,2; ТЗ=1,2; ТЗМ=1,2 (Поз. 13, 15, 17, 19, 22, 24) | [9 empty] | 15 | 13 | 2 |  |  | 1.044
Накладные расходы | [9 empty] | 216
В том числе, справочно:
85% ФОТ (от 19) (Поз. 12) | [9 empty] | 16
95% ФОТ (от 76) (Поз. 13, 15, 17, 19, 22, 24) | [9 empty] | 72
128% ФОТ (от 100) (Поз. 1-2) | [9 empty] | 128
Сметная прибыль | [9 empty] | 98
В том числе, справочно:
50% ФОТ (от 195) (Поз. 1-2, 12-13, 15, 17, 19, 22, 24) | [9 empty] | 98
Итого по разделу 1 | [9 empty] | 7563 |  |  |  |  | 15.33
Итого Строительные работы | [9 empty] | 858 |  |  |  |  | 7.14
Итого Монтажные работы | [9 empty] | 1098 |  |  |  |  | 8.19
Итого Оборудование | [9 empty] | 5607
Итого | [9 empty] | 7563 |  |  |  |  | 15.33
В том числе:
Материалы | [9 empty] | 1407
Машины и механизмы | [9 empty] | 40
ФОТ | [9 empty] | 195
Оборудование | [9 empty] | 5607
Накладные расходы | [9 empty] | 216
Сметная прибыль | [9 empty] | 98
Итого по разделу 1 | [9 empty] | 7563 |  |  |  |  | 15.33
ИТОГИ ПО СМЕТЕ:
Итого прямые затраты по смете в ценах 2001г. | [9 empty] | 7234 | 182 | 38 |  |  | 14.29
Итого прямые затраты по смете с учетом коэффициентов к итогам (МДС35 пр.1 т.2 п.1._Производство монтажных работ в существующих зданиях и сооружениях, освобожденных от оборудования и других предметов, мешающих нормальному производству работ ОЗП=1,2; ЭМ=1,2; ЗПМ=1,2; ТЗ=1,2; ТЗМ=1,2 (Поз. 13, 15, 17, 19, 22, 24)) | [9 empty] | 7249 | 195 | 40 |  |  | 15.33
Накладные расходы | [9 empty] | 216
В том числе, справочно:
85% ФОТ (от 19) (Поз. 12) | [9 empty] | 16
95% ФОТ (от 76) (Поз. 13, 15, 17, 19, 22, 24) | [9 empty] | 72
128% ФОТ (от 100) (Поз. 1-2) | [9 empty] | 128
Сметная прибыль | [9 empty] | 98
В том числе, справочно:
50% ФОТ (от 195) (Поз. 1-2, 12-13, 15, 17, 19, 22, 24) | [9 empty] | 98
ВСЕГО по смете | [9 empty] | 27151 |  |  |  |  | 15.33
Итого Строительные работы | [9 empty] | 858 |  |  |  |  | 7.14
Итого Монтажные работы | [9 empty] | 1098 |  |  |  |  | 8.19
Итого Оборудование | [9 empty] | 5607
Итого | [9 empty] | 7563 |  |  |  |  | 15.33
В том числе:
Материалы | [9 empty] | 1407
Машины и механизмы | [9 empty] | 40
ФОТ | [9 empty] | 195
Оборудование | [9 empty] | 5607
Накладные расходы | [9 empty] | 216
Сметная прибыль | [9 empty] | 98
Индекс пересчета в текущие цены 7 563 * 3,59 | [9 empty] | 27151
ВСЕГО по смете | [9 empty] | 27151 |  |  |  |  | 15.33