## ЛСР по форме №4 с мат. и обор.
СОГЛАСОВАНО: | [10 empty] | УТВЕРЖДАЮ:
______________ | [10 empty] | ______________
" _____ " ________________ 2016 г. | [10 empty] | "______ " _______________2016 г.
Капитальный ремонт жилого дома по ул. Полярная, 18
(наименование стройки)
ЛОКАЛЬНЫЙ СМЕТНЫЙ РАСЧЕТ №
(локальная смета)
на | ремонт поврежденных участков стен, ремонт отмостки и цоколя
(наименование работ и затрат, наименование объекта)
| Сметная стоимость строительных работ _______________________________________________________________________________________________ |  | ___________________________194,320 |  | тыс. руб.
| Средства на оплату труда _______________________________________________________________________________________________ |  | ___________________________5,971 |  | тыс. руб.
| Сметная трудоемкость _______________________________________________________________________________________________ |  | _______________________________________________________________________________________________524,04 |  | чел.час
| Трудозатраты механизаторов _______________________________________________________________________________________________ |  | _______________________________________________________________________________________________48,11 |  | чел.час
Составлен(а) в текущих (прогнозных) ценах по состоянию на I кв. 20016 г.
№ пп | Шифр и номер позиции норматива | Наименование работ и затрат, единица измерения | Количество | Стоимость единицы, руб. |  |  | Общая стоимость, руб. |  |  |  |  | Затраты труда рабочих, чел.-ч, не занятых обслуживанием машин |  | Общая масса оборудо-вания, т
|  |  |  | всего | эксплуатации машин | мате-риалы | обору-дования | Всего | оплаты труда | эксплуатации машин | мате-риалы
|  |  |  | оплаты труда | в т.ч. оплаты труда |  |  |  |  | в т.ч. оплаты труда |  | на единицу | всего
1 | 2 | 3 | 4 | 5 | 6 | 7 | 8 | 9 | 10 | 11 | 12 | 13 | 14 | 15
Раздел 1. Стены
23 | ТЕР08-03-004-01 Постановление правительства Тюменской обл. от 12.05.15 №197-п | Демонтаж стен из газобетонных блоков без облицовки толщиной: 400 мм при высоте этажа до 4 м (1 м3 кладки) (МДС 81-36.2004 п.3.3.1. Демонтаж (разборка) сборных бетонных и железобетонных конструкций ОЗП=0,8; ЭМ=0,8 к расх.; ЗПМ=0,8; МАТ=0 к расх.; ТЗ=0,8; ТЗМ=0,8) НР (23 руб.): 122%*0,85 от ФОТ СП (14 руб.): 80%*0,8 от ФОТ | 0,66 2,2*1,5*0,2 | 37,46 27,54 | 9,92 0,94 |  |  | 25 | 18 | 7 1 |  | 2.92 | 1.93
24 | ТЕР08-03-004-01 Постановление правительства Тюменской обл. от 12.05.15 №197-п | Кладка стен из газобетонных блоков без облицовки толщиной: 400 мм при высоте этажа до 4 м (1 м3 кладки) НР (28 руб.): 122%*0,85 от ФОТ СП (17 руб.): 80%*0,8 от ФОТ | 0,66 2,2*1,5*0,2 | 667,65 34,42 | 12,4 1,17 | 620.83 |  | 441 | 23 | 8 1 | 410 | 3.65 | 2.41
19 | ТЕР46-01-004-03 Постановление правительства Тюменской обл. от 12.05.15 №197-п | Усиление конструктивных элементов: стен кирпичных стальными тяжами (1 т) НР (100 руб.): 110%*0,85 от ФОТ СП (60 руб.): 70%*0,8 от ФОТ | 0.05 | 8940,32 1913,63 | 114,74 11,08 | 6911.95 |  | 447 | 96 | 6 1 | 345 | 202.93 | 10.15
12 | ТЕР15-02-001-01 Постановление правительства Тюменской обл. от 12.05.15 №197-п | Штукатурка фасадов цементно-известковым раствором по камню: стен (100 м2 оштукатуриваемой поверхности) НР (5 руб.): 105%*0,85 от ФОТ СП (3 руб.): 55%*0,8 от ФОТ | 0,0066 2,2*1,5*0,2/100 | 1651,25 744,24 | 70,38 37,67 | 836.63 |  | 11 | 5 |  | 6 | 70.88 | 0.47
16 | ТЕРр53-14-1 Постановление правительства Тюменской обл. от 12.05.15 №197-п | Заделка трещин в кирпичных стенах: цементным раствором (10 м трещин) НР (11 руб.): 86%*0,85 от ФОТ СП (8 руб.): 70%*0,8 от ФОТ | 0,57 5,7/10 | 36,06 26,53 |  | 9.53 |  | 21 | 15 |  | 6 | 2.71 | 1.54
11 | ТЕР15-04-011-03 Постановление правительства Тюменской обл. от 12.05.15 №197-п | Окраска фасадов (100 м2 фасада) НР (320 руб.): 105%*0,85 от ФОТ СП (158 руб.): 55%*0,8 от ФОТ | 3,3285 2,2*1,5+5,7*0,5/100 | 597,32 93,38 | 8.56 | 495.38 |  | 1988 | 311 | 28 | 1649 | 10.03 | 33.38
Итого прямые затраты по разделу в ценах 2001г. | [7 empty] | 2933 | 468 | 49 3 | 2416 |  | 49.88
Итого прямые затраты по разделу с учетом коэффициентов к итогам | [7 empty] | 3003 | 531 | 56 3 | 2416 |  | 49.88
Накладные расходы | [7 empty] | 486
Сметная прибыль | [7 empty] | 259
Итого по разделу 1 Стены | [7 empty] | 3748 |  |  |  |  | 49.88
Раздел 2. Ремонт цоколя
9 | ТЕР46-02-009-02 Постановление правительства Тюменской обл. от 12.05.15 №197-п | Отбивка штукатурки с поверхностей: стен и потолков кирпичных (прим.) (100 м2) НР (74 руб.): 110%*0,85 от ФОТ СП (44 руб.): 70%*0,8 от ФОТ | 0,368 0,4*92/100 | 194,43 194,43 |  |  |  | 72 | 72 |  |  | 22.82 | 8.4
13 | ТЕРр53-16-1 Постановление правительства Тюменской обл. от 12.05.15 №197-п | Ремонт кирпичной кладки стен отдельными местами (1 м3 кладки) НР (463 руб.): 86%*0,85 от ФОТ СП (355 руб.): 70%*0,8 от ФОТ | 2,01 (1,9*0,3+3,6*0,4) | 1058,14 309,66 | 28,72 5,8 | 719.76 |  | 2127 | 622 | 58 12 | 1447 | 35.39 | 71.13
10 | ТЕР15-02-036-01 Постановление правительства Тюменской обл. от 12.05.15 №197-п | Штукатурка по сетке без устройства каркаса: улучшенная стен (100 м2 оштукатуриваемой поверхности) НР (499 руб.): 105%*0,85 от ФОТ СП (246 руб.): 55%*0,8 от ФОТ | 0,368 0,4*92/100 | 5794,24 1302,1 | 52,16 17,83 | 4439.98 |  | 2132 | 479 | 19 7 | 1634 | 129.95 | 47.82
14 | ТЕР15-04-025-08 Постановление правительства Тюменской обл. от 12.05.15 №197-п | Окраска масляными составами по штукатурке: стен (100 м2 окрашиваемой поверхности) НР (191 руб.): 105%*0,85 от ФОТ СП (94 руб.): 55%*0,8 от ФОТ | 0,368 0,4*92/100 | 1597,25 505,51 | 10,17 0,13 | 1081.57 |  | 588 | 186 | 4 | 398 | 51.01 | 18.77
Итого прямые затраты по разделу в ценах 2001г. | [7 empty] | 4919 | 1359 | 81 19 | 3479 |  | 146.12
Итого прямые затраты по разделу с учетом коэффициентов к итогам | [7 empty] | 5029 | 1466 | 84 20 | 3479 |  | 146.12
Накладные расходы | [7 empty] | 1227
Сметная прибыль | [7 empty] | 739
Итого по разделу 2 Ремонт цоколя | [7 empty] | 6995 |  |  |  |  | 146.12
Раздел 3. Ремонт отмостки
1 | ТЕР01-02-057-02 Постановление правительства Тюменской обл. от 12.05.15 №197-п | Разработка грунта вручную в траншеях глубиной до 2 м без креплений с откосами, группа грунтов: 2 (100 м3 грунта) НР (661 руб.): 80%*0,85 от ФОТ СП (350 руб.): 45%*0,8 от ФОТ | 0,644 (34*2+12*2)*0,7*1/100 | 1312,08 1312,08 |  |  |  | 845 | 845 |  |  | 154 | 99.18
2 | ТЕР46-04-001-02 Постановление правительства Тюменской обл. от 12.05.15 №197-п | Разборка отмостки (1 м3) НР (1230 руб.): 110%*0,85 от ФОТ СП (736 руб.): 70%*0,8 от ФОТ | 9,66 64,4*0,15 | 355,7 92,74 | 262,96 30,96 |  |  | 3436 | 896 | 2540 299 |  | 9.59 | 92.64
3 | ТЕР06-01-089-01 Постановление правительства Тюменской обл. от 12.05.15 №197-п | Монтаж и демонтаж опалубки (10 м2 конструкций) НР (464 руб.): 120%*0,85 от ФОТ СП (280 руб.): 77%*0,8 от ФОТ | 2.5 | 433,23 118,6 | 253,57 39,22 | 61.06 |  | 1083 | 297 | 634 98 | 152 | 13.92 | 34.8
4 | ТЕР11-01-002-01 Постановление правительства Тюменской обл. от 12.05.15 №197-п | Устройство подстилающих слоев: песчаных (1 м3 подстилающего слоя) (ОЗП=1,15; ЭМ=1,25 к расх.; ЗПМ=1,25; ТЗ=1,15; ТЗМ=1,25) НР (255 руб.): 123%*0,85 от ФОТ СП (146 руб.): 75%*0,8 от ФОТ | 5,152 64,4*0,08 | 122,73 36,98 | 33,59 4,09 | 52.16 |  | 632 | 191 | 173 21 | 268 | 3.92 | 20.2
5 | ТЕР11-01-002-03 Постановление правительства Тюменской обл. от 12.05.15 №197-п | Устройство подстилающих слоев: гравийных (1 м3 подстилающего слоя) (ОЗП=1,15; ЭМ=1,25 к расх.; ЗПМ=1,25; ТЗ=1,15; ТЗМ=1,25) НР (345 руб.): 123%*0,85 от ФОТ СП (198 руб.): 75%*0,8 от ФОТ | 6,44 64,4*0,10 | 248,7 37,13 | 61,85 7,49 | 149.72 |  | 1602 | 239 | 398 48 | 965 | 4.09 | 26.34
8 | ТЕР06-01-015-10 Постановление правительства Тюменской обл. от 12.05.15 №197-п | Армирование подстилающих слоев и набетонок (1 т) НР (39 руб.): 105%*0,85 от ФОТ СП (23 руб.): 65%*0,8 от ФОТ | 0.3 | 6104,65 122,23 | 37,04 2,33 | 5945.38 |  | 1831 | 37 | 11 1 | 1783 | 12.64 | 3.79
6 | ТЕР11-01-015-01 Постановление правительства Тюменской обл. от 12.05.15 №197-п | Устройство отмостки толщиной 30 мм (100 м2 покрытия) (ОЗП=1,15; ЭМ=1,25 к расх.; ЗПМ=1,25; ТЗ=1,15; ТЗМ=1,25) НР (344 руб.): 123%*0,85 от ФОТ СП (197 руб.): 75%*0,8 от ФОТ | 0,644 64,4/100 | 2227,46 403,11 | 254,66 40,4 | 1569.69 |  | 1434 | 260 | 164 26 | 1010 | 46.49 | 29.94
7 | ТЕР11-01-015-02 Постановление правительства Тюменской обл. от 12.05.15 №197-п | Устройство покрытий: на каждые 5 мм изменения толщины покрытия добавлять или исключать к расценке 11-01-015-01 (100 м2 покрытия) (ПЗ=24 (ОЗП=24; ЭМ=24 к расх.; ЗПМ=24; МАТ=24 к расх.; ТЗ=24; ТЗМ=24); ОЗП=1,15; ЭМ=1,25 к расх.; ЗПМ=1,25; ТЗ=1,15; ТЗМ=1,25) НР (275 руб.): 123%*0,85 от ФОТ СП (158 руб.): 75%*0,8 от ФОТ | 0,644 64,4/100 | 6709,93 284,83 | 186,3 71,4 | 6238.8 |  | 4321 | 183 | 120 46 | 4018 | 32.84 | 21.15
Итого прямые затраты по разделу в ценах 2001г. | [7 empty] | 15184 | 2948 | 4040 539 | 8196 |  | 328.04
Итого прямые затраты по разделу с учетом коэффициентов к итогам | [7 empty] | 16062 | 3347 | 4519 605 | 8196 |  | 328.04
Накладные расходы | [7 empty] | 3613
Сметная прибыль | [7 empty] | 2089
Итого по разделу 3 Ремонт отмостки | [7 empty] | 21764 |  |  |  |  | 328.04
Раздел 4. Гидроизоляция фундамента
18 | ТЕР08-01-003-01 Постановление правительства Тюменской обл. от 12.05.15 №197-п | Гидроизоляция стен, фундаментов: горизонтальная цементная с жидким стеклом (100 м2 изолируемой поверхности) НР 122%*0,85 от ФОТ СП 80%*0,8 от ФОТ |  | 1756,5 355,64 | 35.87 | 1364.99 | [5 empty] | 38.2
22 | ТЕР08-01-003-07 Постановление правительства Тюменской обл. от 12.05.15 №197-п | Гидроизоляция боковая обмазочная битумная в 2 слоя по выровненной поверхности бутовой кладки, кирпичу, бетону (100 м2 изолируемой поверхности) НР 122%*0,85 от ФОТ СП 80%*0,8 от ФОТ |  | 1182,19 220,27 | 48.68 | 913.24 | [5 empty] | 21.2
Итого прямые затраты по разделу в ценах 2001г.
Итого по разделу 4 Гидроизоляция фундамента
ИТОГИ ПО СМЕТЕ:
Итого прямые затраты по смете в ценах 2001г. | [7 empty] | 23036 | 4775 | 4170 561 | 14091 |  | 524.04
Итого прямые затраты по смете с учетом коэффициентов к итогам | [7 empty] | 24094 | 5343 | 4660 628 | 14091 |  | 524.04
Накладные расходы | [7 empty] | 5325
Сметная прибыль | [7 empty] | 3087
ВСЕГО по смете | [7 empty] | 194320 |  |  |  |  | 524.04
Заказчик: ___________________________
(должность, подпись, расшифровка)
М.П.
Подрядчик: ___________________________
(должность, подпись, расшифровка)
М.П.