## Локальная смета
Комитет капитального строительства Саратовской области
(заказчик)
ЦРБ (поликлиническое отделение). г. Вольск Саратовской области
(наименование стройки)
ЛОКАЛЬНАЯ СМЕТА № 02-01-08
На вентиляцию
(наименование работ и затрат, наименование объекта)
Основание: чертежи 15-П/06-ОВ
|  |  | Сметная стоимость ___________________________________________________________ | [5 empty] | ___________________________319,813 |  | тыс.руб.
|  |  | строительных работ ___________________________________________________________ | [5 empty] | ___________________________________________________________318,273 |  | тыс.руб.
|  |  | монтажных работ ___________________________________________________________ | [5 empty] | ___________________________________________________________1,540 |  | тыс.руб.
|  |  | Средства на оплату труда ___________________________________________________________ | [5 empty] | ___________________________13,797 |  | тыс.руб.
|  |  | Сметная трудоемкость ___________________________________________________________ | [5 empty] | ___________________________________________________________1558,79 |  | чел.час
Составлена в ценах 2001 г.
№ пп | Обоснование | Наименование | Ед. изм. | Кол. | Стоимость единицы, руб. |  |  |  | Общая стоимость, руб. |  |  |  | Т/з осн. раб.на ед. | Т/з осн. раб. Всего | Т/з мех. на ед. | Т/з мех. Всего
[5 empty] | Всего | В том числе |  |  | Всего | В том числе
[6 empty] | Осн.З/п | Эк.Маш | З/пМех |  | Осн.З/п | Эк.Маш | З/пМех
1 | 2 | 3 | 4 | 5 | 6 | 7 | 8 | 9 | 10 | 11 | 12 | 13 | 14 | 15 | 16 | 17
1 | ТЕР20-03-001-01 | Установка вентиляторов радиальных массой до 0,05 т (ВР86-77-2.5 с электродвигателем АИР56А4) КОЭФ. К ПОЗИЦИИ: ТЧ п.1.20 Индивидуальные испытания ОЗП=1,05; ЭМ=1,05; ЗПМ=1,05 | 1 вентилятор | 1 | 1352.47 | 58.58 | 8 | 0.2 | 1352 | 59 | 8 |  | 6.54 | 6.54 | 0.02 | 0.02
2 | ТЕР20-03-001-02 | Установка вентиляторов радиальных массой до 0,12 т (ВР86-77-5 с электродвигателем АИР90L4; ВР86-77-4 с электродвигателями АИР71В4, АИР80А4, АИР71А4) КОЭФ. К ПОЗИЦИИ: ТЧ п.1.20 Индивидуальные испытания ОЗП=1,05; ЭМ=1,05; ЗПМ=1,05 | 1 вентилятор | 4 | 2079.27 | 80.61 | 19.23 | 0.61 | 8317 | 322 | 77 | 2 | 9 | 36 | 0.08 | 0.32
3 | ТЕР20-03-003-01 | Установка вентиляторов крышных массой до 0,1 т (ВКРМ4 с электродвигателем АИР71А6) КОЭФ. К ПОЗИЦИИ: ТЧ п.1.20 Индивидуальные испытания ОЗП=1,05; ЭМ=1,05; ЗПМ=1,05 | 1 вентилятор | 3 | 2277.22 | 63.7 | 47.13 | 2.22 | 6832 | 191 | 141 | 7 | 6.3 | 18.9 | 0.28 | 0.84
4 | ТЕР20-02-020-01 | Установка виброизоляторов номер 38 КОЭФ. К ПОЗИЦИИ: ТЧ п.1.20 Индивидуальные испытания ОЗП=1,05; ЭМ=1,05; ЗПМ=1,05 | 10 виброизоляторов | 2.5 | 304.13 | 38.54 | 1.58 |  | 760 | 96 | 4 |  | 3.7 | 9.25 | 0.01 | 0.03
5 | ТЕР20-04-002-01 | Установка калориферов массой: до 0,1 т 120,30 = 1 253,10 - 1 132,80 КОЭФ. К ПОЗИЦИИ: ТЧ п.1.20 Индивидуальные испытания ОЗП=1,05; ЭМ=1,05; ЗПМ=1,05 | 1 калорифер | 6 | 123.44 | 47.55 | 18.46 | 0.61 | 741 | 285 | 111 | 4 | 5.31 | 31.86 | 0.08 | 0.48
Уд | 1. 300-0367 | Калориферы пластинчатые стальные марка КВБ4-П-01, площадь поверхности теплообмена 16,3 м2 | шт | 1 6 | 1132.8 |  |  |  | 6796.8
6 | СЦМ-300-0320 | Калориферы биметаллические марка КСК3-6-02ХЛЗ | шт | 2 | 2410.02 |  |  |  | 4820
7 | СЦМ-300-0322 | Калориферы биметаллические марка КСК3-8-02ХЛЗ | шт | 4 | 3207.33 |  |  |  | 12829
8 | ТЕР20-02-007-01 | Установка клапанов воздушных утепленных КВУ с электрическим приводами периметром 3200 мм КОЭФ. К ПОЗИЦИИ: ТЧ п.1.20 Индивидуальные испытания ОЗП=1,05; ЭМ=1,05; ЗПМ=1,05 | 1 шт. | 1 | 4515.28 | 35.92 | 11.97 | 0.4 | 4515 | 36 | 12 |  | 4.01 | 4.01 | 0.06 | 0.06
9 | ТЕР20-02-017-05 | Установка дверей герметических утепленных, размером 1250х500 мм КОЭФ. К ПОЗИЦИИ: ТЧ п.1.20 Индивидуальные испытания ОЗП=1,05; ЭМ=1,05; ЗПМ=1,05 | 1 шт. | 1 | 411.17 | 21.44 | 16.53 |  | 411 | 21 | 17 |  | 2 | 2 | 0.06 | 0.06
10 | ТЕР20-05-001-01 | Установка фильтров ячейковых ФяВ КОЭФ. К ПОЗИЦИИ: ТЧ п.1.20 Индивидуальные испытания ОЗП=1,05; ЭМ=1,05; ЗПМ=1,05 | 1 м2 поверхности в свету | 2.11 | 783.16 | 40.91 | 9.69 |  | 1652 | 86 | 20 |  | 4.14 | 8.74 | 0.04 | 0.08
11 | ТЕР20-02-016-01 | Установка глушителей шума вентиляционных установок пластинчатых типа AZE 178.000 ГП1-1, размером пластин 800х500/1000 мм КОЭФ. К ПОЗИЦИИ: ТЧ п.1.20 Индивидуальные испытания ОЗП=1,05; ЭМ=1,05; ЗПМ=1,05 | 1 пластина | 1 | 258.66 | 7.81 | 3.2 |  | 259 | 8 | 3 |  | 0.84 | 0.84 | 0.01 | 0.01
12 | СЦМ-201-9502 | Сталь тонколистовая углеродистая обыкновенного качества толщиной 1,6-1,7 мм | т | 0.0004 | 3325 |  |  |  | 1
13 | ТЕР20-02-015-03 | Установка шумоглушителей вентиляционных трубчатых типа AZE 188.000-02 ГТП 1-3, сечением 400х200/980 мм КОЭФ. К ПОЗИЦИИ: ТЧ п.1.20 Индивидуальные испытания ОЗП=1,05; ЭМ=1,05; ЗПМ=1,05 | 1 шт. | 1 | 808.7 | 16.94 | 4.67 |  | 809 | 17 | 5 |  | 1.82 | 1.82 | 0.02 | 0.02
14 | ТЕР20-01-001-02А | Прокладка воздуховодов из листовой оцинкованной стали класса Н (нормальные) толщиной 0,5 мм, периметром 600 мм КОЭФ. К ПОЗИЦИИ: ТЧ п.1.20 Индивидуальные испытания ОЗП=1,05; ЭМ=1,05; ЗПМ=1,05 | 100 м2 поверхности воздуховодов | 0.69 | 13387.42 | 1542.22 | 219.7 | 10.47 | 9237 | 1064 | 152 | 7 | 167.86 | 115.82 | 1.3 | 0.9
15 | СЦМ-300-0478 | Крепления для воздуховодов | т | 0.0863 | 8814 |  |  |  | 761
16 | ТЕР20-01-001-03А | Прокладка воздуховодов из листовой оцинкованной стали класса Н (нормальные) толщиной 0,5 мм, периметром до 1000 мм КОЭФ. К ПОЗИЦИИ: ТЧ п.1.20 Индивидуальные испытания ОЗП=1,05; ЭМ=1,05; ЗПМ=1,05 | 100 м2 поверхности воздуховодов | 2.064 | 12823.51 | 1412.03 | 174.77 | 8.25 | 26468 | 2914 | 361 | 17 | 153.69 | 317.22 | 1.02 | 2.11
17 | СЦМ-300-0478 | Крепления для воздуховодов | т | 0.0619 | 8814 |  |  |  | 546
18 | ТЕР20-01-001-09А (применит.) | Прокладка воздуховодов из листовой оцинкованной стали класса Н (нормальные) толщиной 0,6 мм, периметром 1000 мм КОЭФ. К ПОЗИЦИИ: ТЧ п.1.20 Индивидуальные испытания ОЗП=1,05; ЭМ=1,05; ЗПМ=1,05 | 100 м2 поверхности воздуховодов | 0.058 | 17645.4 | 1412.03 | 174.77 | 8.25 | 1023 | 82 | 10 |  | 153.69 | 8.91 | 1.02 | 0.06
19 | СЦМ-300-0478 | Крепления для воздуховодов | т | 0.0048 | 8814 |  |  |  | 42
20 | ТЕР20-01-001-10А (применит.) | Прокладка воздуховодов из листовой оцинкованной стали класса Н (нормальные) толщиной 0,6 мм, периметром 1200 мм КОЭФ. К ПОЗИЦИИ: ТЧ п.1.20 Индивидуальные испытания ОЗП=1,05; ЭМ=1,05; ЗПМ=1,05 | 100 м2 поверхности воздуховодов | 0.1344 | 13266.25 | 1221.76 | 163.24 | 7.64 | 1783 | 164 | 22 | 1 | 132.98 | 17.87 | 0.95 | 0.13
21 | СЦМ-300-0478 | Крепления для воздуховодов | т | 0.0071 | 8814 |  |  |  | 63
22 | ТЕР20-01-001-10А | Прокладка воздуховодов из листовой оцинкованной стали класса Н (нормальные) толщиной 0,7 мм, периметром от 1100 до 1600 мм КОЭФ. К ПОЗИЦИИ: ТЧ п.1.20 Индивидуальные испытания ОЗП=1,05; ЭМ=1,05; ЗПМ=1,05 | 100 м2 поверхности воздуховодов | 0.414 | 13266.25 | 1221.76 | 163.24 | 7.64 | 5492 | 506 | 68 | 3 | 132.98 | 55.05 | 0.95 | 0.39
23 | СЦМ-300-0478 | Крепления для воздуховодов | т | 0.022 | 8814 |  |  |  | 194
24 | ТЕР20-01-001-11А | Прокладка воздуховодов из листовой оцинкованной стали класса Н (нормальные) толщиной 0,7 мм, периметром 2000 мм КОЭФ. К ПОЗИЦИИ: ТЧ п.1.20 Индивидуальные испытания ОЗП=1,05; ЭМ=1,05; ЗПМ=1,05 | 100 м2 поверхности воздуховодов | 0.104 | 13625.05 | 919.31 | 155.64 | 5.64 | 1417 | 96 | 16 | 1 | 100.06 | 10.41 | 0.71 | 0.07
25 | СЦМ-300-0478 | Крепления для воздуховодов | т | 0.0033 | 8814 |  |  |  | 29
26 | ТЕР20-01-001-04А | Прокладка воздуховодов из листовой оцинкованной стали класса Н (нормальные) толщиной 0,6 мм, диаметром 250 мм КОЭФ. К ПОЗИЦИИ: ТЧ п.1.20 Индивидуальные испытания ОЗП=1,05; ЭМ=1,05; ЗПМ=1,05 | 100 м2 поверхности воздуховодов | 0.0063 | 12604.17 | 1542.22 | 222.86 | 10.47 | 79 | 10 | 1 |  | 167.86 | 1.06 | 1.32 | 0.01
27 | СЦМ-300-0478 | Крепления для воздуховодов | т | 0.0006 | 8814 |  |  |  | 5
28 | ТЕР20-01-001-06А | Прокладка воздуховодов из листовой оцинкованной стали класса Н (нормальные) толщиной 0,6 мм, диаметром 400 мм КОЭФ. К ПОЗИЦИИ: ТЧ п.1.20 Индивидуальные испытания ОЗП=1,05; ЭМ=1,05; ЗПМ=1,05 | 100 м2 поверхности воздуховодов | 0.0226 | 10944.86 | 1221.76 | 163.24 | 7.64 | 247 | 28 | 4 |  | 132.98 | 3.01 | 0.95 | 0.02
29 | СЦМ-300-0478 | Крепления для воздуховодов | т | 0.0011 | 8814 |  |  |  | 10
30 | ТЕР20-01-001-07А | Прокладка воздуховодов из листовой оцинкованной стали класса Н (нормальные) толщиной 0,7 мм, диаметром 500 мм КОЭФ. К ПОЗИЦИИ: ТЧ п.1.20 Индивидуальные испытания ОЗП=1,05; ЭМ=1,05; ЗПМ=1,05 | 100 м2 поверхности воздуховодов | 0.03925 | 11920.89 | 1221.76 | 181.45 | 5.44 | 468 | 48 | 7 |  | 132.98 | 5.22 | 0.7 | 0.03
31 | СЦМ-300-0478 | Крепления для воздуховодов | т | 0.0017 | 8814 |  |  |  | 15
32 | ТЕР20-02-003-10 | Установка решеток жалюзийных стальных щелевых регулирующих (Р) номер 150 размер 150х150 мм КОЭФ. К ПОЗИЦИИ: ТЧ п.1.20 Индивидуальные испытания ОЗП=1,05; ЭМ=1,05; ЗПМ=1,05 | 1 решетка | 285 | 25.5 | 10.08 | 7.01 |  | 7269 | 2873 | 1999 |  | 1.07 | 304.95 | 0.01 | 2.85
33 | ТЕР20-02-003-11 | Установка решеток жалюзийных стальных щелевых регулирующих (Р) номер 200 размер 200х200 мм КОЭФ. К ПОЗИЦИИ: ТЧ п.1.20 Индивидуальные испытания ОЗП=1,05; ЭМ=1,05; ЗПМ=1,05 | 1 решетка | 13 | 29.52 | 10.08 | 7.01 |  | 384 | 131 | 91 |  | 1.07 | 13.91 | 0.01 | 0.13
34 | ТЕР20-02-003-01 | Установка решеток жалюзийных стальных неподвижных односекционных размер 150х490 мм КОЭФ. К ПОЗИЦИИ: ТЧ п.1.20 Индивидуальные испытания ОЗП=1,05; ЭМ=1,05; ЗПМ=1,05 | 1 решетка | 2 | 28.22 | 11.01 | 8.02 |  | 56 | 22 | 16 |  | 1.17 | 2.34 | 0.01 | 0.02
35 | Е20-155 | Прокладка воздуховодов из оцинкованной стали толщиной 1,2 мм, периметром, мм, 700 КОЭФ. К ПОЗИЦИИ: Переход от 84г. к 2001г. ОЗП=9; ЭМ=16; ЗПМ=16; МАТ=15; ТЗ=9; ТЗМ=16; ТЧ п.1.20 Индивидуальные испытания ОЗП=1,05; ЭМ=1,05; ЗПМ=1,05 | м2 | 4.06 | 118.85 | 8.79 | 1.01 | 0.34 | 483 | 36 | 4 | 1 | 14.67 | 59.56 | 0.4128 | 1.68
36 | ТЕР20-06-012-09 | Установка клапанов обводных калориферной установки 530х200 ТП 503-1-50 КОЭФ. К ПОЗИЦИИ: ТЧ п.1.20 Индивидуальные испытания ОЗП=1,05; ЭМ=1,05; ЗПМ=1,05 | 1 клапан | 2 | 1167.61 | 62.9 | 20.29 | 0.61 | 2335 | 126 | 41 | 1 | 6.22 | 12.44 | 0.1 | 0.2
37 | ТЕР20-02-006-06 | Установка клапанов противопожарных с электрическим приводом периметром: до 1000 мм КПУ-1М КОЭФ. К ПОЗИЦИИ: ТЧ п.1.20 Индивидуальные испытания ОЗП=1,05; ЭМ=1,05; ЗПМ=1,05 | 1 шт. | 51 | 2606.81 | 15.35 | 2.72 |  | 132947 | 783 | 139 |  | 1.63 | 83.13 | 0.01 | 0.51
38 | ТЕР20-02-005-06 | Установка заслонок воздушных с ручным приводом: периметром до 1000 мм РК-302 КОЭФ. К ПОЗИЦИИ: ТЧ п.1.20 Индивидуальные испытания ОЗП=1,05; ЭМ=1,05; ЗПМ=1,05 | 1 шт. | 27 | 183.68 | 11.49 | 2.43 |  | 4959 | 310 | 65 |  | 1.22 | 32.94 | 0.01 | 0.27
39 | ТЕР09-03-030-01 | Монтаж укрытия электродвигателя от атмосферных осадков из тонколистовой оцинкованной стали толщиной 0,7 мм | 1 т конструкций | 0.006 | 10443.96 | 359.6 | 807.4 | 90.76 | 63 | 2 | 5 | 1 | 39.13 | 0.23 | 4.91 | 0.03
40 | ТЕР26-02-008-01 | Огнезащитное покрытие металлоконструкций воздуховодов составом "Файрекс-300" с пределом огнестойкости 0,5 часа | 100 м2 обрабатываемой поверхности | 1.576 | 3110.4 | 2059.34 | 887.58 |  | 4902 | 3246 | 1399 |  | 238.35 | 375.64 | 0.75 | 1.18
41 | СЦМ-104-0090 | Ткань стеклянная конструкционная Т-13 | т.м2 | 0.1734 | 14088 |  |  |  | 2443
42 | СЦМ-113-0502 | Состав огнезащитный "Файрекс-300" | кг | 945.6 | 46.4 |  |  |  | 43876
43 | ФЕРм08-03-482-23 | Присоединение электродвигателей к электрической сети, масса, т, до: 0,15 | шт. | 8 | 154.33 | 23.71 | 1.36 | 0.03 | 1235 | 190 | 11 |  | 2.39 | 19.12 | 0.004 | 0.03
Итого прямые затраты по смете в ценах 2001г. | [8 empty] | 292129 | 13752 | 4809 | 45 |  | 1558.79 |  | 12.54
Накладные расходы | [8 empty] | 16688
Сметная прибыль | [8 empty] | 10996
Итоги по смете:
Итоги по Строительным работам
Сантехнические работы - внутренние (трубопроводы, водопровод, канализация, отопление, газоснабжение, вентиляция и кондиционирование воздуха):
Итого Поз. 1-38 | [8 empty] | 239610 | 10314 | 3394 | 44 |  | 1163.8 |  | 11.3
Накладные расходы 128% ФОТ (от 10 358) | [8 empty] | 13258
Сметная прибыль 83% ФОТ (от 10 358) | [8 empty] | 8597
Итого c накладными и см. прибылью | [8 empty] | 261465 |  |  |  |  | 1163.8 |  | 11.3
Строительные металлические конструкции:
Итого Поз. 39 | [8 empty] | 63 | 2 | 5 | 1 |  | 0.23 |  | 0.03
Накладные расходы 90% ФОТ (от 3) | [8 empty] | 3
Сметная прибыль 85% ФОТ (от 3) | [8 empty] | 3
Итого c накладными и см. прибылью | [8 empty] | 69 |  |  |  |  | 0.23 |  | 0.03
Теплоизоляционные работы:
Итого Поз. 40-42 | [8 empty] | 51221 | 3246 | 1399 |  |  | 375.64 |  | 1.18
Накладные расходы 100% ФОТ (от 3 246) | [8 empty] | 3246
Сметная прибыль 70% ФОТ (от 3 246) | [8 empty] | 2272
Итого c накладными и см. прибылью | [8 empty] | 56739 |  |  |  |  | 375.64 |  | 1.18
Итого | [8 empty] | 318273 |  |  |  |  | 1539.67 |  | 12.51
Итоги по Монтажным работам
Итого Поз. 43 | [8 empty] | 1235 | 190 | 11 |  |  | 19.12 |  | 0.03
Накладные расходы 95% ФОТ (от 190) | [8 empty] | 181
Сметная прибыль 65% ФОТ (от 190) | [8 empty] | 124
Итого c накладными и см. прибылью | [8 empty] | 1540 |  |  |  |  | 19.12 |  | 0.03
ВСЕГО по смете | [8 empty] | 319813 |  |  |  |  | 1558.79 |  | 12.54
Составил Троценко Г.Г.
Объемы подтвердил Дмитриев Г.Н.