## Мои данные
УТВЕРЖДАЮ | [6 empty] | СОГЛАСОВАНО
___________________// | [6 empty] | ___________________//
"___" __________ 200_ г. | [6 empty] | "____" _____________ 200_ г.
(наименование стройки)
ЛОКАЛЬНАЯ СМЕТА №
(локальный сметный расчет)
Алюкобонд
(наименование работ и затрат, наименование объекта)
Основание:
[7 empty] | в базисном уровне цен |  | в текущем уровне цен
|  |  |  | Сметная стоимость |  |  | 214827,78 руб. |  | 18327366,18 руб.
|  |  |  | Средства на оплату труда |  |  | 58433,24 руб. |  | 991612,09 руб.
Составлен(а) в ценах на
№ п/п | Шифр расценки и коды ресурсов | Наименование работ и затрат | Единица измерения | Кол-во единиц | Цена на ед. изм., руб. | Коэф. поправочные к позиции | Всего в базисных ценах, руб. | Коэф. пересчета | Всего в текущих (прогнозных) ценах, руб. | Справочно
ЗТР, ЗТМ, всего чел.-час
1 | 2 | 3 | 4 | 5 | 6 | 7 | 8 | 9 | 10 | 11
Раздел 1. Облицовка кассетами Alucobond A2 (Номер пункта по материалам соответствуют спецификации) Точная стоимость конструкций и материалов будет утверждена после согласования с Заказчиком спецификаций
1 | ФЕР15-01-061-01 | Наружная облицовка поверхности стен в вертикальном исполнении по металлическому каркасу (с его устройством): фасадными панелями из оцинкованной стали с полимерным покрытием "Полиэстер" с пароизоляционным слоем из пленки ЮТАФОЛ КОЭФ. К ПОЗИЦИИ: МДС 35.2004 п.4.7 ОЗП=1,15; ЭМ=1,25 к расх.; ЗПМ=1,25; МАТ=0 к расх.; ТЗ=1,15; ТЗМ=1,25 | 100 м2 поверхности облицовки | 13.08 | 55396.68 |  |  | август 2011г |  | 2306
|  | ЗП |  |  | 1424.16 | 1.15 | 21422.16 | 16.97 | 363534.06
|  | ЭМ |  |  | 213.86 | 1.25 | 3496.68 | 3.7 | 12937.72
|  | в т.ч. ЗПМ |  |  | 3.92 | 1.25 | 64.09 | 16.97 | 1087.61
|  | МР |  |  | 53758.66 | 0 |  | 4.38
|  | НР от ФОТ | % | 105 |  |  | 22560.56 | 0.85 | 325424.84
|  | СП от ФОТ | % | 55 |  |  | 11817.44 | 0.8 | 160433.53
| 2 | ЗТМ | чел.час | 0.29 |  | 1.25 |  |  |  | 4.71
| 101-1691 | Шурупы-саморезы 4,2х16 мм | шт. |  | 0.1 |  |  | 4.38
| 101-2403 | Нащельник стальной оцинкованный с покрытием "Полиэстер" | п.м |  | 64.47 |  |  | 4.38
| 101-2404 | Угол наружный, внутренний из оцинкованной стали с полимерным покрытием | п.м |  | 7.5 |  |  | 4.38
| 101-2405 | Начальная планка из оцинкованной стали с полимерным покрытием | п.м |  | 23.15 |  |  | 4.38
| 101-2406 | Кронштейн выравнивающий стальной оцинкованный, высотой профиля (h) 200 мм, толщиной металла (t) 1,2 мм | шт. |  | 17.32 |  |  | 4.38
| 101-2502 | Лента полиэтиленовая с липким слоем: А50 | п.м |  | 30.83 |  |  | 4.38
| 101-3400 | Дюбель-гвоздь 8х100 мм | шт. |  | 1.18 |  |  | 4.38
| 101-4135 | Пленка пароизоляционная ЮТАФОЛ (3-х слойная полиэтиленовая с армированным слоем из полиэтиленовых полос) | м2 |  | 6.46 |  |  | 4.38
| 201-0793 | Профиль направляющий: ПН-4 75/40/0,6 | м |  | 6.91 |  |  | 4.38
| 201-1300 | Фасадная панель из оцинкованной стали с покрытием "Полиэстер" | м2 |  | 322.37 |  |  | 4.38
[7 empty] | 59296.84 |  | 862330.15
| Цена поставщика | Сводная стоимость подконструкции на 1м2 (Cпец п.5-6;9-15;17-18;20-26;28-29;39-51;67-73) КОЭФ. К ПОЗИЦИИ: Заготовительно-складские расходы МАТ=1,0075 | м2 | 1308 | 1600 | 1.0075 |  |  | 2108496
| Цена поставщика | Компазитный алюминий Alpolic A2 (Ralпо проекту) (Cпец п.108-112) КОЭФ. К ПОЗИЦИИ: Заготовительно-складские расходы МАТ=1,0075 к расх. | м2 | 1308 | 7100 | 1.0075 |  |  | 9356451
| Цена поставщика | Гидроветрозащитная пленка "Tend" (Cпец п.98) КОЭФ. К ПОЗИЦИИ: Заготовительно-складские расходы МАТ=1,02 к расх. | м2 | 1549 | 161.02 | 1.02 |  |  | 254407.76
5 | ФЕР26-01-039-01 | Изоляция покрытий и перекрытий изделиями из волокнистых и зернистых материалов насухо (на первые 10 м высоты) КОЭФ. К ПОЗИЦИИ: МДС 35.2004 п.4.7 ОЗП=1,15; ЭМ=1,25 к расх.; ЗПМ=1,25; МАТ=0 к расх.; ТЗ=1,15; ТЗМ=1,25 | 1 м3 изоляции | 71.7273 | 1722.72 |  |  | август 2011г |  | 872.92
|  | ЗП |  |  | 98.29 | 1.15 | 8107.34 | 16.97 | 137581.56
|  | ЭМ |  |  | 57.3 | 1.25 | 5137.82 | 5.2 | 26716.66
|  | в т.ч. ЗПМ |  |  |  | 1.25 |  | 16.97
|  | МР |  |  | 1567.13 | 0 |  | 2.74
|  | НР от ФОТ | % | 100 |  |  | 8107.34 | 0.85 | 116944.33
|  | СП от ФОТ | % | 70 |  |  | 5675.14 | 0.8 | 77045.67
| 104-0143 | Плиты теплоизоляционные: перлитоцементные | м3 |  | 1536.4 |  |  | 2.74
[7 empty] | 27027.64 |  | 358288.22
6 | ФЕР26-01-039-01 | Изоляция покрытий и перекрытий изделиями из волокнистых и зернистых материалов насухо (выше 10м) КОЭФ. К ПОЗИЦИИ: 1.26.19.ОП При производстве работ на высоте свыше 10 м до 15 м ОЗП=1,15; МАТ=0 к расх.; ТЗ=1,15; МДС 35.2004 п.4.7 ОЗП=1,15; ЭМ=1,25 к расх.; ЗПМ=1,25; МАТ=0 к расх.; ТЗ=1,15; ТЗМ=1,25 | 1 м3 изоляции | 86.0727 | 1722.72 |  |  | август 2011г |  | 1204.16
|  | ЗП |  |  | 98.29 | 1,15*1,15 | 11188.59 | 16.97 | 189870.37
|  | ЭМ |  |  | 57.3 | 1.25 | 6164.53 | 5.2 | 32055.56
|  | в т.ч. ЗПМ |  |  |  | 1.25 |  | 16.97
|  | МР |  |  | 1567.13 | 0*0 |  | 2.74
|  | НР от ФОТ | % | 100 |  |  | 11188.59 | 0.85 | 161389.81
|  | СП от ФОТ | % | 70 |  |  | 7832.01 | 0.8 | 106327.41
| 104-0143 | Плиты теплоизоляционные: перлитоцементные | м3 |  | 1536.4 |  |  | 2.74
[7 empty] | 36373.72 |  | 489643.15
7 | Цена поставщика | Внутренний утеплитель ROCKWOOL ЛайтБаттс 50 мм (Cпец п.102) | м3 | 9.85 | 3400 |  |  |  | 33490
8 | Цена поставщика | Внутренний утеплитель ROCKWOOL ЛайтБаттс 100 мм (Cпец п.103) | м3 | 86.9 | 3400 |  |  |  | 295460
9 | Цена поставщика | Внутренний утеплитель ROCKWOOL Венти Баттс 50 мм (Cпец п.104) КОЭФ. К ПОЗИЦИИ: Заготовительно-складские расходы МАТ=1,02 к расх. | м3 | 61.05 | 3400 | 1.02 |  |  | 211721.4
10 | ФЕРр69-2-1 | Сверление отверстий: в кирпичных стенах электроперфоратором диаметром до 20 мм, толщина стен 0,5 кирпича под "Грибки" 8,8 шт/м2 | 100 отверстий | 114.94 | 57.11 |  |  | август 2011г |  | 631.02
|  | ЗП |  |  | 46.83 |  | 5382.64 | 16.97 | 91343.4
|  | ЭМ |  |  | 10.28 |  | 1181.58 | 3.08 | 3639.27
|  | в т.ч. ЗПМ | [5 empty] | 16.97
МР
Н | 509-9900 | Строительный мусор | т | 0.6896
|  | НР от ФОТ | % | 78 |  |  | 4198.46 | 0.85 | 60560.67
|  | СП от ФОТ | % | 50 |  |  | 2691.32 | 0.8 | 36537.36
[7 empty] | 13454 |  | 192080.7
11 | Цена поставщика | Тарельчатый дюбель 1/95 (Cпец №99) КОЭФ. К ПОЗИЦИИ: МАТ=1,02 к расх. | шт | 1648 | 5.08 | 1.02 |  |  | 8536.64
12 | Цена поставщика | Тарельчатый дюбель 1/145 (Cпец №100) КОЭФ. К ПОЗИЦИИ: Заготовительно-складские расходы МАТ=1,02 к расх. | шт | 3861 | 6.76 | 1.02 |  |  | 26640.9
13 | Цена поставщика | Тарельчатый дюбель 1/195 (Cпец №101) КОЭФ. К ПОЗИЦИИ: Заготовительно-складские расходы МАТ=1,02 к расх. | шт | 5985 | 8.5 | 1.02 |  |  | 51889.95
Раздел 2. Установка лесов
Инвентарные леса (+0.000 до +20.000)
1 | ФЕР08-07-001-02 | Установка и разборка наружных инвентарных лесов высотой до 16 м: трубчатых для прочих отделочных работ КОЭФ. К ПОЗИЦИИ: МДС 35.2004 п.4.7 ОЗП=1,15; ЭМ=1,25 к расх.; ЗПМ=1,25; ТЗ=1,15; ТЗМ=1,25 | 100 м2 вертикальной проекции для наружных лесов | 15.696 | 725.16 |  |  | август 2011г |  | 785.27
|  | ЗП |  |  | 375.84 | 1.15 | 6784.13 | 16.97 | 115126.69
|  | ЭМ |  |  | 6.1 | 1.25 | 119.76 | 5.42 | 649.1
|  | в т.ч. ЗПМ |  |  |  | 1.25 |  | 16.97
|  | МР |  |  | 343.22 |  | 5387.02 | 6.08 | 32753.08
|  | НР от ФОТ | % | 122 |  |  | 8276.64 |  | 140454.56
|  | СП от ФОТ | % | 80 |  |  | 5427.3 |  | 92101.35
| 101-2594 | Детали деревянные лесов из пиломатериалов хвойных пород | м3 | 0.1413 | 1100 |  | 155.43 | 6.08 | 945.01
| 101-2595 | Детали стальных трубчатых лесов, укомплектованные пробками, крючками и хомутами, окрашенные | т | 0.5494 | 6102 |  | 3352.44 | 6.08 | 20382.84
| 203-0514 | Щиты настила | м2 | 53.37 | 35.22 |  | 1879.69 | 6.08 | 11428.52
[7 empty] | 25994.85 |  | 381084.78
2 | ФЕР08-07-001-04 | На каждые последующие 4 м высоты наружных инвентарных лесов добавлять: к расценкам 08-07-001-01, 08-07-001-02 КОЭФ. К ПОЗИЦИИ: МДС 35.2004 п.4.7 ОЗП=1,15; ЭМ=1,25 к расх.; ЗПМ=1,25; ТЗ=1,15; ТЗМ=1,25 | 100 м2 вертикальной проекции для наружных лесов | 15.696 | 134.81 |  |  | август 2011г |  | 119.13
|  | ЗП |  |  | 57.02 | 1.15 | 1029.19 | 16.97 | 17465.35
|  | ЭМ |  |  | 1.74 | 1.25 | 34.22 |  | 34.22
|  | в т.ч. ЗПМ |  |  |  | 1.25 |  | 16.97
|  | МР |  |  | 76.05 |  | 1193.67 |  | 1193.67
|  | НР от ФОТ | % | 122 |  |  | 1255.61 |  | 21307.73
|  | СП от ФОТ | % | 80 |  |  | 823.35 |  | 13972.28
| 101-2595 | Детали стальных трубчатых лесов, укомплектованные пробками, крючками и хомутами, окрашенные | т | 0.1413 | 6102 |  | 862.21 |  | 862.21
| 203-0514 | Щиты настила | м2 | 9.418 | 35.22 |  | 331.7 |  | 331.7
[7 empty] | 4336.04 |  | 53973.25
Инвентарные леса (+20.000 до +22.000)
113 | ФЕР08-07-001-04 | На каждые последующие 4 м высоты наружных инвентарных лесов добавлять: к расценкам 08-07-001-01, 08-07-001-02 КОЭФ. К ПОЗИЦИИ: МДС 35.2004 п.4.7 ОЗП=1,15; ЭМ=1,25 к расх.; ЗПМ=1,25; ТЗ=1,15; ТЗМ=1,25; ПЗ=0,5 (ОЗП=0,5; ЭМ=0,5 к расх.; ЗПМ=0,5; МАТ=0,5 к расх.; ТЗ=0,5; ТЗМ=0,5) | 100 м2 вертикальной проекции для наружных лесов | 15.696 | 134.81 |  |  | август 2011г |  | 59.64
|  | ЗП |  |  | 57.02 | 1,15*0,5 | 514.67 | 16.97 | 8733.95
|  | ЭМ |  |  | 1.74 | 1,25*0,5 | 17.11 |  | 17.11
|  | в т.ч. ЗПМ |  |  |  | 1,25*0,5 |  | 16.97
|  | МР |  |  | 76.05 | 0.5 | 596.76 |  | 596.76
|  | НР от ФОТ | % | 122 |  |  | 627.9 |  | 10655.42
|  | СП от ФОТ | % | 80 |  |  | 411.74 |  | 6987.16
| 101-2595 | Детали стальных трубчатых лесов, укомплектованные пробками, крючками и хомутами, окрашенные | т | 0.07063 | 6102 |  | 430.98 |  | 430.98
| 203-0514 | Щиты настила | м2 | 4.709 | 35.22 |  | 165.85 |  | 165.85
[7 empty] | 2168.18 |  | 26990.4
Раздел 3. Дополнительные работы
Противопожарные отсечки
1 | ФЕР10-04-012-01 | Прим. Установка противопожарной отсечки КОЭФ. К ПОЗИЦИИ: МДС 35.2004 п.4.7 ОЗП=1,15; ЭМ=1,25 к расх.; ЗПМ=1,25; МАТ=0 к расх.; ТЗМ=1,25 | 100 шт. проемов | 0.1 | 1438.26 |  |  | август 2011г |  | 6.9
|  | ЗП |  |  | 641.7 | 1.15 | 73.8 | 16.97 | 1252.39
|  | ЭМ |  |  | 18.79 | 1.25 | 2.34 | 4.4 | 10.3
|  | в т.ч. ЗПМ |  |  | 0.21 | 1.25 | 0.03 | 16.97 | 0.51
|  | МР |  |  | 777.77 | 0 |  | 2.02
|  | НР от ФОТ | % | 118 |  |  | 87.12 |  | 1478.42
|  | СП от ФОТ | % | 63 |  |  | 46.51 |  | 789.33
| 2 | ЗТМ | чел.час | 0.02 |  | 1.25
| 101-1735 | Винты самонарезающие СМ1-35 | т |  | 35011 |  |  | 2.02
| 101-1736 | Профили холодногнутые из оцинкованной стали толщиной 0,5-0,55 мм, сумма размеров равная ширине исходной заготовки 101-150 мм | т |  | 16147 |  |  | 2.02
[7 empty] | 209.77 |  | 3530.44
2 | Цена поставщика | Противопожарная отсечка ПО1 (Cпец №74) | п.м. | 48 | 200 |  |  |  | 9600
3 | ФЕР15-01-070-01 | Облицовка оконных проемов в наружных стенах откосной планкой из оцинкованной стали с полимерным покрытием с устройством водоотлива оконного из оцинкованной стали с полимерным покрытием КОЭФ. К ПОЗИЦИИ: МДС 35.2004 п.4.7 ОЗП=1,15; ЭМ=1,25 к расх.; ЗПМ=1,25; МАТ=0 к расх.; ТЗ=1,15; ТЗМ=1,25 | 1м2 проема | 12 | 143.07 |  |  | август 2011г |  | 21.36
|  | ЗП |  |  | 14.4 | 1.15 | 198.72 | 16.97 | 3372.28
|  | ЭМ |  |  | 0.23 | 1.25 | 3.48 | 2.96 | 10.3
|  | в т.ч. ЗПМ |  |  |  | 1.25 |  | 16.97
|  | МР |  |  | 128.44 | 0 |  | 4.05
|  | НР от ФОТ | % | 105 |  |  | 208.66 |  | 3540.89
|  | СП от ФОТ | % | 55 |  |  | 109.3 |  | 1854.75
| 101-1762 | Шурупы-саморезы 4,2x16 мм | шт. |  | 0.1 |  |  | 4.05
| 101-2409 | Аквилон из оцинкованной стали с полимерным покрытием | пог. м |  | 31.05 |  |  | 4.05
| 101-2410 | Откосная планка шириной 250 мм из оцинкованной стали с полимерным покрытием | пог. м |  | 21.05 |  |  | 4.05
| 101-2411 | Водоотлив оконный шириной планки 250 мм из оцинкованной стали с полимерным покрытием | пог. м |  | 26.41 |  |  | 4.05
[7 empty] | 520.16 |  | 8778.22
4 | Цена поставщика | Фасадное витражное обрамление ВВО (Cпец №93) | п.м. | 24 | 500 |  |  |  | 12000
Устройство фартуков и сливов
5 | ФЕР15-01-061-02 | Наружная облицовка поверхности стен в вертикальном исполнении по металлическому каркасу (с его устройством) фасадными панелями из оцинкованной стали с полимерным покрытием "Полиэстер" без пароизоляционного слоя КОЭФ. К ПОЗИЦИИ: МДС 35.2004 п.4.7 ОЗП=1,15; ЭМ=1,25 к расх.; ЗПМ=1,25; МАТ=0 к расх.; ТЗ=1,15; ТЗМ=1,25 | 100м2 поверхности облицовки | 2.96 | 60017.4 |  |  | август 2011г |  | 391.49
|  | ЗП |  |  | 1055.79 | 1.15 | 3593.92 | 16.97 | 60988.82
|  | ЭМ |  |  | 120.97 | 1.25 | 447.58 | 3.79 | 1696.33
|  | в т.ч. ЗПМ |  |  | 3.92 | 1.25 | 14.5 | 16.97 | 246.07
|  | МР |  |  | 58840.64 | 0 |  | 4.54
|  | НР от ФОТ | % | 105 |  |  | 3788.84 |  | 64296.63
|  | СП от ФОТ | % | 55 |  |  | 1984.63 |  | 33679.19
| 2 | ЗТМ | чел.час | 0.69 |  | 1.25 |  |  |  | 2.55
| 101-1762 | Шурупы-саморезы 4,2x16 мм | шт. |  | 0.1 |  |  | 4.54
| 101-1765 | Дюбель-гвоздь 8x100 мм | шт. |  | 1.18 |  |  | 4.54
| 101-2403 | Нащельник стальной оцинкованный с покрытием "Полиэстер" | пог. м |  | 64.47 |  |  | 4.54
| 101-2404 | Угол наружный, внутренний из оцинкованной стали с полимерным покрытием | пог. м |  | 7.5 |  |  | 4.54
| 101-2405 | Начальная планка из оцинкованной стали с полимерным покрытием | пог. м |  | 23.15 |  |  | 4.54
| 101-2406 | Кронштейн выравнивающий стальной оцинкованный, высотой профиля (h) 200 мм, толщиной металла (t) 1,2 мм | шт. |  | 17.32 |  |  | 4.54
| 101-3412 | Лист гладкий стальной оцинкованный с покрытием "Полиэстер" | м2 |  | 79.92 |  |  | 4.54
| 201-1135 | Профиль металлический направляющий ПН-4 | м |  | 25.15 |  |  | 4.54
| 201-1300 | Фасадная панель из оцинкованной стали с покрытием "Полиэстер" | м2 |  | 322.37 |  |  | 4.54
[7 empty] | 9814.97 |  | 160660.97
6 | Цена поставщика | Фартук парапета П1 (Cпец №75) | п.м. | 199 | 900 |  |  |  | 179100
7 | Цена поставщика | Фартук парапета П2 (Cпец №76) | п.м. | 45 | 900 |  |  |  | 40500
8 | Цена поставщика | Фартук парапета П3 (Cпец №77) | п.м. | 48 | 900 |  |  |  | 43200
9 | Цена поставщика | Фартук парапета П4 (Cпец №78) | п.м. | 78 | 900 |  |  |  | 70200
10 | ФЕР12-01-010-01 | Устройство мелких покрытий (брандмауэры, парапеты, свесы и т.п.) из листовой оцинкованной стали КОЭФ. К ПОЗИЦИИ: МДС 35.2004 п.4.7 ОЗП=1,15; ЭМ=1,25 к расх.; ЗПМ=1,25; МАТ=0 к расх.; ТЗ=1,15; ТЗМ=1,25 | 100 м2 покрытия | 0.0536 | 7500.2 |  |  | август 2011г |  | 6.95
|  | ЗП |  |  | 961.46 | 1.15 | 59.27 | 16.97 | 1005.81
|  | ЭМ |  |  | 22.56 | 1.25 | 1.51 | 5.15 | 7.78
|  | в т.ч. ЗПМ |  |  | 2.86 | 1.25 | 0.19 | 16.97 | 3.22
|  | МР |  |  | 6516.18 | 0 |  | 3.38
|  | НР от ФОТ | % | 120 |  |  | 71.35 |  | 1210.84
|  | СП от ФОТ | % | 65 |  |  | 38.65 |  | 655.87
| 2 | ЗТМ | чел.час | 0.27 |  | 1.25 |  |  |  | 0.02
| 101-0195 | Гвозди толевые круглые 3.0х40 мм | т |  | 8475 |  |  | 3.38
| 101-0795 | Проволока канатная оцинкованная диаметром 3 мм | т |  | 8190 |  |  | 3.38
| 101-1875 | Сталь листовая оцинкованная толщиной листа 0,7 мм | т |  | 11200 |  |  | 3.38
[7 empty] | 170.78 |  | 2880.3
11 | Цена поставщика | Витражный слив ВС-1 (Cпец №81) | п.м. | 8 | 400 |  |  |  | 3200
Раздел 4. Вспомогательный материал используемый для производства работ (После состовления акта)
1 | Цена поставщика(Франция) | Бур по железобетону SDS10*310*250 мм (100отв.=1 бур) | шт | 114 | 500 |  |  |  | 57000
Итоги по смете:
Итого прямые затраты по Смете в ценах 2001г. | [6 empty] | 82138.49
Итого прямые затраты по Смете с учетом индексов, в текущих ценах | [8 empty] | 13864486.19
В том числе:
фонд оплаты труда (ФОТ) | [6 empty] | 58433.24 |  | 991612.09
материалы | [6 empty] | 7177.45 |  | 12796437.16
эксплуатация машин и механизмов | [6 empty] | 16606.61 |  | 77774.35
трудозатраты основных рабочих | [6 empty] | 6404.84 |  | 6404.84
трудозатраты машинистов | [6 empty] | 7.28 |  | 7.28
Итого | [6 empty] | 179366.94 |  | 15302134.24
в том числе:
Накладные расходы | [6 empty] | 60371.07 |  | 907264.15
Сметная прибыль | [6 empty] | 36857.38 |  | 530383.9
| Итого Строительные работы | [5 empty] | 179366.94 |  | 15302134.24
| Итого Монтажные работы | [5 empty] | 0 |  | 0
| Итого Оборудование | [5 empty] | 0 |  | 0
| Итого Прочие работы и затраты | [5 empty] | 0 |  | 0
Прочие работы и затраты (глава 9) | [6 empty] | 2690.5 |  | 229532.01
Итого | [6 empty] | 182057.44 |  | 15531666.25
Налоги и обязательные платежи | [6 empty] | 32770.34 |  | 2795699.93
ВСЕГО по смете | [6 empty] | 214827.78 |  | 18327366.18
Выровнять
Note on A4: /<Заказчик>/
Note on H4: /<Подрядчик>/
Note on A8: <Наименование стройки>
Note on A12: <Индекс/ЛН локальной сметы>
Note on A15: на <Наименование локальной сметы>, <Наименование объекта>
Note on A18: <Основание>
Note on H20: <Итого по расчету> руб.
Note on J20: <Итого по расчету> руб.
Note on H21: <Итого ФОТ> руб.
Note on J21: <Итого ФОТ> руб.
Note on A26: <Номер позиции по смете>
Note on B26: <Обоснование (код) позиции>
Note on C26: <Наименование (текстовая часть) расценки> <Формула расчета стоимости единицы> <Обоснование коэффициентов>
Note on D26: <Ед. измерения по расценке>
Note on E26: <Количество всего (физ. объем) по позиции><Нормы НР 2001г. по позиции><Нормы СП 2001г. по позиции>
Note on F26: <Исходное значение ПЗ по позиции на единицу>
Note on G26: <К-т к позиции на прямые затраты><К-т к позиции на основную з/п><К-т к позиции на эксплуатацию машин><К-т к позиции на з/п машинистов><К-т к позиции на материалы><К-т к позиции на трудозатраты рабочих> <К-т к позиции на трудозатраты механизаторов> <К-ты к НР по позиции для баз.цен><К-ты к СП по позиции для баз.цен>
Note on H26: <Общая стоимость ПЗ по позиции в базисных ценах с учетом к-тов к итогам> <Сумма НР по позиции при расчете в базисных ценах><Сумма СП по позиции при расчете в базисных ценах>
Note on I26: <Наименование индекса к позиции> <Индекс к позиции на ОЗП><Индекс к позиции на ЭМ><Индекс к позиции на ЗПМ><Индекс к позиции на МАТ><Индекс к СМР><К-ты к НР по позиции для БИМ><К-ты к СП по позиции для БИМ>
Note on J26: <Общая стоимость ПЗ по позиции для БИМ до начисления НР и СП><Сумма НР по позиции для БИМ><Сумма СП по позиции для БИМ>
Note on K26: <ТЗ по позиции всего><ТЗМ по позиции всего>
Note on H185: <Итого ПЗ>
Note on J186: <Итого ПЗ>
Note on H188: <Итого ФОТ>
Note on J188: <Итого ФОТ>
Note on H189: <Итого МАТ>
Note on J189: <Итого МАТ>
Note on H190: <Итого ЭМ>
Note on J190: <Итого ЭМ>
Note on H191: <Итого ТЗ>
Note on J191: <Итого ТЗ>
Note on H192: <Итого ТЗМ>
Note on J192: <Итого ТЗМ>
Note on H193: <Итого стоимость до начисления ЛЗ>
Note on J193: <Итого стоимость до начисления ЛЗ>
Note on H195: <Итого НР>
Note on J195: <Итого НР>
Note on H196: <Итого СП>
Note on J196: <Итого СП>
Note on H197: <Итого Строительные работы>
Note on J197: <Итого Строительные работы>
Note on H198: <Итого Монтажные работы >
Note on J198: <Итого Монтажные работы >
Note on H199: <Итого Оборудование>
Note on J199: <Итого Оборудование>
Note on H200: <Итого Прочие работы и затраты>
Note on J200: <Итого Прочие работы и затраты>
Note on H201: <итого по главе 9>
Note on J201: <итого по главе 9>
Note on H202: <Итого с учетом доп.затрат>
Note on J202: <Итого с учетом доп.затрат>
Note on H203: <Итого по главе налоги и обязательные платежи>
Note on J203: <Итого по главе налоги и обязательные платежи>
Note on H204: <Итого по расчету>
Note on J204: <Итого по расчету>