## ЛСР 17 граф с оборудованием
СОГЛАСОВАНО: | [11 empty] | УТВЕРЖДАЮ:
_________________ | [11 empty] | _________________
" _____ " ________________ 2016 г. | [11 empty] | "______ " _______________2016 г.
(наименование стройки)
ЛОКАЛЬНЫЙ СМЕТНЫЙ РАСЧЕТ №
(локальная смета)
|  | на | Окна
(наименование работ и затрат, наименование объекта)
Основание:
|  |  | Сметная стоимость строительных работ _______________________________________________________________________________________________ | [5 empty] | ___________________________735,014 |  | тыс. руб.
|  |  | Средства на оплату труда _______________________________________________________________________________________________ | [5 empty] | ___________________________52,802 |  | тыс. руб.
|  |  | Сметная трудоемкость _______________________________________________________________________________________________ | [5 empty] | _______________________________________________________________________________________________324,3 |  | чел.час
Составлен(а) в текущих (прогнозных) ценах по состоянию на ______________
№ пп | Обосно- вание | Наименование | Ед. изм. | Кол. | Стоимость единицы, руб. |  |  |  | Общая стоимость, руб. |  |  |  |  | Т/з осн. раб.на ед. | Т/з осн. раб. Всего | Общая масса обору-дования, т
[5 empty] | Всего | В том числе |  |  | Обору- дование | Всего | В том числе
[6 empty] | Осн.З/п | Эк.Маш | З/пМех |  |  | Осн.З/п | Эк.Маш | З/пМех
1 | 2 | 3 | 4 | 5 | 6 | 7 | 8 | 9 | 10 | 11 | 12 | 13 | 14 | 15 | 16 | 17
Раздел 1. Демонтажные работы
1 | ТЕРр56-01-03 | Демонтаж оконных коробок в рубленых стенах ИНДЕКС К ПОЗИЦИИ(справочно): 1 Перевод в текущие цены 1 кв. 2016 года. 1 зона Красноярск. Многоквартирные жилые дома. Панельные ОЗП=16,47; ЭМ=6,93; ЗПМ=16,47; МАТ=4,28 Проемы (ремонтно-строительные): НР (3687 руб.): 82% от ФОТ СП (2788 руб.): 62% от ФОТ | 100 коробок | 0,4 40/100 | 682.77 | 682.77 |  |  |  | 273 | 273 |  |  | 72.79 | 29.12
2 | ТЕРр56-02-02 | Снятие оконных переплетов: остекленных ИНДЕКС К ПОЗИЦИИ(справочно): 1 Перевод в текущие цены 1 кв. 2016 года. 1 зона Красноярск. Многоквартирные жилые дома. Панельные ОЗП=16,47; ЭМ=6,93; ЗПМ=16,47; МАТ=4,28 Проемы (ремонтно-строительные): НР (7563 руб.): 82% от ФОТ СП (5718 руб.): 62% от ФОТ | 100 м2 оконных переплетов | 1,284 128,4/100 | 455.68 | 424.67 | 31.01 | 11.36 |  | 585 | 545 | 40 | 15 | 46.11 | 59.21
3 | 311-01-146-1 | Мусор строительный с погрузкой вручную: погрузка ИНДЕКС К ПОЗИЦИИ(справочно): 1 Перевод в текущие цены 1 кв. 2016 года. 1 зона Красноярск. Многоквартирные жилые дома. Панельные ОЗП=16,47; ЭМ=6,93; ЗПМ=16,47; МАТ=4,28 Погрузо-разгрузочные работы: НР 0% от ФОТ СП 0% от ФОТ | тонна | 6.591 | 54.01 | 4.77 | 49.24 |  |  | 356 | 31 | 325 |  | 0.5777 | 3.81
Итого прямые затраты по разделу в ценах 2001г. | [9 empty] | 1214 | 849 | 365 | 15 |  | 92.14
Итого прямые затраты по разделу с учетом индексов, в текущих ценах (Перевод в текущие цены 1 кв. 2016 года. 1 зона Красноярск. Многоквартирные жилые дома. Панельные ОЗП=16,47; ЭМ=6,93; ЗПМ=16,47; МАТ=4,28) | [9 empty] | 16512 | 13983 | 2529 | 247 |  | 92.14
Накладные расходы | [9 empty] | 11250
Сметная прибыль | [9 empty] | 8506
Итоги по разделу 1 Демонтажные работы :
Проемы (ремонтно-строительные) | [9 empty] | 33505 |  |  |  |  | 88.33
Погрузо-разгрузочные работы | [9 empty] | 2763 |  |  |  |  | 3.81
Итого | [9 empty] | 36268 |  |  |  |  | 92.14
В том числе:
Машины и механизмы | [9 empty] | 2529
ФОТ | [9 empty] | 14230
Накладные расходы | [9 empty] | 11250
Сметная прибыль | [9 empty] | 8506
Итого по разделу 1 Демонтажные работы | [9 empty] | 36268 |  |  |  |  | 92.14
Раздел 2. Монтажные работы
Оконны блок 1500 х 2140 - 40 шт.
4 | ТЕР10-01-034-06 | Установка в жилых и общественных зданиях оконных блоков из ПВХ профилей: поворотных (откидных, поворотно-откидных) с площадью проема более 2 м2 двухстворчатых 12 605,39 = 214 224,39 - 100 x 2 016,19 (При ремонте и реконструкции зданий и сооружений работы, аналогичные технологическим процессам в новом строительстве ОЗП=1,15; ЭМ=1,25; ЗПМ=1,25; ТЗ=1,15; ТЗМ=1,25) ИНДЕКС К ПОЗИЦИИ(справочно): 1 Перевод в текущие цены 1 кв. 2016 года. 1 зона Красноярск. Многоквартирные жилые дома. Панельные ОЗП=16,47; ЭМ=6,93; ЗПМ=16,47; МАТ=4,28 Деревянные конструкции: НР (42270 руб.): 118% от ФОТ СП (22568 руб.): 63% от ФОТ | 100 м2 проемов | 1,284 128,4/100 | 12989.33 | 1684.16 | 821.34 | 10.09 |  | 16678 | 2162 | 1055 | 13 | 167.58 | 215.17
5 | Прайс-лист | Стоимость оконного блока из ПВХ профилей: поворотно-откидных с площадью проема более 2 м2 трехстворчатых в том числе при наличии створок глухого остекления, одна форточка СПД 32 (При ремонте и реконструкции зданий и сооружений работы, аналогичные технологическим процессам в новом строительстве ОЗП=1,15; ЭМ=1,25; ЗПМ=1,25; ТЗ=1,15; ТЗМ=1,25) ИНДЕКС К ПОЗИЦИИ(справочно): 1 Перевод в текущие цены 1 кв. 2016 года. 1 зона Красноярск. Многоквартирные жилые дома. Панельные ОЗП=16,47; ЭМ=6,93; ЗПМ=16,47; МАТ=4,28 Деревянные конструкции | м2 | 128.4 | 693.01 |  |  |  |  | 88982
6 | Прайс-лист ООО "Компания РЭЙ" | Стоимость сэндвич-панель ИНДЕКС К ПОЗИЦИИ(справочно): 1 Перевод в текущие цены 1 кв. 2016 года. 1 зона Красноярск. Многоквартирные жилые дома. Панельные ОЗП=16,47; ЭМ=6,93; ЗПМ=16,47; МАТ=4,28 Отделочные работы | м2 | 32.9 | 63.16 |  |  |  |  | 2078
7 | Прайс-лист ООО "Компания РЭЙ" | Уголок декоративный (пристенный) ИНДЕКС К ПОЗИЦИИ(справочно): 1 Перевод в текущие цены 1 кв. 2016 года. 1 зона Красноярск. Многоквартирные жилые дома. Панельные ОЗП=16,47; ЭМ=6,93; ЗПМ=16,47; МАТ=4,28 Отделочные работы | м | 226 5,65*40 | 7.33 |  |  |  |  | 1657
8 | ТЕР12-01-010-01 | Устройство мелких покрытий (брандмауэры, парапеты, свесы и т.п.) из листовой оцинкованной стали ИНДЕКС К ПОЗИЦИИ(справочно): 1 Перевод в текущие цены 1 кв. 2016 года. 1 зона Красноярск. Многоквартирные жилые дома. Панельные ОЗП=16,47; ЭМ=6,93; ЗПМ=16,47; МАТ=4,28 Кровли: НР (3300 руб.): 120% от ФОТ СП (1788 руб.): 65% от ФОТ | 100 м2 покрытия | 0,1507 15,07/100 | 7586.5 | 1108.33 | 33.65 | 2.97 |  | 1143 | 167 | 5 |  | 112.75 | 16.99
Итого прямые затраты по разделу в ценах 2001г. | [9 empty] | 110538 | 2329 | 1060 | 13 |  | 232.16
Итого прямые затраты по разделу с учетом индексов, в текущих ценах (Перевод в текущие цены 1 кв. 2016 года. 1 зона Красноярск. Многоквартирные жилые дома. Панельные ОЗП=16,47; ЭМ=6,93; ЗПМ=16,47; МАТ=4,28) | [9 empty] | 504302 | 38358 | 7346 | 214 |  | 232.16
Накладные расходы | [9 empty] | 45570
Сметная прибыль | [9 empty] | 24356
Итоги по разделу 2 Монтажные работы :
Деревянные конструкции | [9 empty] | 546213 |  |  |  |  | 215.17
Отделочные работы | [9 empty] | 15986
Кровли | [9 empty] | 12029 |  |  |  |  | 16.99
Итого | [9 empty] | 574228 |  |  |  |  | 232.16
В том числе:
Материалы | [9 empty] | 458598
Машины и механизмы | [9 empty] | 7346
ФОТ | [9 empty] | 38572
Накладные расходы | [9 empty] | 45570
Сметная прибыль | [9 empty] | 24356
Итого по разделу 2 Монтажные работы | [9 empty] | 574228 |  |  |  |  | 232.16
Раздел 3. Перевозка
9 | 310-3010-1 | Перевозка грузов автомобилями-самосвалами грузоподъемностью 10 т работающих вне карьера: расстояние перевозки 10 км; нормативное время пробега 1,052 час; класс груза 1 ИНДЕКС К ПОЗИЦИИ(справочно): 1 Перевод в текущие цены 1 кв. 2016 года. 1 зона Красноярск. Многоквартирные жилые дома. Панельные ОЗП=16,47; ЭМ=6,93; ЗПМ=16,47; МАТ=4,28 Перевозка грузов автотранспортом: НР 0% от ФОТ СП 0% от ФОТ | 1 т | 6.591 | 27.71 |  |  |  |  | 183
Итого прямые затраты по разделу в ценах 2001г. | [9 empty] | 183
Итоги по разделу 3 Перевозка :
Перевозка грузов автотранспортом | [9 empty] | 183
Итого | [9 empty] | 183
В том числе:
Итого по разделу 3 Перевозка | [9 empty] | 183
ИТОГИ ПО СМЕТЕ:
Итого прямые затраты по смете в ценах 2001г. | [9 empty] | 111935 | 3178 | 1425 | 28 |  | 324.3
Итого прямые затраты по смете с учетом индексов, в текущих ценах (Перевод в текущие цены 1 кв. 2016 года. 1 зона Красноярск. Многоквартирные жилые дома. Панельные ОЗП=16,47; ЭМ=6,93; ЗПМ=16,47; МАТ=4,28) | [9 empty] | 520997 | 52341 | 9875 | 461 |  | 324.3
Накладные расходы | [9 empty] | 56820
Сметная прибыль | [9 empty] | 32862
Итоги по смете:
Проемы (ремонтно-строительные) | [9 empty] | 33505 |  |  |  |  | 88.33
Погрузо-разгрузочные работы | [9 empty] | 2763 |  |  |  |  | 3.81
Деревянные конструкции | [9 empty] | 546213 |  |  |  |  | 215.17
Отделочные работы | [9 empty] | 15986
Кровли | [9 empty] | 12029 |  |  |  |  | 16.99
Перевозка грузов автотранспортом | [9 empty] | 183
Итого | [9 empty] | 610679 |  |  |  |  | 324.3
В том числе:
Материалы | [9 empty] | 458598
Машины и механизмы | [9 empty] | 9875
ФОТ | [9 empty] | 52802
Накладные расходы | [9 empty] | 56820
Сметная прибыль | [9 empty] | 32862
Непредвиденные затраты 2% | [9 empty] | 12214
Итого с непредвиденными | [9 empty] | 622893
НДС 18% | [9 empty] | 112120.74
ВСЕГО по смете | [9 empty] | 735013.74 |  |  |  |  | 324.3