## ЛСР 13 граф
СОГЛАСОВАНО: | [8 empty] | УТВЕРЖДАЮ:
________________ | [8 empty] | ________________
" _____ " ________________ 2016 г. | [8 empty] | "______ " _______________2016 г.
(наименование стройки)
ЛОКАЛЬНЫЙ СМЕТНЫЙ РАСЧЕТ №
(локальная смета)
| на | Капитальный ремонт фасада здания
(наименование работ и затрат, наименование объекта)
Основание:
|  | Сметная стоимость строительных работ _______________________________________________________________________________________________ |  | ___________________________153,257 |  | тыс. руб.
|  | Средства на оплату труда _______________________________________________________________________________________________ |  | ___________________________3,679 |  | тыс. руб.
|  | Сметная трудоемкость _______________________________________________________________________________________________ |  | _______________________________________________________________________________________________361,36 |  | чел.час
Составлен(а) в текущих (прогнозных) ценах по состоянию на ______________
№ пп | Обоснование | Наименование | Ед. изм. | Кол. | Стоимость единицы, руб. |  |  |  | Общая стоимость, руб.
[5 empty] | Всего | В том числе |  |  | Всего | В том числе
[6 empty] | Осн.З/п | Эк.Маш. | З/пМех |  | Осн.З/п | Эк.Маш. | З/пМех
1 | 2 | 3 | 4 | 5 | 6 | 7 | 8 | 9 | 10 | 11 | 12 | 13
Раздел 1. Общестроительные работы
штукатурка фасада (высота до 32м)
1 | ТЕРр62-41-3 Постановление правительства Тюменской обл. от 12.05.15 №197-п | Очистка вручную поверхности фасадов от перхлорвиниловых и масляных красок: с люлек ИНДЕКС К ПОЗИЦИИ(справочно): 1 перевод в текущие цены СМР=6,03 НР (76,04 руб.): 80% от ФОТ СП (47,53 руб.): 50% от ФОТ | 100 м2 расчищенной поверхности | 0,304 30,4/100 | 312.68 | 312.68 |  |  | 95.05 | 95.05
2 | ТЕР46-02-009-02 Постановление правительства Тюменской обл. от 12.05.15 №197-п | Отбивка штукатурки с поверхностей: стен и потолков кирпичных ИНДЕКС К ПОЗИЦИИ(справочно): 1 перевод в текущие цены СМР=6,03 НР (39,01 руб.): 110% от ФОТ СП (21,1 руб.): 70%*0.85 от ФОТ | 100 м2 | 0,1824 18,24/100 | 194.43 | 194.43 |  |  | 35.46 | 35.46
3 | ТСЭМ-031910 Постановление правительства Тюменской обл. от 12.05.15 №197-п | Люлька ИНДЕКС К ПОЗИЦИИ(справочно): 1 перевод в текущие цены СМР=6,03 НР 110% от ФОТ СП 70%*0.85 от ФОТ | маш.-ч | 2,1632 4,16*0,52 | 58.33 |  | 58.33 |  | 126.18 |  | 126.18
4 | ТЕРр53-14-1 Постановление правительства Тюменской обл. от 12.05.15 №197-п | Заделка трещин в кирпичных стенах: цементным раствором ИНДЕКС К ПОЗИЦИИ(справочно): 1 перевод в текущие цены СМР=6,03 НР (277,44 руб.): 86% от ФОТ СП (225,82 руб.): 70% от ФОТ | 10 м трещин | 12,16 121,6/10 | 36.06 | 26.53 |  |  | 438.49 | 322.6
5 | ТСЭМ-031910 Постановление правительства Тюменской обл. от 12.05.15 №197-п | Люлька ИНДЕКС К ПОЗИЦИИ(справочно): 1 перевод в текущие цены СМР=6,03 НР 86% от ФОТ СП 70% от ФОТ | маш.-ч | 17,134 32,95*0,52 | 58.33 |  | 58.33 |  | 999.43 |  | 999.43
6 | ТЕР15-07-003-02 Постановление правительства Тюменской обл. от 12.05.15 №197-п | Грунтование водно-дисперсионной грунтовкой "Нортекс-Грунт" поверхностей: пористых (камень, кирпич, бетон и т.д.) ИНДЕКС К ПОЗИЦИИ(справочно): 1 перевод в текущие цены СМР=6,03 НР (13,63 руб.): 105% от ФОТ СП (6,07 руб.): 55%*0.85 от ФОТ | 100 м2 обрабатываемой поверхности | 0,304 30,4/100 | 276.15 | 36.97 | 20.53 | 0.13 | 83.95 | 11.24 | 6.24 | 0.04
7 | ТСЭМ-031910 Постановление правительства Тюменской обл. от 12.05.15 №197-п | Люлька ИНДЕКС К ПОЗИЦИИ(справочно): 1 перевод в текущие цены СМР=6,03 НР 105% от ФОТ СП 55%*0.85 от ФОТ | маш.-ч | 0,5824 1,12*0,52 | 58.33 |  | 58.33 |  | 33.97 |  | 33.97
8 | ТЕР15-02-001-01 Постановление правительства Тюменской обл. от 12.05.15 №197-п | Улучшенная штукатурка фасадов цементно-известковым раствором по камню: стен ИНДЕКС К ПОЗИЦИИ(справочно): 1 перевод в текущие цены СМР=6,03 НР (461,16 руб.): 105% от ФОТ СП (205,33 руб.): 55%*0.85 от ФОТ | 100 м2 оштукатуриваемой поверхности | 0,4864 48,64/100 | 1651.25 | 744.24 | 70.38 | 37.67 | 803.17 | 362 | 34.23 | 18.32
9 | ТСЭМ-031910 Постановление правительства Тюменской обл. от 12.05.15 №197-п | Люлька ИНДЕКС К ПОЗИЦИИ(справочно): 1 перевод в текущие цены СМР=6,03 НР 105% от ФОТ СП 55%*0.85 от ФОТ | маш.-ч | 17,9296 34,48*0,52 | 58.33 |  | 58.33 |  | 1045.83 |  | 1045.83
10 | ТЕР15-02-005-01 Постановление правительства Тюменской обл. от 12.05.15 №197-п | Фактурная отделка фасадов мраморной крошкой ИНДЕКС К ПОЗИЦИИ(справочно): 1 перевод в текущие цены СМР=6,03 НР (1079,17 руб.): 105% от ФОТ СП (480,49 руб.): 55%*0.85 от ФОТ | 100 м2 оштукатуриваемой поверхности | 0,4864 48,64/100 | 3247.21 | 1796.48 | 87.63 | 37.67 | 1579.44 | 873.81 | 42.62 | 18.32
11 | ТСЭМ-031910 Постановление правительства Тюменской обл. от 12.05.15 №197-п | Люлька ИНДЕКС К ПОЗИЦИИ(справочно): 1 перевод в текущие цены СМР=6,03 НР 105% от ФОТ СП 55%*0.85 от ФОТ | маш.-ч | 7,2696 13,98*0,52 | 58.33 |  | 58.33 |  | 424.04 |  | 424.04
Укрепление кирпичной кладки
12 | ТЕР10-01-010-01 Постановление правительства Тюменской обл. от 12.05.15 №197-п | Установка элементов каркаса: из брусьев 419,54 = 2 127,87 - 0,93 x 1 641,93 - 0,12 x 1 445,85 - 0,01 x 784,25 ИНДЕКС К ПОЗИЦИИ(справочно): 1 перевод в текущие цены СМР=6,03 НР (597,87 руб.): 118% от ФОТ СП (271,32 руб.): 63%*0.85 от ФОТ | 1 м3 древесины в конструкции | 2.14 | 419.54 | 205.88 | 34.48 |  | 897.82 | 440.58 | 73.79
13 | ТССЦ-102-0032 Постановление правительства Тюменской обл. от 12.05.15 №197-п | Бруски обрезные хвойных пород длиной 4-6,5 м, шириной 75-150 мм, толщиной 150 мм и более, II сорта ИНДЕКС К ПОЗИЦИИ(справочно): 1 перевод в текущие цены СМР=6,03 | м3 | 1.72 | 1778.13 |  |  |  | 3058.38
14 | ТССЦ-102-0060 Постановление правительства Тюменской обл. от 12.05.15 №197-п | Доски обрезные хвойных пород длиной 4-6,5 м, шириной 75-150 мм, толщиной 44 мм и более, II сорта ИНДЕКС К ПОЗИЦИИ(справочно): 1 перевод в текущие цены СМР=6,03 | м3 | 0.11 | 1445.85 |  |  |  | 159.04
15 | ТССЦ-102-0052 Постановление правительства Тюменской обл. от 12.05.15 №197-п | Доски обрезные хвойных пород длиной 4-6,5 м, шириной 75-150 мм, толщиной 25 мм, II сорта ИНДЕКС К ПОЗИЦИИ(справочно): 1 перевод в текущие цены СМР=6,03 | м3 | 0.31 | 1460.32 |  |  |  | 452.7
16 | ТЕР46-03-001-01 Постановление правительства Тюменской обл. от 12.05.15 №197-п | Сверление установками алмазного бурения в железобетонных конструкциях вертикальных отверстий глубиной 200 мм диаметром: 20 мм ИНДЕКС К ПОЗИЦИИ(справочно): 1 перевод в текущие цены СМР=6,03 НР (17,05 руб.): 110% от ФОТ СП (9,22 руб.): 70%*0.85 от ФОТ | 100 отверстий | 0,04 4/100 | 2083.31 | 181.65 | 760.34 | 205.66 | 83.33 | 7.27 | 30.41 | 8.23
17 | ТЕР46-03-001-17 Постановление правительства Тюменской обл. от 12.05.15 №197-п | На каждые 10 мм изменения глубины сверления добавляется или исключается: к расценке 46-03-001-01 (коэффициент на глубину ПЗ=10 ПЗ=10 (ОЗП=10; ЭМ=10 к расх.; ЗПМ=10; МАТ=10 к расх.; ТЗ=10; ТЗМ=10)) ИНДЕКС К ПОЗИЦИИ(справочно): 1 перевод в текущие цены СМР=6,03 НР (5,4 руб.): 110% от ФОТ СП (2,92 руб.): 70%*0.85 от ФОТ | 100 отверстий | 0,04 4/100 | 890.1 | 20 | 299.5 | 102.8 | 35.6 | 0.8 | 11.98 | 4.11
18 | ТЕР06-01-015-01 Постановление правительства Тюменской обл. от 12.05.15 №197-п | Установка анкерных болтов: в готовые гнезда с заделкой длиной до 1 м 3 110,98 = 12 276,19 - 1 x 9 165,21 ИНДЕКС К ПОЗИЦИИ(справочно): 1 перевод в текущие цены СМР=6,03 НР (11,78 руб.): 105% от ФОТ СП (6,2 руб.): 65%*0.85 от ФОТ | 1 т | 0,0032 3,2/1000 | 3110.98 | 3046.15 | 60.23 | 3.65 | 9.96 | 9.75 | 0.19 | 0.01
19 | ТССЦ-204-0022 Постановление правительства Тюменской обл. от 12.05.15 №197-п | Горячекатаная арматурная сталь периодического профиля класса А-III, диаметром 12 мм ИНДЕКС К ПОЗИЦИИ(справочно): 1 перевод в текущие цены СМР=6,03 | т | 0,0032 3,2/1000 | 5354.92 |  |  |  | 17.14
20 | ТССЦ-113-0400 Постановление правительства Тюменской обл. от 12.05.15 №197-п | Смола эпоксидная марки ЭД-20 ИНДЕКС К ПОЗИЦИИ(справочно): 1 перевод в текущие цены СМР=6,03 | кг | 0,288 0,00024*1200 | 42.96 |  |  |  | 12.37
21 | ТЕР12-01-010-01 Постановление правительства Тюменской обл. от 12.05.15 №197-п | Устройство мелких покрытий (брандмауэры, парапеты, свесы и т.п.) из листовой оцинкованной стали 1 256,34 = 10 281,03 - 0,782 x 11 540,52 (на демонтаж ПЗ=0,7 ПЗ=0,7 (ОЗП=0,7; ЭМ=0,7 к расх.; ЗПМ=0,7; МАТ=0 к расх.; ТЗ=0,7; ТЗМ=0,7)) ИНДЕКС К ПОЗИЦИИ(справочно): 1 перевод в текущие цены СМР=6,03 НР (28,49 руб.): 120% от ФОТ СП (13,12 руб.): 65%*0.85 от ФОТ | 100 м2 покрытия | 0,028 2,8/100 | 751.51 | 734.79 | 16.72 | 2.04 | 21.04 | 20.57 | 0.47 | 0.06
22 | ТЕР12-01-010-01 Постановление правительства Тюменской обл. от 12.05.15 №197-п | Устройство мелких покрытий (брандмауэры, парапеты, свесы и т.п.) из листовой оцинкованной стали ИНДЕКС К ПОЗИЦИИ(справочно): 1 перевод в текущие цены СМР=6,03 НР (40,68 руб.): 120% от ФОТ СП (18,73 руб.): 65%*0.85 от ФОТ | 100 м2 покрытия | 0,028 2,8/100 | 10281.03 | 1049.7 | 23.89 | 2.92 | 287.87 | 29.39 | 0.67 | 0.08
23 | ТЕР12-01-004-04 Постановление правительства Тюменской обл. от 12.05.15 №197-п | Разборка примыканий кровель из наплавляемых материалов к стенам и парапетам высотой: до 600 мм без фартуков (демонтаж ПЗ=0,6 ПЗ=0,6 (ОЗП=0,6; ЭМ=0,6 к расх.; ЗПМ=0,6; МАТ=0 к расх.; ТЗ=0,6; ТЗМ=0,6)) ИНДЕКС К ПОЗИЦИИ(справочно): 1 перевод в текущие цены СМР=6,03 НР (12,16 руб.): 120% от ФОТ СП (5,6 руб.): 65%*0.85 от ФОТ | 100 м примыканий | 0,04 4/100 | 271.26 | 213.43 | 57.83 | 6.21 | 10.85 | 8.54 | 2.31 | 0.25
24 | ТЕР12-01-004-04 Постановление правительства Тюменской обл. от 12.05.15 №197-п | Устройство примыканий кровель из наплавляемых материалов к стенам и парапетам высотой: до 600 мм без фартуков (ОП п.1.12.1 При производстве работ на высоте более 15 м, на каждый последующий метр высоты добавлять ОЗП=8,5; ТЗ=8,5) ИНДЕКС К ПОЗИЦИИ(справочно): 1 перевод в текущие цены СМР=6,03 НР (167,51 руб.): 120% от ФОТ СП (77,12 руб.): 65%*0.85 от ФОТ | 100 м примыканий | 0,04 4/100 | 14356.37 | 3023.54 | 96.39 | 10.35 | 574.25 | 120.94 | 3.86 | 0.41
25 | ТЕР07-05-030-09 Постановление правительства Тюменской обл. от 12.05.15 №197-п | Установка плит парапета массой: до 0,5 т (демонтаж ПЗ=0,8 ПЗ=0,8 (ОЗП=0,8; ЭМ=0,8 к расх.; ЗПМ=0,8; МАТ=0 к расх.; ТЗ=0,8; ТЗМ=0,8)) ИНДЕКС К ПОЗИЦИИ(справочно): 1 перевод в текущие цены СМР=6,03 НР (18,94 руб.): 155% от ФОТ СП (10,39 руб.): 100%*0.85 от ФОТ | 100 шт. сборных конструкций | 0,02 2/100 | 1346.89 | 371.06 | 975.83 | 147.66 | 26.94 | 7.42 | 19.52 | 2.95
26 | ТЕР07-05-030-09 Постановление правительства Тюменской обл. от 12.05.15 №197-п | Установка плит парапета массой: до 0,5 т ИНДЕКС К ПОЗИЦИИ(справочно): 1 перевод в текущие цены СМР=6,03 НР (23,68 руб.): 155% от ФОТ СП (12,99 руб.): 100%*0.85 от ФОТ | 100 шт. сборных конструкций | 0,02 2/100 | 2375.45 | 463.83 | 1219.78 | 184.58 | 47.51 | 9.28 | 24.4 | 3.69
27 | ТЕР46-04-001-04 Постановление правительства Тюменской обл. от 12.05.15 №197-п | Разборка: кирпичных стен (угол здания) ИНДЕКС К ПОЗИЦИИ(справочно): 1 перевод в текущие цены СМР=6,03 НР (64,93 руб.): 110% от ФОТ СП (35,12 руб.): 70%*0.85 от ФОТ | 1 м3 | 0.64 | 186.16 | 79.68 | 106.48 | 12.54 | 119.14 | 51 | 68.14 | 8.03
28 | ТСЭМ-031910 Постановление правительства Тюменской обл. от 12.05.15 №197-п | Люлька ИНДЕКС К ПОЗИЦИИ(справочно): 1 перевод в текущие цены СМР=6,03 НР 110% от ФОТ СП 70%*0.85 от ФОТ | маш.-ч | 2,7404 5,27*0,52 | 58.33 |  | 58.33 |  | 159.85 |  | 159.85
29 | ТЕР08-02-001-01 Постановление правительства Тюменской обл. от 12.05.15 №197-п | Кладка стен кирпичных наружных: простых при высоте этажа до 4 м (угол здания) ИНДЕКС К ПОЗИЦИИ(справочно): 1 перевод в текущие цены СМР=6,03 НР (49,67 руб.): 122% от ФОТ СП (27,68 руб.): 80%*0.85 от ФОТ | 1 м3 кладки | 0.64 | 782.4 | 48.98 | 35.22 | 5.83 | 500.74 | 31.35 | 22.54 | 3.73
30 | ТСЭМ-031910 Постановление правительства Тюменской обл. от 12.05.15 №197-п | Люлька ИНДЕКС К ПОЗИЦИИ(справочно): 1 перевод в текущие цены СМР=6,03 НР 122% от ФОТ СП 80%*0.85 от ФОТ | маш.-ч | 1,7992 3,46*0,52 | 58.33 |  | 58.33 |  | 104.95 |  | 104.95
31 | ТЕР08-02-007-01 Постановление правительства Тюменской обл. от 12.05.15 №197-п | Армирование кладки стен и других конструкций ИНДЕКС К ПОЗИЦИИ(справочно): 1 перевод в текущие цены СМР=6,03 НР (9,36 руб.): 122% от ФОТ СП (5,22 руб.): 80%*0.85 от ФОТ | 1 т металлических изделий | 0.012 | 5450.05 | 552.54 | 48.05 | 3.35 | 65.4 | 6.63 | 0.58 | 0.04
32 | ТСЭМ-031910 Постановление правительства Тюменской обл. от 12.05.15 №197-п | Люлька ИНДЕКС К ПОЗИЦИИ(справочно): 1 перевод в текущие цены СМР=6,03 НР 122% от ФОТ СП 80%*0.85 от ФОТ | маш.-ч | 0,3952 0,76*0,52 | 58.33 |  | 58.33 |  | 23.05 |  | 23.05
Парапет по торцевому фасаду
33 | ТЕР12-01-010-01 Постановление правительства Тюменской обл. от 12.05.15 №197-п | Демонтаж мелких покрытий (брандмауэры, парапеты, свесы и т.п.) из листовой оцинкованной стали (демонтаж ПЗ=0,7 ПЗ=0,7 (ОЗП=0,7; ЭМ=0,7 к расх.; ЗПМ=0,7; МАТ=0 к расх.; ТЗ=0,7; ТЗМ=0,7); ОП п.1.12.1 При производстве работ на высоте более 15 м, на каждый последующий метр высоты добавлять ОЗП=8,5; ТЗ=8,5) ИНДЕКС К ПОЗИЦИИ(справочно): 1 перевод в текущие цены СМР=6,03 НР (120,72 руб.): 120% от ФОТ СП (55,58 руб.): 65%*0.85 от ФОТ | 100 м2 покрытия | 0,014 1,4/100 | 6262.44 | 6245.72 | 16.72 | 2.04 | 87.67 | 87.44 | 0.23 | 0.03
34 | ТЕР12-01-010-01 Постановление правительства Тюменской обл. от 12.05.15 №197-п | Устройство мелких покрытий (брандмауэры, парапеты, свесы и т.п.) из листовой оцинкованной стали 1 256,34 = 10 281,03 - 0,782 x 11 540,52 (ОП п.1.12.1 При производстве работ на высоте более 15 м, на каждый последующий метр высоты добавлять ОЗП=8,5; ТЗ=8,5) ИНДЕКС К ПОЗИЦИИ(справочно): 1 перевод в текущие цены СМР=6,03 НР (172,44 руб.): 120% от ФОТ СП (79,39 руб.): 65%*0.85 от ФОТ | 100 м2 покрытия | 0,014 1,4/100 | 9129.09 | 8922.45 | 23.89 | 2.92 | 127.81 | 124.91 | 0.33 | 0.04
35 | ТЕР12-01-010-01 Постановление правительства Тюменской обл. от 12.05.15 №197-п | Устройство мелких покрытий (брандмауэры, парапеты, свесы и т.п.) из листовой оцинкованной стали (ОП п.1.12.1 При производстве работ на высоте более 15 м, на каждый последующий метр высоты добавлять ОЗП=8,5; ТЗ=8,5) ИНДЕКС К ПОЗИЦИИ(справочно): 1 перевод в текущие цены СМР=6,03 НР (172,44 руб.): 120% от ФОТ СП (79,39 руб.): 65%*0.85 от ФОТ | 100 м2 покрытия | 0,014 1,4/100 | 18153.78 | 8922.45 | 23.89 | 2.92 | 254.15 | 124.91 | 0.33 | 0.04
36 | ТЕР12-01-004-04 Постановление правительства Тюменской обл. от 12.05.15 №197-п | Разборка примыканий кровель из наплавляемых материалов к стенам и парапетам высотой: до 600 мм без фартуков (ОП п.1.12.1 При производстве работ на высоте более 15 м, на каждый последующий метр высоты добавлять ОЗП=8,5; ТЗ=8,5; демонтаж ПЗ=0,6 ПЗ=0,6 (ОЗП=0,6; ЭМ=0,6 к расх.; ЗПМ=0,6; МАТ=0 к расх.; ТЗ=0,6; ТЗМ=0,6)) ИНДЕКС К ПОЗИЦИИ(справочно): 1 перевод в текущие цены СМР=6,03 НР (50,24 руб.): 120% от ФОТ СП (23,13 руб.): 65%*0.85 от ФОТ | 100 м примыканий | 0,02 2/100 | 1871.96 | 1814.13 | 57.83 | 6.21 | 37.44 | 36.28 | 1.16 | 0.12
37 | ТЕР12-01-004-04 Постановление правительства Тюменской обл. от 12.05.15 №197-п | Устройство примыканий кровель из наплавляемых материалов к стенам и парапетам высотой: до 600 мм без фартуков (ОП п.1.12.1 При производстве работ на высоте более 15 м, на каждый последующий метр высоты добавлять ОЗП=8,5; ТЗ=8,5) ИНДЕКС К ПОЗИЦИИ(справочно): 1 перевод в текущие цены СМР=6,03 НР (83,76 руб.): 120% от ФОТ СП (38,56 руб.): 65%*0.85 от ФОТ | 100 м примыканий | 0,02 2/100 | 14356.37 | 3023.54 | 96.39 | 10.35 | 287.13 | 60.47 | 1.93 | 0.21
38 | ТЕР07-05-030-09 Постановление правительства Тюменской обл. от 12.05.15 №197-п | Разборка плит парапета массой: до 0,5 т (демонтаж ПЗ=0,8 (ОЗП=0,8; ЭМ=0,8 к расх.; ЗПМ=0,8; МАТ=0 к расх.; ТЗ=0,8; ТЗМ=0,8)) ИНДЕКС К ПОЗИЦИИ(справочно): 1 перевод в текущие цены СМР=6,03 НР (18,94 руб.): 155% от ФОТ СП (10,39 руб.): 100%*0.85 от ФОТ | 100 шт. сборных конструкций | 0,02 2/100 | 1346.89 | 371.06 | 975.83 | 147.66 | 26.94 | 7.42 | 19.52 | 2.95
39 | ТЕР07-05-030-09 Постановление правительства Тюменской обл. от 12.05.15 №197-п | Установка плит парапета массой: до 0,5 т ИНДЕКС К ПОЗИЦИИ(справочно): 1 перевод в текущие цены СМР=6,03 НР (23,68 руб.): 155% от ФОТ СП (12,99 руб.): 100%*0.85 от ФОТ | 100 шт. сборных конструкций | 0,02 2/100 | 2375.45 | 463.83 | 1219.78 | 184.58 | 47.51 | 9.28 | 24.4 | 3.69
40 | ТЕР46-04-001-04 Постановление правительства Тюменской обл. от 12.05.15 №197-п | Разборка: кирпичных стен ИНДЕКС К ПОЗИЦИИ(справочно): 1 перевод в текущие цены СМР=6,03 НР (38,56 руб.): 110% от ФОТ СП (20,85 руб.): 70%*0.85 от ФОТ | 1 м3 | 0.38 | 186.16 | 79.68 | 106.48 | 12.54 | 70.74 | 30.28 | 40.46 | 4.77
41 | ТСЭМ-031910 Постановление правительства Тюменской обл. от 12.05.15 №197-п | Люлька ИНДЕКС К ПОЗИЦИИ(справочно): 1 перевод в текущие цены СМР=6,03 НР 110% от ФОТ СП 70%*0.85 от ФОТ | маш.-ч | 1,6276 3,13*0,52 | 58.33 |  | 58.33 |  | 94.94 |  | 94.94
42 | ТЕР08-02-001-01 Постановление правительства Тюменской обл. от 12.05.15 №197-п | Кладка стен кирпичных наружных: простых при высоте этажа до 4 м ИНДЕКС К ПОЗИЦИИ(справочно): 1 перевод в текущие цены СМР=6,03 НР (29,5 руб.): 122% от ФОТ СП (16,44 руб.): 80%*0.85 от ФОТ | 1 м3 кладки | 0.38 | 782.4 | 48.98 | 35.22 | 5.83 | 297.31 | 18.61 | 13.38 | 2.22
43 | ТСЭМ-031910 Постановление правительства Тюменской обл. от 12.05.15 №197-п | Люлька ИНДЕКС К ПОЗИЦИИ(справочно): 1 перевод в текущие цены СМР=6,03 НР 122% от ФОТ СП 80%*0.85 от ФОТ | маш.-ч | 1,066 2,05*0,52 | 58.33 |  | 58.33 |  | 62.18 |  | 62.18
Пилястры на фасаде
44 | ТЕР12-01-010-01 Постановление правительства Тюменской обл. от 12.05.15 №197-п | Устройство мелких покрытий (брандмауэры, парапеты, свесы и т.п.) из листовой оцинкованной стали ИНДЕКС К ПОЗИЦИИ(справочно): 1 перевод в текущие цены СМР=6,03 НР (23,54 руб.): 120% от ФОТ СП (10,84 руб.): 65%*0.85 от ФОТ | 100 м2 покрытия | 0,0162 1,62/100 | 10281.03 | 1049.7 | 23.89 | 2.92 | 166.55 | 17.01 | 0.39 | 0.05
45 | ТЕР12-01-010-01 Постановление правительства Тюменской обл. от 12.05.15 №197-п | Устройство мелких покрытий (брандмауэры, парапеты, свесы и т.п.) из листовой оцинкованной стали 1 256,34 = 10 281,03 - 0,782 x 11 540,52 (ОП п.1.12.1 При производстве работ на высоте более 15 м, на каждый последующий метр высоты добавлять ОЗП=8,5; ТЗ=8,5) ИНДЕКС К ПОЗИЦИИ(справочно): 1 перевод в текущие цены СМР=6,03 НР (199,54 руб.): 120% от ФОТ СП (91,87 руб.): 65%*0.85 от ФОТ | 100 м2 покрытия | 0,0162 1,62/100 | 9129.09 | 8922.45 | 23.89 | 2.92 | 147.89 | 144.54 | 0.39 | 0.05
46 | ТЕР46-04-001-04 Постановление правительства Тюменской обл. от 12.05.15 №197-п | Разборка: кирпичных стен ИНДЕКС К ПОЗИЦИИ(справочно): 1 перевод в текущие цены СМР=6,03 НР (20,3 руб.): 110% от ФОТ СП (10,98 руб.): 70%*0.85 от ФОТ | 1 м3 | 0.2 | 186.16 | 79.68 | 106.48 | 12.54 | 37.23 | 15.94 | 21.29 | 2.51
47 | ТСЭМ-031910 Постановление правительства Тюменской обл. от 12.05.15 №197-п | Люлька ИНДЕКС К ПОЗИЦИИ(справочно): 1 перевод в текущие цены СМР=6,03 НР 110% от ФОТ СП 70%*0.85 от ФОТ | маш.-ч | 0,858 1,65*0,52 | 58.33 |  | 58.33 |  | 50.05 |  | 50.05
48 | ТЕР08-02-001-01 Постановление правительства Тюменской обл. от 12.05.15 №197-п | Кладка стен кирпичных наружных: простых при высоте этажа до 4 м ИНДЕКС К ПОЗИЦИИ(справочно): 1 перевод в текущие цены СМР=6,03 НР (15,53 руб.): 122% от ФОТ СП (8,66 руб.): 80%*0.85 от ФОТ | 1 м3 кладки | 0.2 | 782.4 | 48.98 | 35.22 | 5.83 | 156.48 | 9.8 | 7.04 | 1.17
49 | ТСЭМ-031910 Постановление правительства Тюменской обл. от 12.05.15 №197-п | Люлька ИНДЕКС К ПОЗИЦИИ(справочно): 1 перевод в текущие цены СМР=6,03 НР 122% от ФОТ СП 80%*0.85 от ФОТ | маш.-ч | 0,5616 1,08*0,52 | 58.33 |  | 58.33 |  | 32.76 |  | 32.76
50 | ТЕРр53-14-1 Постановление правительства Тюменской обл. от 12.05.15 №197-п | Заделка трещин в кирпичных стенах: цементным раствором ИНДЕКС К ПОЗИЦИИ(справочно): 1 перевод в текущие цены СМР=6,03 НР (27,38 руб.): 86% от ФОТ СП (22,29 руб.): 70% от ФОТ | 10 м трещин | 1,2 12/10 | 36.06 | 26.53 |  |  | 43.27 | 31.84
51 | ТСЭМ-031910 Постановление правительства Тюменской обл. от 12.05.15 №197-п | Люлька ИНДЕКС К ПОЗИЦИИ(справочно): 1 перевод в текущие цены СМР=6,03 НР 86% от ФОТ СП 70% от ФОТ | маш.-ч | 1,69 3,25*0,52 | 58.33 |  | 58.33 |  | 98.58 |  | 98.58
52 | ТЕР46-02-009-02 Постановление правительства Тюменской обл. от 12.05.15 №197-п | Отбивка штукатурки с поверхностей: стен и потолков кирпичных ИНДЕКС К ПОЗИЦИИ(справочно): 1 перевод в текущие цены СМР=6,03 НР (3,21 руб.): 110% от ФОТ СП (1,74 руб.): 70%*0.85 от ФОТ | 100 м2 | 0,015 1,5/100 | 194.43 | 194.43 |  |  | 2.92 | 2.92
53 | ТСЭМ-031910 Постановление правительства Тюменской обл. от 12.05.15 №197-п | Люлька ИНДЕКС К ПОЗИЦИИ(справочно): 1 перевод в текущие цены СМР=6,03 НР 110% от ФОТ СП 70%*0.85 от ФОТ | маш.-ч | 0,1768 0,34*0,52 | 58.33 |  | 58.33 |  | 10.31 |  | 10.31
54 | ТЕР15-07-003-02 Постановление правительства Тюменской обл. от 12.05.15 №197-п | Грунтование водно-дисперсионной грунтовкой "Нортекс-Грунт" поверхностей: пористых (камень, кирпич, бетон и т.д.) ИНДЕКС К ПОЗИЦИИ(справочно): 1 перевод в текущие цены СМР=6,03 НР (0,66 руб.): 105% от ФОТ СП (0,29 руб.): 55%*0.85 от ФОТ | 100 м2 обрабатываемой поверхности | 0,015 1,5/100 | 276.15 | 36.97 | 20.53 | 0.13 | 4.14 | 0.55 | 0.31
55 | ТСЭМ-031910 Постановление правительства Тюменской обл. от 12.05.15 №197-п | Люлька ИНДЕКС К ПОЗИЦИИ(справочно): 1 перевод в текущие цены СМР=6,03 НР 105% от ФОТ СП 55%*0.85 от ФОТ | маш.-ч | 0,0312 0,06*0,52 | 58.33 |  | 58.33 |  | 1.82 |  | 1.82
56 | ТЕР15-02-001-01 Постановление правительства Тюменской обл. от 12.05.15 №197-п | Улучшенная штукатурка фасадов цементно-известковым раствором по камню: стен ИНДЕКС К ПОЗИЦИИ(справочно): 1 перевод в текущие цены СМР=6,03 НР (18,95 руб.): 105% от ФОТ СП (8,44 руб.): 55%*0.85 от ФОТ | 100 м2 оштукатуриваемой поверхности | 0,02 (1,5+0,5)/100 | 1651.25 | 744.24 | 70.38 | 37.67 | 33.03 | 14.88 | 1.41 | 0.75
57 | ТСЭМ-031910 Постановление правительства Тюменской обл. от 12.05.15 №197-п | Люлька ИНДЕКС К ПОЗИЦИИ(справочно): 1 перевод в текущие цены СМР=6,03 НР 105% от ФОТ СП 55%*0.85 от ФОТ | маш.-ч | 0,7384 1,42*0,52 | 58.33 |  | 58.33 |  | 43.07 |  | 43.07
58 | ТЕР15-02-008-01 Постановление правительства Тюменской обл. от 12.05.15 №197-п | Фактурная отделка фасадов мраморной крошкой ИНДЕКС К ПОЗИЦИИ(справочно): 1 перевод в текущие цены СМР=6,03 НР (8,9 руб.): 105% от ФОТ СП (3,96 руб.): 55%*0.85 от ФОТ | 100 м2 отделываемой поверхности | 0,02 (1,5+0,5)/100 | 2684.86 | 359.66 | 91.6 | 8.4 | 53.7 | 7.19 | 1.83 | 0.17
59 | ТСЭМ-031910 Постановление правительства Тюменской обл. от 12.05.15 №197-п | Люлька ИНДЕКС К ПОЗИЦИИ(справочно): 1 перевод в текущие цены СМР=6,03 НР 105% от ФОТ СП 55%*0.85 от ФОТ | маш.-ч | 0,3016 0,58*0,52 | 58.33 |  | 58.33 |  | 17.59 |  | 17.59
Итого по разделу 1 Общестроительные работы | [8 empty] | 129878.9
ИТОГИ ПО СМЕТЕ:
Итого прямые затраты по смете в ценах 2001г. | [8 empty] | 14626.15 | 3187.95 | 3804.95 | 87.04
Итого прямые затраты по смете с учетом коэффициентов к итогам (МДС35-IV п.4.7._При ремонте и реконструкции зданий и сооружений работы, аналогичные технологическим процессам в новом строительстве ОЗП=1,15; ЭМ=1,25; ЗПМ=1,25; ТЗ=1,15; ТЗМ=1,25 (Поз. 6-11, 54-59, 12, 18, 21-24, 33-37, 44-45, 25-26, 38-39, 29-32, 42-43, 48-49)) | [8 empty] | 15538.71 | 3577.17 | 4328.29 | 101.89
Накладные расходы | [8 empty] | 4022.3
Сметная прибыль | [8 empty] | 1977.78
ВСЕГО по смете | [8 empty] | 153257.1