## ЛСР по форме №4 с материалами
СОГЛАСОВАНО: | [8 empty] | УТВЕРЖДАЮ:
_______________ | [8 empty] | __________________
" _____ " ________________ 2018 г. | [8 empty] | "______ " _______________2018 г.
(наименование стройки)
ЛОКАЛЬНЫЙ СМЕТНЫЙ РАСЧЕТ №
(локальная смета)
на | Устройство сантехнических перегородок
(наименование работ и затрат, наименование объекта)
Основание:
| Сметная стоимость строительных работ _______________________________________________________________________________________________ |  | ___________________________96206,87 |  | руб.
| Средства на оплату труда _______________________________________________________________________________________________ |  | ___________________________808,72 |  | руб.
| Сметная трудоемкость _______________________________________________________________________________________________ |  | _______________________________________________________________________________________________86,17 |  | чел.час
Составлен(а) в текущих (прогнозных) ценах по состоянию на ______________
№ пп | Шифр и номер позиции норматива | Наименование работ и затрат, единица измерения | Количество | Стоимость единицы, руб. |  |  | Общая стоимость, руб. |  |  |  | Затраты труда рабочих, чел.-ч, не занятых обслуживанием машин
|  |  |  | всего | эксплуата- ции машин | мате- риалы | Всего | оплаты труда | эксплуата- ции машин | мате- риалы
|  |  |  | оплаты труда | в т.ч. оплаты труда |  |  |  | в т.ч. оплаты труда |  | на единицу | всего
1 | 2 | 3 | 4 | 5 | 6 | 7 | 8 | 9 | 10 | 11 | 12 | 13
Раздел 1.
1 | ФЕРр65-4-2 Приказ Минстроя России от 30.12.2016 №1039/пр | Демонтаж: унитазов и писсуаров (100 шт) ИНДЕКС К ПОЗИЦИИ(справочно): 1 Индекс к СМР на 3 квартал 2019 г. СМР=7,06 | 0.09 | 553,63 544,56 | 9,07 3,92 |  | 49.83 | 49.01 | 0,82 0,35 |  | 63.84 | 5.75
2 | ФЕР17-01-003-01 Приказ Минстроя России от 30.12.2016 №1039/пр | Установка унитазов: с бачком непосредственно присоединенным /ранее демонтированные (10 компл.) ИНДЕКС К ПОЗИЦИИ(справочно): 1 Индекс к СМР на 3 квартал 2019 г. СМР=7,06 | 0.9 | 461,63 234,33 | 35,63 8,84 | 191.67 | 415.47 | 210.9 | 32,07 7,96 | 172.5 | 24.64 | 22.18
3 | ФЕР15-01-047-16 Приказ Минстроя России от 30.12.2016 №1039/пр | Разборка: потолков реечных алюминиевых (100 м2) (Табл.2, п.2 Демонтаж (разборка) ОЗП=0,8; ЭМ=0,8 к расх.; ЗПМ=0,8; МАТ=0 к расх.; ТЗ=0,8; ТЗМ=0,8) ИНДЕКС К ПОЗИЦИИ(справочно): 1 Индекс к СМР на 3 квартал 2019 г. СМР=7,06 | 0.06 | 934,05 814,87 | 119,18 4 |  | 56.04 | 48.89 | 7,15 0,24 |  | 86.688 | 5.2
4 | ФЕР10-01-015-01 Приказ Минстроя России от 30.12.2016 №1039/пр | Устройство перегородок каркасно-филенчатых в санузлах (100 м2) (МАТ=0 к расх.) ИНДЕКС К ПОЗИЦИИ(справочно): 1 Индекс к СМР на 3 квартал 2019 г. СМР=7,06 | 0.5235 | 1028 776,99 | 251,01 44,31 |  | 538.16 | 406.76 | 131,4 23,20 |  | 88.9 | 46.54
5 | Счет №254 от 20.11.19г. | Перегородки из ЛДСП 16мм белый (компл.) МАТ=58074,00/1,2/7,06 ИНДЕКС К ПОЗИЦИИ(справочно): 1 Индекс к СМР на 3 квартал 2019 г. СМР=7,06 | 1 | 6854.82 |  | 6854.82 | 6854.82 |  |  | 6854.82
6 | ФССЦ-11.2.14.07-0003 Приказ Минстроя России от 30.12.2016 №1039/пр применительно | Штанга: Ш, диаметр 22 мм (25 мм) (шт) ИНДЕКС К ПОЗИЦИИ(справочно): 1 Индекс к СМР на 3 квартал 2019 г. СМР=7,06 | 80 | 13.07 |  | 13.07 | 1045.6 |  |  | 1045.6
7 | ФССЦ-11.2.14.07-0011 Приказ Минстроя России от 30.12.2016 №1039/пр | Штангодержатель размером 500 мм, весом: 0,3 кг (шт) ИНДЕКС К ПОЗИЦИИ(справочно): 1 Индекс к СМР на 3 квартал 2019 г. СМР=7,06 | 50 | 6.51 |  | 6.51 | 325.5 |  |  | 325.5
8 | ФССЦ-01.7.04.11-0021 Приказ Минстроя России от 30.12.2016 №1039/пр | Приборы дверные в перегородках санузлов (компл.) ИНДЕКС К ПОЗИЦИИ(справочно): 1 Индекс к СМР на 3 квартал 2019 г. СМР=7,06 | 17 | 72.77 |  | 72.77 | 1237.09 |  |  | 1237.09
9 | ФЕР15-01-047-16 Приказ Минстроя России от 30.12.2016 №1039/пр | Устройство: потолков реечных алюминиевых /ранее демонтрированных (100 м2) ИНДЕКС К ПОЗИЦИИ(справочно): 1 Индекс к СМР на 3 квартал 2019 г. СМР=7,06 | 0.06 | 29416,26 1018,58 | 148,98 5 | 28248.7 | 1764.98 | 61.11 | 8,94 0,30 | 1694.93 | 108.36 | 6.5
Итого по разделу 1 | [6 empty] | 93878.3 |  |  |  |  | 86.17
ИТОГИ ПО СМЕТЕ:
Итого прямые затраты по смете в базисных ценах | [6 empty] | 12287.49 | 776.67 | 180,38 32,05 | 11330.44 |  | 86.17
Накладные расходы | [6 empty] | 594.81
В том числе, справочно:
74%*0,7 ФОТ (от 49,36) (Поз. 1) | [6 empty] | 25.57
105%*0.9 * 0,7 ФОТ (от 110,54) (Поз. 3, 9) | [6 empty] | 73.12
118%*0.9 * 0,7 ФОТ (от 429,96) (Поз. 4-8) | [6 empty] | 319.63
128%*0.9 * 0,7 ФОТ (от 218,86) (Поз. 2) | [6 empty] | 176.49
Сметная прибыль | [6 empty] | 414.91
В том числе, справочно:
50%*0,9 ФОТ (от 49,36) (Поз. 1) | [6 empty] | 22.21
55%*0.85 * 0,9 ФОТ (от 110,54) (Поз. 3, 9) | [6 empty] | 46.51
63%*0.85 * 0,9 ФОТ (от 429,96) (Поз. 4-8) | [6 empty] | 207.22
83%*0.85 * 0,9 ФОТ (от 218,86) (Поз. 2) | [6 empty] | 138.97
Итоги по смете:
Внутренние санитарно-технические работы: демонтаж и разборка (ремонтно-строительные) | [6 empty] | 97.61 |  |  |  |  | 5.75
Сантехнические работы - внутренние (трубопроводы, водопровод, канализация, отопление, газоснабжение, вентиляция и кондиционирование воздуха) | [6 empty] | 730.93 |  |  |  |  | 22.18
Отделочные работы | [6 empty] | 1940.65 |  |  |  |  | 11.7
Деревянные конструкции | [6 empty] | 10528.02 |  |  |  |  | 46.54
Итого | [6 empty] | 13297.21 |  |  |  |  | 86.17
Всего с учетом "Индекс к СМР на 3 квартал 2019 г. СМР=7,06" | [6 empty] | 93878.3 |  |  |  |  | 86.17
Справочно, в базисных ценах:
Материалы | [6 empty] | 11330.44
Машины и механизмы | [6 empty] | 180.38
ФОТ | [6 empty] | 808.72
Накладные расходы | [6 empty] | 594.81
Сметная прибыль | [6 empty] | 414.91
Компенсация НДС при УСН (11330,44+(180,38-32,05)+594,81*0,1712+414,91*0,15)*0,2 | [6 empty] | 2328.57
ВСЕГО по смете | [6 empty] | 96206.87 |  |  |  |  | 86.17
Составил: ___________________________
(должность, подпись, расшифровка)
Проверил: ___________________________
(должность, подпись, расшифровка)