## КС2 9 граф
Расчет 1. Стандартные настройки расчета. Способ расчета - через стоимость единицы позиции. Округление расхода - ТЗ и ЭМ до 2 знаков после запятой. Разница в стоимости между графами 8 и 9 - 0,00 руб. Суммирование ресурсов по графе 9 не соответствует сумме, приведенной в строке 3 на 8,59 руб
1 | 1 | ГЭСНм08-03-572-07 | Блок управления шкафного исполнения или распределительный пункт (шкаф), устанавливаемый: на полу, высота и ширина до 1700х1100 мм (шкаф ШАОТ) (МДС35 пр.1 т.1 п.4.Производство строительных и других работ на открытых и полуоткрытых производственных площадках в стесненных условиях: с наличием в зоне производства работ действующего технологического оборудования или движения технологического транспорта ОЗП=1,15; ЭМ=1,15 к расх.; ЗПМ=1,15; ТЗ=1,15; ТЗМ=1,15; МДС35 пр.1 т.2 п.5.Производство монтажных работ вблизи объектов, находящихся под высоким напряжением, в том числе в охранной зоне действующей воздушной линии электропередачи ОЗП=1,2; ЭМ=1,2 к расх.; ЗПМ=1,2; ТЗ=1,2; ТЗМ=1,2) Электромонтажные работы на других объектах: НР (1341,05 руб.): 95% от ФОТ СП (917,56 руб.): 65% от ФОТ | 1 шт. |  | 1 | 2641.62 | 2641.62
|  |  | Затраты труда рабочих (ср 4,2) | чел.час | 6.4308 | 6.43 | 219.51 | 1411.45
|  |  | Затраты труда машинистов | чел.час | 0.5658 | 0.57
|  | 1. АКТ №ОУ-004 за апрель | Краны на автомобильном ходу при работе на монтаже технологического оборудования 10 т | маш.час | 0.5658 | 0.57 | 970 | 552.9
|  | 2. АКТ №ОУ-004 за апрель | Установки для сварки ручной дуговой (постоянного тока) | маш.час | 1.4352 | 1.44 | 60.67 | 87.36
|  | 3. АКТ №ОУ-004 за апрель | Автомобили бортовые, грузоподъемность до 5 т | маш.час | 0.5658 | 0.57 | 1050 | 598.5
|  | 4. 101-1924 | Электроды диаметром: 4 мм Э42А | кг | 0.3 | 0.3
|  | 5. 101-1977 | Болты с гайками и шайбами строительные | кг | 0.06 | 0.06
|  | 6. 101-2143 | Краска | кг | 0.05 | 0.05
|  | 7. 201-0843 | Конструкции стальные индивидуальные: решетчатые сварные массой до 0,1 т | т | 0.03 | 0.03
| Н | 8. 999-9950 | Вспомогательные ненормируемые материальные ресурсы
Расчет 2. Стандартные настройки расчета. Способ расчета - через стоимость единицы позиции. Округление расхода - ТЗ и ЭМ до 4 знаков после запятой. Разница в стоимости между графами 8 и 9 - 0,00 руб. Суммирование ресурсов по графе 9 не соответствует сумме, приведенной в строке 18 на 0,01 руб
1 | 1 | ГЭСНм08-03-572-07 | Блок управления шкафного исполнения или распределительный пункт (шкаф), устанавливаемый: на полу, высота и ширина до 1700х1100 мм (шкаф ШАОТ) (МДС35 пр.1 т.1 п.4.Производство строительных и других работ на открытых и полуоткрытых производственных площадках в стесненных условиях: с наличием в зоне производства работ действующего технологического оборудования или движения технологического транспорта ОЗП=1,15; ЭМ=1,15 к расх.; ЗПМ=1,15; ТЗ=1,15; ТЗМ=1,15; МДС35 пр.1 т.2 п.5.Производство монтажных работ вблизи объектов, находящихся под высоким напряжением, в том числе в охранной зоне действующей воздушной линии электропередачи ОЗП=1,2; ЭМ=1,2 к расх.; ЗПМ=1,2; ТЗ=1,2; ТЗМ=1,2) Электромонтажные работы на других объектах: НР (1341,05 руб.): 95% от ФОТ СП (917,56 руб.): 65% от ФОТ | 1 шт. |  | 1 | 2641.62 | 2641.62
|  |  | Затраты труда рабочих (ср 4,2) | чел.час | 6.4308 | 6.4308 | 219.51 | 1411.62
|  |  | Затраты труда машинистов | чел.час | 0.5658 | 0.5658
|  | 1. АКТ №ОУ-004 за апрель | Краны на автомобильном ходу при работе на монтаже технологического оборудования 10 т | маш.час | 0.5658 | 0.5658 | 970 | 548.83
|  | 2. АКТ №ОУ-004 за апрель | Установки для сварки ручной дуговой (постоянного тока) | маш.час | 1.4352 | 1.4352 | 60.67 | 87.07
|  | 3. АКТ №ОУ-004 за апрель | Автомобили бортовые, грузоподъемность до 5 т | маш.час | 0.5658 | 0.5658 | 1050 | 594.09
|  | 4. 101-1924 | Электроды диаметром: 4 мм Э42А | кг | 0.3 | 0.3
|  | 5. 101-1977 | Болты с гайками и шайбами строительные | кг | 0.06 | 0.06
|  | 6. 101-2143 | Краска | кг | 0.05 | 0.05
|  | 7. 201-0843 | Конструкции стальные индивидуальные: решетчатые сварные массой до 0,1 т | т | 0.03 | 0.03
| Н | 8. 999-9950 | Вспомогательные ненормируемые материальные ресурсы
Расчет 3. Стандартные настройки расчета. Способ расчета - суммирование стоимостей ресурсов. Округление расхода - ТЗ и ЭМ до 2 знаков после запятой. Разница в стоимости между графами 8 и 9 - 8,59 руб. Суммирование ресурсов по графе 9 соответствует сумме, приведенной в строке 33
1 | 1 | ГЭСНм08-03-572-07 | Блок управления шкафного исполнения или распределительный пункт (шкаф), устанавливаемый: на полу, высота и ширина до 1700х1100 мм (шкаф ШАОТ) (МДС35 пр.1 т.1 п.4.Производство строительных и других работ на открытых и полуоткрытых производственных площадках в стесненных условиях: с наличием в зоне производства работ действующего технологического оборудования или движения технологического транспорта ОЗП=1,15; ЭМ=1,15 к расх.; ЗПМ=1,15; ТЗ=1,15; ТЗМ=1,15; МДС35 пр.1 т.2 п.5.Производство монтажных работ вблизи объектов, находящихся под высоким напряжением, в том числе в охранной зоне действующей воздушной линии электропередачи ОЗП=1,2; ЭМ=1,2 к расх.; ЗПМ=1,2; ТЗ=1,2; ТЗМ=1,2) Электромонтажные работы на других объектах: НР (1340,88 руб.): 95% от ФОТ СП (917,44 руб.): 65% от ФОТ | 1 шт. |  | 1 | 2641.62 | 2650.21
|  |  | Затраты труда рабочих (ср 4,2) | чел.час | 6.4308 | 6.43 | 219.51 | 1411.45
|  |  | Затраты труда машинистов | чел.час | 0.5658 | 0.57
|  | 1. АКТ №ОУ-004 за апрель | Краны на автомобильном ходу при работе на монтаже технологического оборудования 10 т | маш.час | 0.5658 | 0.57 | 970 | 552.9
|  | 2. АКТ №ОУ-004 за апрель | Установки для сварки ручной дуговой (постоянного тока) | маш.час | 1.4352 | 1.44 | 60.67 | 87.36
|  | 3. АКТ №ОУ-004 за апрель | Автомобили бортовые, грузоподъемность до 5 т | маш.час | 0.5658 | 0.57 | 1050 | 598.5
|  | 4. 101-1924 | Электроды диаметром: 4 мм Э42А | кг | 0.3 | 0.3
|  | 5. 101-1977 | Болты с гайками и шайбами строительные | кг | 0.06 | 0.06
|  | 6. 101-2143 | Краска | кг | 0.05 | 0.05
|  | 7. 201-0843 | Конструкции стальные индивидуальные: решетчатые сварные массой до 0,1 т | т | 0.03 | 0.03
| Н | 8. 999-9950 | Вспомогательные ненормируемые материальные ресурсы
Расчет 4. Стандартные настройки расчета. Способ расчета - суммирование стоимостей ресурсов. Округление расхода - ТЗ и ЭМ до 4 знаков после запятой. Разница в стоимости между графами 8 и 9 - 0,01 руб. Суммирование ресурсов по графе 9 соответствует сумме, приведенной в строке 48
1 | 1 | ГЭСНм08-03-572-07 | Блок управления шкафного исполнения или распределительный пункт (шкаф), устанавливаемый: на полу, высота и ширина до 1700х1100 мм (шкаф ШАОТ) (МДС35 пр.1 т.1 п.4.Производство строительных и других работ на открытых и полуоткрытых производственных площадках в стесненных условиях: с наличием в зоне производства работ действующего технологического оборудования или движения технологического транспорта ОЗП=1,15; ЭМ=1,15 к расх.; ЗПМ=1,15; ТЗ=1,15; ТЗМ=1,15; МДС35 пр.1 т.2 п.5.Производство монтажных работ вблизи объектов, находящихся под высоким напряжением, в том числе в охранной зоне действующей воздушной линии электропередачи ОЗП=1,2; ЭМ=1,2 к расх.; ЗПМ=1,2; ТЗ=1,2; ТЗМ=1,2) Электромонтажные работы на других объектах: НР (1341,04 руб.): 95% от ФОТ СП (917,55 руб.): 65% от ФОТ | 1 шт. |  | 1 | 2641.62 | 2641.61
|  |  | Затраты труда рабочих (ср 4,2) | чел.час | 6.4308 | 6.4308 | 219.51 | 1411.62
|  |  | Затраты труда машинистов | чел.час | 0.5658 | 0.5658
|  | 1. АКТ №ОУ-004 за апрель | Краны на автомобильном ходу при работе на монтаже технологического оборудования 10 т | маш.час | 0.5658 | 0.5658 | 970 | 548.83
|  | 2. АКТ №ОУ-004 за апрель | Установки для сварки ручной дуговой (постоянного тока) | маш.час | 1.4352 | 1.4352 | 60.67 | 87.07
|  | 3. АКТ №ОУ-004 за апрель | Автомобили бортовые, грузоподъемность до 5 т | маш.час | 0.5658 | 0.5658 | 1050 | 594.09
|  | 4. 101-1924 | Электроды диаметром: 4 мм Э42А | кг | 0.3 | 0.3
|  | 5. 101-1977 | Болты с гайками и шайбами строительные | кг | 0.06 | 0.06
|  | 6. 101-2143 | Краска | кг | 0.05 | 0.05
|  | 7. 201-0843 | Конструкции стальные индивидуальные: решетчатые сварные массой до 0,1 т | т | 0.03 | 0.03
| Н | 8. 999-9950 | Вспомогательные ненормируемые материальные ресурсы
Расчет 5. Расчет вручную. Берем за основу расход ресурсов и стоимостные показатели ресурсов. Расчет стоимости: математическое округление до копеек после умножения нормы расхода ресурса (4 знака после запятой) на его стоимость, стоимость единицы позиции и стоимость всего формируется суммированием стоимостей ресурсов. Разница по графам 8 и 9 - отсутствует
1 | 1 | ГЭСНм08-03-572-07 | Блок управления шкафного исполнения или распределительный пункт (шкаф), устанавливаемый: на полу, высота и ширина до 1700х1100 мм (шкаф ШАОТ) (МДС35 пр.1 т.1 п.4.Производство строительных и других работ на открытых и полуоткрытых производственных площадках в стесненных условиях: с наличием в зоне производства работ действующего технологического оборудования или движения технологического транспорта ОЗП=1,15; ЭМ=1,15 к расх.; ЗПМ=1,15; ТЗ=1,15; ТЗМ=1,15; МДС35 пр.1 т.2 п.5.Производство монтажных работ вблизи объектов, находящихся под высоким напряжением, в том числе в охранной зоне действующей воздушной линии электропередачи ОЗП=1,2; ЭМ=1,2 к расх.; ЗПМ=1,2; ТЗ=1,2; ТЗМ=1,2) Электромонтажные работы на других объектах: НР (1341,04 руб.): 95% от ФОТ СП (917,55 руб.): 65% от ФОТ | 1 шт. |  | 1 | 2641.61 | 2641.61
|  |  | Затраты труда рабочих (ср 4,2) | чел.час | 6.4308 | 6.4308 | 219.51 | 1411.62 | 1411.62
|  |  | Затраты труда машинистов | чел.час | 0.5658 | 0.5658 |  | 0 | 0
|  | 1. АКТ №ОУ-004 за апрель | Краны на автомобильном ходу при работе на монтаже технологического оборудования 10 т | маш.час | 0.5658 | 0.5658 | 970 | 548.83 | 548.83
|  | 2. АКТ №ОУ-004 за апрель | Установки для сварки ручной дуговой (постоянного тока) | маш.час | 1.4352 | 1.4352 | 60.67 | 87.07 | 87.07
|  | 3. АКТ №ОУ-004 за апрель | Автомобили бортовые, грузоподъемность до 5 т | маш.час | 0.5658 | 0.5658 | 1050 | 594.09 | 594.09
|  | 4. 101-1924 | Электроды диаметром: 4 мм Э42А | кг | 0.3 | 0.3 |  | 0 | 0
|  | 5. 101-1977 | Болты с гайками и шайбами строительные | кг | 0.06 | 0.06 |  | 0 | 0
|  | 6. 101-2143 | Краска | кг | 0.05 | 0.05 |  | 0 | 0
|  | 7. 201-0843 | Конструкции стальные индивидуальные: решетчатые сварные массой до 0,1 т | т | 0.03 | 0.03 |  | 0 | 0
| Н | 8. 999-9950 | Вспомогательные ненормируемые материальные ресурсы |  |  |  |  | 0 | 0