## ЛСР 17 граф
СОГЛАСОВАНО: | [11 empty] | УТВЕРЖДАЮ:
_________________ | [11 empty] | _________________
" _____ " ________________ 2014 г. | [11 empty] | "____" ______________2014 г.
(наименование стройки)
ЛОКАЛЬНЫЙ СМЕТНЫЙ РАСЧЕТ №
(локальная смета)
|  | на | Ремонт и техническое обслуживание вентиляционной установки
(наименование работ и затрат, наименование объекта)
Основание:
|  |  | Сметная стоимость _______________________________________________________________________________________________ | [5 empty] | ___________________________143075 |  | руб.
|  |  | строительных работ _______________________________________________________________________________________________ | [5 empty] | _______________________________________________________________________________________________62367 |  | руб.
|  |  | монтажных работ _______________________________________________________________________________________________ | [5 empty] | _______________________________________________________________________________________________4150 |  | руб.
|  |  | прочих _______________________________________________________________________________________________ | [5 empty] | _______________________________________________________________________________________________54733 |  | руб.
|  |  | Средства на оплату труда _______________________________________________________________________________________________ | [5 empty] | ___________________________44431 |  | руб.
|  |  | Сметная трудоемкость _______________________________________________________________________________________________ | [5 empty] | _______________________________________________________________________________________________194,04 |  | чел.час
Составлен(а) в текущих (прогнозных) ценах по состоянию на ______________
№ пп | Обосно- вание | Наименование | Ед. изм. | Кол. | Стоимость единицы, руб. |  |  |  | Общая стоимость, руб. |  |  |  | Т/з осн. раб.на ед. | Т/з осн. раб. Всего | Т/з мех. на ед. | Т/з мех. Всего
[5 empty] | Всего | В том числе |  |  | Всего | В том числе
[6 empty] | Осн.З/п | Эк.Маш | З/пМех |  | Осн.З/п | Эк.Маш | З/пМех
1 | 2 | 3 | 4 | 5 | 6 | 7 | 8 | 9 | 10 | 11 | 12 | 13 | 14 | 15 | 16 | 17
Раздел 1. Техническое обслуживание и ремонтные работы
1 | ТЕРм11-05-001-01 Пр.Минстроя Краснояр.кр. от 12.11.10 №237-О ПРИМ. | Механизм исполнительный, масса до 20 кг(Замена приводных ремней двигателя) | 1 шт. | 2 | 56.54 | 5.79 | 43.76 | 3.42 | 113 | 12 | 88 | 7 | 0.59 | 1.18 | 0.23 | 0.46
2 | ТЕРп03-02-002-01 Пр.Минстроя Краснояр.кр. от 12.11.10 №237-О | Вентилятор осевой с входными элементами сети, установленный в воздуховоде, шахте, проеме или крышного типа № 4-8 (Прил.3.3 Регулировка ОЗП=0,4; ТЗ=0,4) | 1 устройство | 2 | 42.17 | 42.17 |  |  | 84 | 84 |  |  | 2.8 | 5.6
3 | ТЕРп03-01-065-01 Пр.Минстроя Краснояр.кр. от 12.11.10 №237-О | Узел технологический регулирования или защиты по параметрам температуры, относительной влажности, давления или расхода (Настройка частотного регулятора) (Прил.3.2 Наладка на проектные расходы воздуха ОЗП=0,65; ТЗ=0,65) | 1 узел | 2 | 131.48 | 131.48 |  |  | 263 | 263 |  |  | 8.45 | 16.9
4 | ТЕР20-05-001-01 Пр.Минстроя Краснояр.кр. от 12.11.10 №237-О | Установка фильтров ячейковых | 1 м2 поверхности в свету | 0,75 0,5*0,5*3 | 293.56 | 44.79 | 9.17 |  | 220 | 34 | 7 |  | 4.14 | 3.11
5 | ТЕР26-01-017-01 Пр.Минстроя Краснояр.кр. от 12.11.10 №237-О | Изоляция трубопроводов изделиями из вспененного каучука («Армофлекс»), вспененного полиэтилена («Термофлекс») трубками (МДС 81-36.2004 п.3.3.1. Демонтаж (разборка) внутренних санитарно-технических устройств (водопровода, газопровода, канализации, водостоков, отопления, вентиляции) ОЗП=0,4; ЭМ=0,4 к расх.; ЗПМ=0,4; МАТ=0 к расх.; ТЗ=0,4; ТЗМ=0,4) | 10 м трубопровода | 8 80 / 10 | 31.18 | 16.05 | 15.13 |  | 249 | 128 | 121 |  | 1.408 | 11.26
6 | ТЕР26-01-017-01 Пр.Минстроя Краснояр.кр. от 12.11.10 №237-О | Изоляция трубопроводов изделиями из вспененного каучука («Армофлекс»), вспененного полиэтилена («Термофлекс») трубками (Мат=0 МАТ=0 к расх.) | 10 м трубопровода | 8 80 / 10 | 77.96 | 40.13 | 37.83 |  | 624 | 321 | 303 |  | 3.52 | 28.16
7 | ТЕР16-04-002-03 Пр.Минстроя Краснояр.кр. от 12.11.10 №237-О | Прокладка трубопроводов водоснабжения из напорных полиэтиленовых труб низкого давления среднего типа наружным диаметром 32 мм (Мат=0 МАТ=0 к расх.) | 100 м трубопровода | 0,2 20 / 100 | 1929.84 | 1388.52 | 541.32 | 70.14 | 386 | 278 | 108 | 14 | 121.8 | 24.36 | 4.72 | 0.94
8 | ТЕРр65-22-4 Пр.Минстроя Краснояр.кр. от 12.11.10 №237-О ПРИМ. | Прочистка и промывка ребристых труб внутри здания (Чистка, мойка испарителей приточных установок) 2 243,26 = 3 175,49 - 0,012 x 11 071,08 - 0,005 x 26 457,05 - 5 x 44,79 - 0,2 x 2 215,72 | 100 приборов | 0,02 2 / 100 | 2243.26 | 2205.45 |  |  | 45 | 44 |  |  | 222.1 | 4.44
9 | ТЕРп03-02-088-01 Пр.Минстроя Краснояр.кр. от 12.11.10 №237-О | Определение холодопроизводительности и регулирование температурного режима при холодоотдаче холодильной машины до 21,6 кВт (20000 ккал/ч) (Прил.3.3 Регулировка ОЗП=0,4; ТЗ=0,4) | 1 холодильная машина | 2 | 634.85 | 634.85 |  |  | 1270 | 1270 |  |  | 40.8 | 81.6
10 | ТЕРр65-33-1 Пр.Минстроя Краснояр.кр. от 12.11.10 №237-О | Смена жалюзийных решеток (Мат=0 МАТ=0 к расх.) | 100 жалюзийных решеток | 0,01 1 / 100 | 453.44 | 453.12 | 0.32 | 0.15 | 5 | 5 |  |  | 46.19 | 0.46 | 0.01
11 | ТЕРм08-03-599-09 Пр.Минстроя Краснояр.кр. от 12.11.10 №237-О ПРИМ. | Щитки осветительные, устанавливаемые на стене распорными дюбелями, масса щитка до 6 кг (Ревизия щита управления) (ЭМ=0 к расх.; ЗПМ=0; МАТ=0 к расх.; ТЗМ=0) | 1 шт. | 2 | 38.3 | 38.3 |  |  | 77 | 77 |  |  | 3.36 | 6.72
12 | ТЕРп03-01-060-01 Пр.Минстроя Краснояр.кр. от 12.11.10 №237-О | Система кондиционирования воздуха центральная с номинальной подачей по воздуху до 10 тыс. м3/ч, при количестве однотипных установок в машинном зале 1 (Прил.3.2 Комплексное опробование систем ОЗП=0,25; ТЗ=0,25) | 1 установка | 1 | 159.49 | 159.49 |  |  | 159 | 159 |  |  | 10.25 | 10.25
Итого по разделу 1 Техническое обслуживание и ремонтные работы | [8 empty] | 94940 |  |  |  |  | 194.04 |  | 1.4
Раздел 2. Материалы в базовых ценах, без НДС
13 | Цена поставщика | Решетка 800х1000 | шт | 1 | 1197,29 6400/1,18/4,53 |  |  |  | 1197
14 | Цена поставщика | Термафлекс d16 | м | 40 | 9,35 50/1,18/4,53 |  |  |  | 374
15 | Цена поставщика | Термафлекс d25 | м | 40 | 14,97 80/1,18/4,53 |  |  |  | 599
16 | Цена поставщика | Скотч | рулон | 5 | 112,25 600/1,18/4,53 |  |  |  | 561
17 | Цена поставщика | Фреон R407 | кг | 6 | 224,49 1200/1,18/4,53 |  |  |  | 1347
18 | Цена поставщика | Фильтр карманного типа ФВК 500 класс очистки eu3 | компл. | 3 | 389,68 2083/1,18/4,53 |  |  |  | 1169
19 | Цена поставщика | Фреон R410 | кг | 3 | 149,66 800/1,18/4,53 |  |  |  | 449
20 | Цена поставщика | Труба ПВХ | м | 20 | 5,61 30/1,18/4,53 |  |  |  | 112
Итого по разделу 2 Материалы в базовых ценах, без НДС | [8 empty] | 26310
ИТОГИ ПО СМЕТЕ:
Итого прямые затраты по смете в ценах 2001г. | [8 empty] | 9303 | 2675 | 627 | 21 |  | 194.04 |  | 1.4
Итого прямые затраты по смете с учетом индексов, в текущих ценах (Индекс пересчета на 1 квартал 2016 года. Общеотраслевое строительство ОЗП=16,48; ЭМ=6,51; ЗПМ=16,48; МАТ=4,53) | [8 empty] | 75352 | 44085 | 4082 | 346 |  | 194.04 |  | 1.4
Накладные расходы | [8 empty] | 28832
В том числе, справочно:
55% = 65%*0.85 ФОТ (от 29269) (Поз. 2, 9, 3, 12) | [8 empty] | 16098
63% = 74%*0.85 ФОТ (от 725) (Поз. 8) | [8 empty] | 457
68% = 80%*0.85 ФОТ (от 313) (Поз. 1) | [8 empty] | 213
81% = 95%*0.85 ФОТ (от 1269) (Поз. 11) | [8 empty] | 1028
77% = 100%*(0.9*0.85) ФОТ (от 7400) (Поз. 5-6) | [8 empty] | 5698
88% = 103%*0.85 ФОТ (от 82) (Поз. 10) | [8 empty] | 72
98% = 128%*(0.9*0.85) ФОТ (от 5373) (Поз. 4, 7) | [8 empty] | 5266
Сметная прибыль | [8 empty] | 17066
В том числе, справочно:
32% = 40%*0.8 ФОТ (от 29269) (Поз. 2, 9, 3, 12) | [8 empty] | 9366
40% = 50%*0.8 ФОТ (от 725) (Поз. 8) | [8 empty] | 290
48% = 60%*0.8 ФОТ (от 395) (Поз. 10, 1) | [8 empty] | 189
52% = 65%*0.8 ФОТ (от 1269) (Поз. 11) | [8 empty] | 660
48% = 70%*(0.85*0.8) ФОТ (от 7400) (Поз. 5-6) | [8 empty] | 3552
56% = 83%*(0.85*0.8) ФОТ (от 5373) (Поз. 4, 7) | [8 empty] | 3009
Итоги по смете:
Итого Строительные работы | [8 empty] | 62367 |  |  |  |  | 71.79 |  | 0.94
Итого Монтажные работы | [8 empty] | 4150 |  |  |  |  | 7.9 |  | 0.46
Итого Прочие затраты | [8 empty] | 54733 |  |  |  |  | 114.35
Итого | [8 empty] | 121250 |  |  |  |  | 194.04 |  | 1.4
В том числе:
Материалы | [8 empty] | 27185
Машины и механизмы | [8 empty] | 4082
ФОТ | [8 empty] | 44431
Накладные расходы | [8 empty] | 28832
Сметная прибыль | [8 empty] | 17066
НДС 18% | [8 empty] | 21825
ВСЕГО по смете | [8 empty] | 143075 |  |  |  |  | 194.04 |  | 1.4